## Nabídková cena
TABULKA NABÍDKOVÉ CENY
číslo položky | Název položky NABÍZENÝ MODEL | Počet ks | Cena 1 ks Kč bez DPH | Celková cena Kč bez DPH | Kč DPH 21 % | Celková cena Kč vč. DPH
1 | Notebook: | 1 |  | 0 | 0 | 0
V případě, že technické podmínky obsahují odkazy na obchodní firmy, názvy nebo jména a příjmení, specifická označení zboží a služeb, které platí pro určitou osobu, popřípadě její organizační složku za příznačné, patenty na vynálezy, užitné vzory, průmyslové vzory, ochranné známky nebo označení původu, umožňuje zadavatel , výslovně použití i jiných, kvalitativně a technicky obdobných řešení, které naplní zadavatelem požadovanou či odborníkovi zřejmou funkcionalitu, a to v souladu s § 89 odst. 6 Zákona č. 134/2016, o zadávání veřejných zakázek, v platném znění.
Účastník vyplní odemčené žlutě podbarvené buňky pro:
A) stanovení nabídkové ceny
B) doplnění oznečení názvu nabízeného produktu (např. part number)
C) doplnění specifikace jednotlivých položek tabulky obsažené v listech tohoto sešitu.
V …………………………. dne …………….2022
………………………………………………………..
za dodavatele

## 1 Notebook
NABÍZENÝ MODEL: ………………………………………..
Technická specifikace | pevný parametr | minimální požadovaný parametr | Technická specifikace
Procesor |  |  | Procesor
Typ procesoru |  | Intel Core i7
Generace procesoru |  | 12700H 12.generace
Paměť |  |  | Paměť
Velikost operační paměti (GB): |  | 16
Typ operační paměti | DDR5 | 16GB (2 x 8 GB)
Frekvence (MHz) |  | 4800
Maximální velikost operační paměti (GB) |  | 32
Úložiště |  |  | Úložiště
Typ SSD | M.2 PCIe/NVMe (slot)
Kapacita SSD [GB]: |  | 512
Displej |  |  | Displej
Úhlopříčka |  | 15.6
Rozhlišení |  | 1920 x 1080
Typ displeje | IPS s antireflexním povrchem
Klávesnice |  |  | Klávesnice
Numerická klávesnice | Ano
Podsvícená klávesnice | Ano
Layout | CZ
Konektivita |  |  | Konektivita
USB 3.2 1. generace Type-A |  | 3
USB 3.2 Type-C s rozhraním DisplayPort |  | 1
port náhlavní soupravy |  | 1
HDMI 2.0 |  | 1
port 7,4 mm |  | 1
RJ-45 |  | 1
Další informace |  |  | Další informace
Webkamera - rozlišení (p) |  | 720
Vaha |  | max. 2,9 kg