## SILNO
REKONSTRUKCE A DOSTAVBA BUDOV FF UK
Podrobnější informace k jednotlivým položkám jsou uvedeny v knize standardu projektu elekro - silnoproud, obrázky a schémata zde jsou ilustrativní, ale definují požadovaný kvalitativní standard výrobků, všechny prvky byly navrženy v souladu s projektem interiéru, proto budou všechny výrobky vzorkovány. Pokud se kdekoliv v technických požadavcích na předmět veřejného díla objevuje jakýkoliv odkaz, zejména formou nákresu, fotografie nebo textového označení, například konkrétní výrobek, je použit zejména proto, aby byla technická specifikace dostatečně srozumitelná a definovala požadovaný standard. Pro každý prvek platí, že dodavatelé nohou nabídnout i jiné řešení, bude-li s uvedeným příkladem kvalitativně srovnatelné. Toto řešení bude předloženo v rámci vzorkování. Všechny prvky byly navrženy v souladu s celkovým projektem interiéru, proto budou všechny výrobky vyvzorkovány, finální vzorek musí být odsouhlasen autorem projektu, objednatelem a TDS dle smlouvy o dílo. Kompletní vzorkování koncových pohledových prvků bude zahrnuto v cenové nabídce. V nabízených cenách bude taktéž zahrnuta likvidace obalů. Nabídková cena musí obsahovat prodlouženou záruku 60 měsíců na všechny dodávané komponenty, zařízení a systémy, viz příslušná ustanovení smlouvy. Nabídková cena musí zahrnovat v souladu s příslušnými ustanoveními smlouvy bezplatný záruční servis a pravidelné revize dle požadavků výrobce komponentů, zařízení a systémů, příslušných právních předpisů a dalších norem pro uznání prodloužené záruky dodavatelem a výrobcem.
710-105 - D.1.4.5 - ELEKTRO – SILNOPROUD
Poř. |  | Popis | MJ | množství | jednotková cena | Cena celkem
|  | Celkem cena za ELEKTRO – SILNOPROUD |  |  |  | 0
1 | 97 | Prorážení otvorů |  |  |  | 0
1 | 974082112R00 | Vysekání rýh pro vodiče omítka stěn MVC šířka 3 cm | m | 2200 |  | 0
2 | 974082113R00 | Vysekání rýh pro vodiče omítka stěn MVC šířka 5 cm | m | 1500 |  | 0
3 | 974082114R00 | Vysekání rýh pro vodiče omítka stěn MVC šířka 7 cm | m | 450 |  | 0
4 | 974082115R00 | Vysekání rýh pro vodiče omítka stěn MVC šířka 10cm | m | 200 |  | 0
5 | 973031616R00 | Vysekání kapes zeď cih. špalíky, krabice 10x10x5cm | kus | 2670 |  | 0
6 | 971033121R00 | Vrtání otvorů, zeď cihelná, do 3 cm, hl. do 15 cm | kus | 200 |  | 0
7 | 971033123R00 | Vrtání otvorů, zeď cihelná, do 3 cm, hl. do 45 cm | kus | 150 |  | 0
8 | 971033122R00 | Vrtání otvorů, zeď cihelná, do 3 cm, hl. do 30 cm | kus | 150 |  | 0
2 | M21 | Elektromontáže |  |  |  | 0
1 | 01 | Rozvaděč měření RE, schéma a popis příl.2.12, včetně osazení | kus | 1 |  | 0
2 | 02 | Hlavní rozvaděč RH, schéma a popis příl.2.12, včetně montáže | kus | 1 |  | 0
3 | 03 | Rozvaděč RPBZ, schéma a popis příl.2.12, včetně montáže | kus | 1 |  | 0
4 | 04 | Rozvaděč R02.3, schéma a popis příl.2.12, včetně montáže | kus | 1 |  | 0
5 | 05 | Rozvaděč RM02.3, schéma a popis příl.2.12, včetně montáže | kus | 1 |  | 0
6 | 06 | Rozvaděč R01.1, schéma a popis příl.2.12, včetně montáže | kus | 1 |  | 0
7 | 07 | Rozvaděč RM01.11, schéma a popis příl.2.12, včetně montáže | kus | 1 |  | 0
8 | 08 | Rozvaděč R01.2, schéma a popis příl.2.12, včetně montáže | kus | 1 |  | 0
9 | 09 | Rozvaděč R01.21, schéma a popis příl.2.12, včetně montáže | kus | 1 |  | 0
10 | 10 | Rozvaděč R01.3, schéma a popis příl.2.12, včetně montáže | kus | 1 |  | 0
11 | 11 | Rozvaděč R1.1, schéma a popis příl.2.12, včetně montáže | kus | 1 |  | 0
12 | 12 | Rozvaděč R1.11, schéma a popis příl.2.12, včetně montáže | kus | 1 |  | 0
13 | 13 | Rozvodnice ROS, schéma a popis příl.2.12, včetně montáže | kus | 1 |  | 0
14 | 14 | Rozvaděč R1.2, schéma a popis příl.2.12, včetně montáže | kus | 1 |  | 0
15 | 15 | Rozvaděč R1.22, schéma a popis příl.2.12, včetně montáže | kus | 1 |  | 0
16 | 16 | Rozvaděč R1.3, schéma a popis příl.2.12, včetně montáže | kus | 1 |  | 0
17 | 17 | Rozvaděč R1.4, schéma a popis příl.2.12, včetně montáže | kus | 1 |  | 0
18 | 18 | Rozvaděč R2.1, schéma a popis příl.2.12, včetně montáže | kus | 1 |  | 0
19 | 19 | Rozvaděč R2.2, schéma a popis příl.2.12, včetně montáže | kus | 1 |  | 0
20 | 20 | Rozvaděč R2.21, schéma a popis příl.2.12, včetně montáže | kus | 1 |  | 0
21 | 21 | Rozvaděč R2.3, schéma a popis příl.2.12, včetně montáže | kus | 1 |  | 0
22 | 22 | Rozvaděč R2.4, schéma a popis příl.2.12, včetně montáže | kus | 1 |  | 0
23 | 23 | Rozvaděč R3.1, schéma a popis příl.2.12, včetně montáže | kus | 1 |  | 0
24 | 24 | Rozvaděč R3.2, schéma a popis příl.2.12, včetně montáže | kus | 1 |  | 0
25 | 25 | Rozvaděč R3.3, schéma a popis příl.2.12, včetně montáže | kus | 1 |  | 0
26 | 26 | Rozvaděč R3.4, schéma a popis příl.2.12, včetně montáže | kus | 1 |  | 0
27 | 27 | Rozvaděč R4.1, schéma a popis příl.2.12, včetně montáže | kus | 1 |  | 0
28 | 28 | Rozvaděč R4.2, schéma a popis příl.2.12, včetně montáže | kus | 1 |  | 0
29 | 29 | Rozvaděč R4.21, schéma a popis příl.2.12, včetně montáže | kus | 1 |  | 0
30 | 30 | Rozvaděč RM4.22, schéma a popis příl.2.12, včetně montáže | kus | 1 |  | 0
31 | 31 | Rozvaděč R4.3, schéma a popis příl.2.12, včetně montáže | kus | 1 |  | 0
32 | 32 | Rozvaděč R4.4, schéma a popis příl.2.12, včetně montáže | kus | 1 |  | 0
33 | 33 | Rozvaděč R5.1, schéma a popis příl.2.12, včetně montáže | kus | 1 |  | 0
34 | 34 | Rozvaděč R5.11, schéma a popis příl.2.12, včetně montáže | kus | 1 |  | 0
35 | 35 | Rozvaděč RM5.12, schéma a popis příl.2.12, včetně montáže | kus | 1 |  | 0
36 | 36 | Záložní zdroj pro PBZ, ozn.UPS1, popis příl.2.12, včetně montáže | kus | 1 |  | 0
37 | 37 | Záložní zdroj pro slabo, ozn.UPS2, popis příl.2.12, včetně montáže | kus | 1 |  | 0
38 | 38 | Vypínač jednopólový, řazení 1, pod omítku, barva , typ dle KS**,včetně krytu a rámečku,250V/10AX,IP30 | kus | 52 |  | 0
39 | 210110041R00 | Spínač zapuštěný jednopólový, řazení 1 | kus | 52 |  | 0
40 | 39 | Vypínač jednopólový, řazení 1, pod omítku, barva , typ dle KS**,včetně krytu a rámečku,250V/10AX,IP44 | kus | 3 |  | 0
41 | 26 | Spínač zapuštěný jednopól.- řaz. 1, venkovní | kus | 3 |  | 0
42 | 40 | Přepínač sériový, řazení 5, pod omítku, barva , typ dle KS**,včetně krytu a rámečku,250V/10AX,IP30 | kus | 20 |  | 0
43 | 210110043R00 | Spínač zapuštěný seriový, řazení 5 | kus | 20 |  | 0
44 | 41 | Přepínač sériový, řazení 5, pod omítku, barva , typ dle KS**,včetně krytu a rámečku,250V/10AX,IP44 | kus | 1 |  | 0
45 | 210110023R00 | Spínač seriový - řaz. 5, venkovní | kus | 1 |  | 0
46 | 42 | Přepínač střídavý, řazení 6, pod omítku, barva , typ dle KS**,včetně krytu a rámečku,250V/10AX,IP30 | kus | 21 |  | 0
47 | 210110045R00 | Spínač zapuštěný střídavý, řazení 6 | kus | 21 |  | 0
48 | 43 | Přepínač střídavý, řazení 6, pod omítku, barva, typ dle KS**,včetně krytu a rámečku,250V/10AX,IP44 | kus | 2 |  | 0
49 | 210110024R00 | Spínač střídavý - řaz. 6, venkovní | kus | 2 |  | 0
50 | 44 | Přepínač křížový, řazení 7, pod omítku, barva, typ dle KS**,včetně krytu a rámečku,250V/10AX,IP30 | kus | 1 |  | 0
51 | 210110046R00 | Spínač zapuštěný křížový, řazení 7 | kus | 1 |  | 0
52 | 45 | Přepínač křížový, řazení 7, pod omítku, barva, typ dle KS**,včetně krytu a rámečku,250V/10AX,IP44 | kus | 1 |  | 0
53 | 23 | Spínač zapuštěný křížový - řaz. 7, venkovní | kus | 1 |  | 0
54 | 46 | Přepínač dvoj.střídavý,řaz.6+6, pod omítku, barva, typ dle KS**,včetně krytu a rámečku,250V/10AX,IP30 | kus | 10 |  | 0
55 | 210110054R00 | Spínač zapuštěný střídavý dvojitý, řazení 6+6 | kus | 10 |  | 0
56 | 47 | Přepínač dvoj.střídavý,řaz.6+6, pod omítku, barva, typ dle KS**,včetně krytu a rámečku,250V/10AX,IP44 | kus | 1 |  | 0
57 | 24 | Spínač zapuštěný střídavý dvojitý, řazení 6+6, venkovní | kus | 1 |  | 0
58 | 48 | Vypínač 1-pólový sig.dout., řazení 1S, pod omítku, prov. dle KS**,včetně krytu a rámečku,250V/10AX,IP30 | kus | 5 |  | 0
59 | 210110047R00 | Spínač zapuštěný jednopól.se signál.doutnavkou 1/S | kus | 5 |  | 0
60 | 49 | Ovladač.tlačítkový, řazení 1/0, pod omítku, barva, typ dle KS**,včetně krytu a rámečku,250V/10AX,IP30 | kus | 73 |  | 0
61 | 25 | Ovladač zapuštěný jednopólový, řazení 1/0 | kus | 73 |  | 0
62 | 50 | Ovl.tlač.or.dout.,řazení 1/0So, pod omítku, barva, typ dle KS**,včetně krytu a rámečku,250V/10AX,IP30 | kus | 106 |  | 0
63 | 210110051R00 | Ovladač zapuštěný s doutnavkou | kus | 106 |  | 0
64 | 51 | Ovl.tlač.or.dout.,řazení 1/0So, pod omítku, barva, typ dle KS**,včetně krytu a rámečku,250V/10AX,IP44 | kus | 4 |  | 0
65 | 27 | Ovladač zapuštěný s doutnavkou - venkovní | kus | 4 |  | 0
66 | 52 | Ovl.tlač. dvoj.,řazení 1/0+1/0, pod omítku, barva, typ dle KS**,včetně krytu a rámečku,250V/10AX,IP30 | kus | 82 |  | 0
67 | 28 | Ovl.tlač. dvoj.,řazení 1/0+1/0, zapojení a montáž | kus | 82 |  | 0
68 | 53 | Spínač žaluz.kolébkový dělený, pod omítku, barva , a typ dle KS**,včetně krytu a rámečku,250V/10AX,IP30 | kus | 7 |  | 0
69 | 29 | Spínač žaluz.kolébkový dělený, zapojení a montáž | kus | 7 |  | 0
70 | 54 | Vypínač jednopólový, řazení 1, na povrch, barva , a typ dle KS**,komplet,250V/10AX,IP54 | kus | 5 |  | 0
71 | 210110001R00 | Spínač nástěnný jednopól.- řaz. 1, obyč.prostředí | kus | 5 |  | 0
72 | 55 | Přepínač sériový, řazení 5, na povrch, barva , a typ dle KS**, komplet,250V/10AX,IP54 | kus | 2 |  | 0
73 | 210110003R00 | Spínač nástěnný seriový - řaz. 5, obyč.prostředí | kus | 2 |  | 0
74 | 56 | Zásuvka jednonásobná, zapuštěná,barva a typ dle KS**, včetně krytu a rámečku,250V/16A,IP20 | kus | 1791 |  | 0
75 | 210111002R00 | Zásuvka domovní vestavná - provedení 2P+PE | kus | 250 |  | 0
76 | 210111012R00 | Zásuvka domovní zapuštěná - 2P+PE, průběž.zapojení | kus | 1541 |  | 0
77 | 57 | Zásuvka jednonásobná, barva a typ dle KS**, včetně krytu,rámečku a lištové krab.,250V/16A,IP20 | kus | 8 |  | 0
78 | 210111021R00 | Zásuvka domovní v krabici - provedení 2P+PE | kus | 8 |  | 0
79 | 58 | Zásuvka jednonásobná, zapuštěná,barva a typ dle KS**, včetně krytu a rámečku,250V/16A,IP44 | kus | 17 |  | 0
80 | 210111032R00 | Zásuvka domovní v krabici -2P+PE, průb.zap. venkov | kus | 11 |  | 0
81 | 210111031R00 | Zásuvka domovní v krabici - 2P+PE, venkovní | kus | 6 |  | 0
82 | 59 | Zásuvka jednonásobná, na povrch,barva a typ dle KS**, včetně krytu a rámečku,250V/16A,IP54 | kus | 43 |  | 0
83 | 210111032R00 | Zásuvka domovní v krabici -2P+PE, průb.zap. venkov | kus | 31 |  | 0
84 | 210111031R00 | Zásuvka domovní v krabici - 2P+PE, venkovní | kus | 12 |  | 0
85 | 60 | Zásuvka trojfázová 3+N+PE, nástěnná, přímá, včetně krabice,400V/16A,3+N+PE,IP44 | kus | 3 |  | 0
86 | 61 | Zásuvka trojfázová 3+N+PE, zapuštěná, přímá, včetně krabice,400V/16A,3+N+PE,IP44 | kus | 4 |  | 0
87 | 210111136R00 | Zásuvka průmyslová IP 44 3P+N+PE 16 A | kus | 7 |  | 0
88 | 62 | Podl.krabice pro 9 zásuvek mod.45, hloubka 105mm, 270x270mm, včetně zás.,přísl. a montáže, viz.KS** | kus | 2 |  | 0
89 | 82 | Zásuvka 230V, modul 45x45, bílá,, pro osazení do podl.krabice, vč.montáže | kus | 98 |  | 0
90 | 63 | Zásuvka USB, barva a typ dle KS**, komplet,vč.lištové krab.,250V/5V, 2,1A, IP30 | kus | 5 |  | 0
91 | 64 | Montáž zásuvky USB, včetně připojení | kus | 5 |  | 0
92 | 65 | Zásuvka 230V+USB, barva a typ dle KS**, komplet,230V/5V, 0,7A, IP30 | kus | 18 |  | 0
93 | 64 | Montáž zásuvky USB, včetně připojení | kus | 18 |  | 0
94 | 89 | Krabice dolitého betonu rozteč 71, včetně příslušenství a montáže | kus | 45 |  | 0
95 | 345713556R | Vývodka BV 2532 pro trubky dimenze EN 25 a 32 | kus | 60 |  | 0
96 | 90 | Trubka ohebná do betonu, D25, včetně dodávky trubky 2325/LPE-1 | m | 130 |  | 0
97 | 65 | Zásuvka 230V+2xUSB, barva a typ dle KS**, kruhová, vestavná do stolu, včetně montáže | kus | 16 |  | 0
98 | 79 | Stolní přístrojová jedn.vestavná, zás. 3x230V+USB, barva a typ dle KS**, včetně montáže | kus | 1 |  | 0
99 | 80 | Tlačítko CENTRAL STOP v krabici, skleněný kryt, barva a typ dle KS**, včetně montáže | kus | 1 |  | 0
100 | 81 | Tlačítko TOTAL STOP v krabici, skleněný kryt, barva a typ dle KS**, včetně montáže | kus | 1 |  | 0
101 | 68 | Vypínač trojpólový se sig.dout., pod omítku, barva bílá,komplet, 400V/16A, min.IP20 | kus | 6 |  | 0
102 | 31 | Spínač trojpólový zapuštěný | kus | 6 |  | 0
103 | 69 | Vypínač jednopólový, polozapuštěný, ve skříni, barva šedá, komplet, 250V/16A, min.IP44 | kus | 3 |  | 0
104 | 32 | Vypínač vačkový v krytu do 25A | kus | 3 |  | 0
105 | 70 | Vypínač trojpólový, polozapuštěný, ve skříni, barva šedá, komplet, 400V/16A, min.IP44 | kus | 3 |  | 0
106 | 33 | Vypínač vačkový v krytu do 25A | kus | 3 |  | 0
107 | 71 | Vypínač trojpólový, polozapuštěný, ve skříni, barva šedá, komplet, 400V/63A, min.IP44 | kus | 2 |  | 0
108 | 34 | Vypínač vačkový v krytu do 63A | kus | 2 |  | 0
109 | 72 | Vypínač trojpólový,nástěnný, bezp., ve skříni, barva šedá, komplet, 400V/16A, IP66 | kus | 6 |  | 0
110 | 35 | Vypínač vačkový v krytu do 25A | kus | 6 |  | 0
111 | 73 | Vypínač trojpólový,nástěnný, bezp., ve skříni, barva šedá, komplet, 400V/32A, IP66 | kus | 4 |  | 0
112 | 74 | Vypínač trojpólový,nástěnný, bezp., ve skříni, barva šedá, komplet, 400V/63A, IP66 | kus | 2 |  | 0
113 | 36 | Vypínač vačkový v krytu do 63A | kus | 6 |  | 0
114 | 67 | Bezp. spínač, ve skříni, s poj.80A, 400V / 100A / 4P, min. IP44 | kus | 1 |  | 0
115 | 30 | Montáž spínačů 100A, ve skříni, s pojistkami | kus | 1 |  | 0
116 | 75 | Infračidlo pro osvětlení, nástěnné, bílé, provedení dle KS**, 230V/6A, IP44 | kus | 30 |  | 0
117 | 76 | Infračidlo pro osvětlení, stropní, bílé, kruhové, provedení dle KS**, 230V/6A, IP44 | kus | 4 |  | 0
118 | 77 | Infračidlo pro osvětlení,podhledové, bílé, kruhové, provedení dle KS**, 230V/6A, IP44 | kus | 44 |  | 0
119 | 210110062R00 | Infrapasivní spínač osvětlení | kus | 78 |  | 0
120 | 100 | Svítidlo ozn.v projektu S01A, specifikace viz. KS** | kus | 63 |  | 0
121 | 101 | Svítidlo ozn.v projektu S01AN, specifikace viz. KS** | kus | 4 |  | 0
122 | 102 | Svítidlo ozn.v projektu S01B, specifikace viz. KS** | kus | 20 |  | 0
123 | 103 | Svítidlo ozn.v projektu S01C, specifikace viz. KS** | kus | 5 |  | 0
124 | 104 | Svítidlo ozn.v projektu S01D, specifikace viz. KS** | kus | 3 |  | 0
125 | 105 | Svítidlo ozn.v projektu S01E, specifikace viz. KS** | kus | 3 |  | 0
126 | 106 | Svítidlo ozn.v projektu S02A, specifikace viz. KS** | kus | 36 |  | 0
127 | 107 | Svítidlo ozn.v projektu S02B, specifikace viz. KS** | kus | 1 |  | 0
128 | 108 | Svítidlo ozn.v projektu S03A, specifikace viz. KS** | kus | 8 |  | 0
129 | 109 | Svítidlo ozn.v projektu S03AK, specifikace viz. KS** | kus | 5 |  | 0
130 | 110 | Svítidlo ozn.v projektu S03AN, specifikace viz. KS** | kus | 1 |  | 0
131 | 110 | Svítidlo ozn.v projektu S03B, specifikace viz. KS** | kus | 2 |  | 0
132 | 111 | Svítidlo ozn.v projektu S03BK, specifikace viz. KS** | kus | 2 |  | 0
133 | 112 | Svítidlo ozn.v projektu S05A, specifikace viz. KS** | kus | 31 |  | 0
134 | 113 | Svítidlo ozn.v projektu S05AN, specifikace viz. KS** | kus | 1 |  | 0
135 | 114 | Svítidlo ozn.v projektu S06A, specifikace viz. KS** | kus | 1 |  | 0
136 | 115 | Svítidlo ozn.v projektu S06B, specifikace viz. KS** | kus | 7 |  | 0
137 | 116 | Svítidlo ozn.v projektu S06D, specifikace viz. KS** | kus | 8 |  | 0
138 | 117 | Svítidlo ozn.v projektu S08A, specifikace viz. KS** | kus | 16 |  | 0
139 | 118 | Svítidlo ozn.v projektu S08B, specifikace viz. KS** | kus | 2 |  | 0
140 | 119 | Svítidlo ozn.v projektu S08C, specifikace viz. KS** | kus | 14 |  | 0
141 | 120 | Svítidlo ozn.v projektu S08D, specifikace viz. KS** | kus | 37 |  | 0
142 | 121 | Svítidlo ozn.v projektu S09A, specifikace viz. KS** | kus | 7 |  | 0
143 | 122 | Svítidlo ozn.v projektu S09AN, specifikace viz. KS** | kus | 2 |  | 0
144 | 123 | Svítidlo ozn.v projektu S10C, specifikace viz. KS** | kus | 2 |  | 0
145 | 124 | Svítidlo ozn.v projektu S12A, specifikace viz. KS** | kus | 12 |  | 0
146 | 125 | Svítidlo ozn.v projektu S12B, specifikace viz. KS** | kus | 81 |  | 0
147 | 126 | Svítidlo ozn.v projektu S14A, specifikace viz. KS** | kus | 2 |  | 0
148 | 127 | Svítidlo ozn.v projektu S15A, specifikace viz. KS** | kus | 5 |  | 0
149 | 128 | Svítidlo ozn.v projektu S16A, specifikace viz. KS** | kus | 4 |  | 0
150 | 129 | Svítidlo ozn.v projektu S16AN, specifikace viz. KS** | kus | 1 |  | 0
151 | 130 | Svítidlo ozn.v projektu S16B, specifikace viz. KS** | kus | 1 |  | 0
152 | 131 | Svítidlo ozn.v projektu S17A, specifikace viz. KS** | kus | 5 |  | 0
153 | 132 | Svítidlo ozn.v projektu S17AN, specifikace viz. KS** | kus | 2 |  | 0
154 | 133 | Svítidlo ozn.v projektu S17B, specifikace viz. KS** | kus | 4 |  | 0
155 | 134 | Svítidlo ozn.v projektu S17BN, specifikace viz. KS** | kus | 1 |  | 0
156 | 135 | Svítidlo ozn.v projektu S17C, specifikace viz. KS** | kus | 3 |  | 0
157 | 135 | Svítidlo ozn.v projektu S17CN, specifikace viz. KS** | kus | 1 |  | 0
158 | 136 | Svítidlo ozn.v projektu S17D, specifikace viz. KS** | kus | 2 |  | 0
159 | 137 | Svítidlo ozn.v projektu S17E, specifikace viz. KS** | kus | 2 |  | 0
160 | 138 | Svítidlo ozn.v projektu S20A, specifikace viz. KS** | kus | 36 |  | 0
161 | 139 | Svítidlo ozn.v projektu S22A, specifikace viz. KS** | kus | 5 |  | 0
162 | 140 | Svítidlo ozn.v projektu S23A, specifikace viz. KS** | kus | 4 |  | 0
163 | 141 | Svítidlo ozn.v projektu S24A, specifikace viz. KS** | kus | 8 |  | 0
164 | 142 | Svítidlo ozn.v projektu S24B, specifikace viz. KS** | kus | 1 |  | 0
165 | 143 | Svítidlo ozn.v projektu S24C, specifikace viz. KS** | kus | 1 |  | 0
166 | 144 | Svítidlo ozn.v projektu S25A, specifikace viz. KS** | kus | 12 |  | 0
167 | 145 | Svítidlo ozn.v projektu S25B, specifikace viz. KS** | kus | 7 |  | 0
168 | 146 | Svítidlo ozn.v projektu S26A, specifikace viz. KS** | kus | 3 |  | 0
169 | 147 | Svítidlo ozn.v projektu S28A, specifikace viz. KS** | kus | 29 |  | 0
170 | 148 | Svítidlo ozn.v projektu S28B, specifikace viz. KS** | kus | 9 |  | 0
171 | 149 | Svítidlo ozn.v projektu S30A, specifikace viz. KS** | kus | 26 |  | 0
172 | 150 | Svítidlo ozn.v projektu S31A, specifikace viz. KS** | kus | 29 |  | 0
173 | 151 | Svítidlo ozn.v projektu S32A, specifikace viz. KS** | kus | 12 |  | 0
174 | 152 | Svítidlo ozn.v projektu S33A, specifikace viz. KS** | kus | 61 |  | 0
175 | 153 | Svítidlo ozn.v projektu S35A, specifikace viz. KS** | kus | 6 |  | 0
176 | 154 | Svítidlo ozn.v projektu S35B, specifikace viz. KS** | kus | 17 |  | 0
177 | 155 | Svítidlo ozn.v projektu S41A, specifikace viz. KS** | kus | 86 |  | 0
178 | 156 | Svítidlo ozn.v projektu S41AN, specifikace viz. KS** | kus | 2 |  | 0
179 | 157 | Svítidlo ozn.v projektu S41B, specifikace viz. KS** | kus | 22 |  | 0
180 | 158 | Svítidlo ozn.v projektu S42A, specifikace viz. KS** | kus | 71 |  | 0
181 | 159 | Svítidlo ozn.v projektu S42B, specifikace viz. KS** | kus | 12 |  | 0
182 | 160 | Svítidlo ozn.v projektu S45A, specifikace viz. KS** | kus | 46 |  | 0
183 | 161 | Svítidlo ozn.v projektu S50A, specifikace viz. KS** | kus | 112 |  | 0
184 | 162 | Svítidlo ozn.v projektu S50B, specifikace viz. KS** | kus | 10 |  | 0
185 | 163 | Svítidlo ozn.v projektu S51, specifikace viz. KS** | kus | 8 |  | 0
186 | 164 | Svítidlo ozn.v projektu S60B, specifikace viz. KS** | kus | 9 |  | 0
187 | 165 | Svítidlo ozn.v projektu S60CN, specifikace viz. KS** | kus | 10 |  | 0
188 | 167 | Svítidlo ozn.v projektu S60D, specifikace viz. KS** | kus | 12 |  | 0
189 | 168 | Svítidlo ozn.v projektu S61D, specifikace viz. KS** | kus | 17 |  | 0
190 | 169 | Svítidlo ozn.v projektu SN1, specifikace viz. KS** | kus | 103 |  | 0
191 | 170 | Svítidlo ozn.v projektu SN2, specifikace viz. KS** | kus | 4 |  | 0 | 0
192 | 171 | Montáž a zapojení svítidla, kontrola funkce | kus | 1202 |  | 0
193 | 34111032R | Kabel silový s Cu jádrem 750 V CYKY-J 3 x 1,5 mm2 | m | 10385 |  | 0
194 | 34111032R | Kabel silový s Cu jádrem 750 V CYKY-O 3 x 1,5 mm2 | m | 2400 |  | 0
195 | 210810045R00 | Kabel CYKY-m 750 V 3 x 1,5 mm2 pevně uložený | m | 10230 |  | 0
196 | 210800033R00 | Vodič CYKY 3x1,5 mm2 pod omítkou | m | 2555 |  | 0
197 | 34111038R | Kabel silový s Cu jádrem 750 V CYKY-J 3 x 2,5 mm2 | m | 12780 |  | 0
198 | 210810046R00 | Kabel CYKY-m 750 V 3 x 2,5 mm2 pevně uložený | m | 2580 |  | 0
199 | 210800034R00 | Vodič CYKY 3x2,5 mm2 pod omítkou | m | 10200 |  | 0
200 | 34111060R | Kabel silový s Cu jádrem 750 V CYKY-O 4 x 1,5 mm2 | m | 65 |  | 0
201 | 1 | Vodič CYKYL 4x1,5 mm2 pod omítkou | m | 65 |  | 0
202 | 34111090R | Kabel silový s Cu jádrem 750 V CYKY-J 5 x 1,5 mm2 | m | 5050 |  | 0
203 | 2 | Vodič CYKY 5x1,5 mm2 pod omítkou | m | 5050 |  | 0
204 | 34111094R | Kabel silový s Cu jádrem 750 V CYKY-J 5 x 2,5 mm2 | m | 805 |  | 0
205 | 210810056R00 | Kabel CYKY-m 750 V 5 x 2,5 mm2 pevně uložený | m | 805 |  | 0
206 | 34111098R | Kabel silový s Cu jádrem 750 V CYKY-J 5 x 4 mm2 | m | 120 |  | 0
207 | 34111100R | Kabel silový s Cu jádrem 750 V CYKY 5 x 6 mm2 | m | 155 |  | 0
208 | 34111051R | Kabel silový s Cu jádrem 750 V CYKY 3 x 10 mm2 | m | 30 |  | 0
209 | 34111101R | Kabel silový s Cu jádrem 750 V CYKY 5 x 10 mm2 | m | 340 |  | 0
210 | 34111102R | Kabel silový s Cu jádrem 750 V CYKY 5 x 16 mm2 | m | 60 |  | 0
211 | 210810048R00 | Kabel CYKY-m 750 V 3 žíly 6 až 16 mm,pevně uložený | m | 30 |  | 0
212 | 210810057R00 | Kabel CYKY-m 750 V 5 žil 4 až 16 mm pevně uložený | m | 675 |  | 0
213 | 341116250R | Kabel silový s Cu jádrem 1 kV 1-CYKY 5 x 25 mm2 | m | 95 |  | 0
214 | 3 | Kabel CYKY-m 1 kV 5x25 volně uložený | m | 95 |  | 0
215 | 34111620R | Kabel silový s Cu jádrem 1 kV 1-CYKY 4 x 35 mm2 | m | 15 |  | 0
216 | 210810090R00 | Kabel CYKY-m 1 kV 4x35 volně uložený | m | 15 |  | 0
217 | 200 | Kabel silový s Cu jádrem 1 kV 1-CYKY 5 x 35 mm2 | m | 70 |  | 0
218 | 4 | Kabel CYKY-m 1 kV 5x35 volně uložený | m | 70 |  | 0
219 | 34111622R | Kabel silový s Cu jádrem 1 kV 1-CYKY 4 x 50 mm2 | m | 20 |  | 0
220 | 6 | Kabel CYKY-m 1 kV 4x50 volně uložený | m | 20 |  | 0
221 | 201 | Kabel silový s Cu jádrem 1 kV 1-CYKY 5 x 70 mm2 | m | 95 |  | 0
222 | 5 | Kabel CYKY-m 1 kV 5x70 volně uložený | m | 95 |  | 0
223 | 207 | Vodič silový s Cu jádrem 1 kV 1-YY 25 mm2 č (h) | m | 180 |  | 0
224 | 208 | Vodič silový s Cu jádrem 1 kV 1-YY 25 mm2 zž | m | 60 |  | 0
225 | 209 | Vodič silový s Cu jádrem 1 kV 1-YY 25 mm2 m | m | 60 |  | 0
226 | 210800530R00 | Vodič nn a vn YY 25 mm2 uložený volně | m | 300 |  | 0
227 | 204 | Vodič silový s Cu jádrem 1 kV 1-YY 35 mm2 č (h) | m | 105 |  | 0
228 | 205 | Vodič silový s Cu jádrem 1 kV 1-YY 35 mm2 zž | m | 35 |  | 0
229 | 206 | Vodič silový s Cu jádrem 1 kV 1-YY 35 mm2 m | m | 35 |  | 0
230 | 7 | Vodič nn a vn YY 35 mm2 uložený volně | m | 210 |  | 0
231 | 202 | Kabel silový s Al jádrem AYY 1kV 1x240 mm2 č(h) | m | 140 |  | 0
232 | 203 | Kabel silový s Al jádrem AYY 1kV 1x240 mm2 zž | m | 25 |  | 0
233 | 210901112R00 | Kabel silový AYY 1kV 1x240 mm2 pevně uložený | m | 165 |  | 0
234 | 210800530RT1 | Vodič nn a vn CY 25 mm2 uložený volně, včetně dodávky vodiče CY 25 | m | 235 |  | 0
235 | 210800548RT1 | Vodič nn a vn CY 10 mm2 uložený pevně, včetně dodávky vodiče CY 10 | m | 85 |  | 0
236 | 34140825R | Vodič silový pevné uložení CY H07 V-U 4,00 mm2 | m | 230 |  | 0
237 | 210220451R00 | Ochranné spoj. v prádel.,koupel.,Cu4-16 mm2 volně | m | 230 |  | 0
238 | 34111715102R | Kabel silový s Cu jádrem 1kV 1-CHKE-V(J) 3x1,5mm2, se zvýšenou odolností proti šíření plamene | m | 105 |  | 0
239 | 34111715102R | Kabel silový s Cu jádrem 1kV 1-CHKE-V(O) 3x1,5mm2, se zvýšenou odolností proti šíření plamene | m | 80 |  | 0
240 | 34111715103R | Kabel silový s Cu jádrem 1kV 1-CHKE-V(J) 4x1,5mm2, se zvýšenou odolností proti šíření plamene | m | 80 |  | 0
241 | 34111715104R | Kabel silový s Cu jádrem 1kV 1-CHKE-V 5x1,5mm2, se zvýšenou odolností proti šíření plamene | m | 35 |  | 0
242 | 34111715112R | Kabel silový s Cu jádrem 1kV 1-CHKE-V 3x2,5mm2, se zvýšenou odolností proti šíření plamene | m | 35 |  | 0
243 | 34111715113R | Kabel silový s Cu jádrem 1kV 1-CHKE-V 4x2,5mm2, se zvýšenou odolností proti šíření plamene | m | 12 |  | 0
244 | 9 | Kabel silový s Cu jádrem 1kV 1-CHKE-V, 5 žil 1,5-4 mm2 volně uložený | m | 347 |  | 0
245 | 34111715134R | Kabel silový s Cu jádrem 1kV 1-CHKE-V 5x6mm2, se zvýšenou odolností proti šíření plamene | m | 60 |  | 0
246 | 66 | Kabel silový s Cu jádrem 1kV 1-CHKE-V, 5 žil 6-16 mm2 volně uložený | m | 60 |  | 0
247 | 34111715154R | Kabel silový s Cu jádrem 1kV 1-CXKH-V 5x25mm2, se zvýšenou odolností proti šíření plamene | m | 35 |  | 0
248 | 78 | Kabel silový s Cu jádrem 1kV 1-CHKE 5x25, volně uložený | m | 35 |  | 0
249 | 8 | Kabel silový s Cu jádrem 1kV 1-CXKH-V 5x35mm2, se zvýšenou odolností proti šíření plamene | m | 20 |  | 0
250 | 79 | Kabel silový s Cu jádrem 1kV 1-CHKE 5x35, volně uložený | m | 20 |  | 0
251 | 341118515R | Kabel s Cu jádrem NOPOVIC 1kV 1-CXKH-R(J) 3x1,5mm2 | m | 490 |  | 0
252 | 341118515R | Kabel s Cu jádrem NOPOVIC 1kV 1-CXKH-R(O) 3x1,5mm2 | m | 200 |  | 0
253 | 341118516R | Kabel s Cu jádrem NOPOVIC 1kV 1-CXKH-R 3x2,5mm2 | m | 280 |  | 0
254 | 341118550R | Kabel s Cu jádrem NOPOVIC 1kV 1-CXKH-R 5x1,5mm2 | m | 250 |  | 0
255 | 80 | Kabel silový s Cu jádrem 1kV 1-CXKH-R, 5 žil 1,5-4 mm2 pevně uložený | m | 1220 |  | 0
256 | 34121582R | Kabel sdělovací s Cu jádrem 750V JQTQ 3 x 0,8 mm | m | 45 |  | 0
257 | 210860261R00 | Kabel speciální JQTQ 3 x 0,8 mm pevně uložený | m | 45 |  | 0
258 | 81 | Kabel J-Y(ST)Y 1x2x0,8 | m | 340 |  | 0
259 | 82 | Kabel J-Y(ST)Y 2x2x0,8 | m | 820 |  | 0
260 | 83 | Kabel J-Y(ST)Y 3x2x0,8 | m | 145 |  | 0
261 | 84 | Kabel J-Y(ST)Y 4x2x0,8 | m | 140 |  | 0
262 | 85 | Kabel J-Y(ST)Y do 10žil pevně uložený | m | 1445 |  | 0
263 | 3457114705R | Ohebná dvouplášťová korugovaná bezhalogenová chránička určená pro mechanickou ochranu vedení pod zemí, vyrobeno podle ČSN EN 61386-24 včetně protahovacího drátu, prům. 110mm | m | 285 |  | 0
264 | 210010125R00 | Trubka ochranná z PE, uložená volně, DN do 100 mm | m | 285 |  | 0
265 | 34571147.02 | Ohebná dvouplášťová korugovaná bezhalogenová chránička určená pro mechanickou ochranu vedení pod zemí, vyrobeno podle ČSN EN 61386-24 včetně protahovacího drátu, prům. 63mm | m | 200 |  | 0
266 | 3457114701R | Oohebná dvouplášťová korugovaná bezhalogenová chránička určená pro mechanickou ochranu vedení pod zemí, vyrobeno podle ČSN EN 61386-24 včetně protahovacího drátu, prům. 50mm | m | 100 |  | 0
267 | 3457114700R | Ohebná dvouplášťová korugovaná bezhalogenová chránička určená pro mechanickou ochranu vedení pod zemí, vyrobeno podle ČSN EN 61386-24 včetně protahovacího drátu, prům. 40mm | m | 100 |  | 0
268 | 345711594R | Ohebná dvouplášťová korugovaná bezhalogenová chránička určená pro mechanickou ochranu vedení pod zemí, vyrobeno podle ČSN EN 61386-24 včetně protahovacího drátu, prům. 40mm | m | 100 |  | 0
269 | 210010135R00 | Trubka ochranná z PE, uložená pevně, DN do 80 mm | m | 500 |  | 0
270 | 345711593R | Trubka elektroinst. Ohebná dvouplášťová korugovaná bezhalogenová chránička určená pro mechanickou ochranu vedení pod zemí, vyrobeno podle ČSN EN 61386-24 včetně protahovacího drátu, prům. 32mm | m | 300 |  | 0
271 | 345711592R | Trubka elektroinst. ohebná dvouplášťová korugovaná bezhalogenová chránička určená pro mechanickou ochranu vedení pod zemí, vyrobeno podle ČSN EN 61386-24 včetně protahovacího drátu, prům. 25mm | m | 500 |  | 0
272 | 345711591R | Trubka elektroinst. ohebná ohebná dvouplášťová korugovaná bezhalogenová chránička určená pro mechanickou ochranu vedení pod zemí, vyrobeno podle ČSN EN 61386-24 včetně protahovacího drátu, prům. 20mm | m | 600 |  | 0
273 | 345711590R | Trubka elektroinst. ohebná dvouplášťová korugovaná bezhalogenová chránička určená pro mechanickou ochranu vedení pod zemí, vyrobeno podle ČSN EN 61386-24 včetně protahovacího drátu, prům. 16mm | m | 500 |  | 0
274 | 210010005R00 | Trubka ohebná pod omítku, typ 23.. 36 mm | m | 1900 |  | 0
275 | 210010311RT3 | Krabice univerzální KU, bez zapojení, kruhová, včetně dodávky KU 68-1901 bez víčka | kus | 2260 |  | 0
276 | 210010321RT1 | Krabice univerzální KU a odbočná KO se zapoj.,kruh, vč.dodávky krabice KU 68-1903 | kus | 350 |  | 0
277 | 210010311RT1 | Krabice univerzální KU, bez zapojení, kruhová, včetně dodávky KU 68-1902 s víčkem | kus | 200 |  | 0
278 | 210010312RT1 | Krabice odbočná KO 97, bez zapojení, kruhová, včetně dodávky KO 97/5 s víčkem | kus | 30 |  | 0
279 | 210010455R00 | Krabice uzavřená plast 8130,bez zapojení, na hmožd | kus | 30 |  | 0
280 | 553473900R | Žlab kabelový NKZI 50X62X0,7 mm EC, s integrovanou spojkou | m | 350 |  | 0
281 | 553473901R | Žlab kabelový NKZI 50X125X0,7 mm EC, s integrovanou spojkou | m | 150 |  | 0
282 | 553473902R | Žlab kabelový NKZI 50X250X0,7 mm EC, s integrovanou spojkou | m | 100 |  | 0
283 | 86 | Tvarovky žlabu kabelového NKZI 50X62-250X0,7 mm EC | KS** | 40 |  | 0
284 | 210020302R00 | Žlab kabelový s příslušenstvím, 62/50 mm bez víka | m | 350 |  | 0
285 | 210020306R00 | Žlab kabelový s přísluš., 125/100 mm bez víka | m | 150 |  | 0
286 | 210020308R00 | Žlab kabelový s přísluš., 250/50 mm bez víka | m | 100 |  | 0
287 | 55347357R | Lávka kabelová rošt Rz40 rozteč 300 poz., žárově pozinkovaný plech o vrstvě 275 g/m2 | kus | 10 |  | 0
288 | 3457099965R | Kanál elektroinstalační EKE 180 x 60 mm, délka 2m | m | 16 |  | 0
289 | 91 | Mont. elektroinstalačního žlabu EKE 180 x 60 mm | m | 16 |  | 0
290 | 210020133R00 | Rošt kabelový pro volné/pevné uložení,š. 400 mm | m | 30 |  | 0
291 | 210010456R00 | Krabice uzavřená plast 8135,bez zapojení, na hmožd | kus | 20 |  | 0
292 | 211010002R00 | Osazení hmoždinky do cihlového zdiva, HM 8 | kus | 2200 |  | 0
293 | 211010003R00 | Osazení hmoždinky do cihlového zdiva, HM 10 | kus | 500 |  | 0
294 | 210100001R00 | Ukončení vodičů v rozvaděči + zapojení do 2,5 mm2 | kus | 3250 |  | 0
295 | 210100002R00 | Ukončení vodičů v rozvaděči + zapojení do 6 mm2 | kus | 140 |  | 0
296 | 210100003R00 | Ukončení vodičů v rozvaděči + zapojení do 16 mm2 | kus | 240 |  | 0
297 | 210100004R00 | Ukončení vodičů v rozvaděči + zapojení do 25 mm2 | kus | 120 |  | 0
298 | 210100005R00 | Ukončení vodičů v rozvaděči + zapojení do 35 mm2 | kus | 80 |  | 0
299 | 210100006R00 | Ukončení vodičů v rozvaděči + zapojení do 50 mm2 | kus | 15 |  | 0
300 | 210100007R00 | Ukončení vodičů v rozvaděči + zapojení do 70 mm2 | kus | 10 |  | 0
301 | 210100012R00 | Ukončení vodičů v rozvaděči + zapojení do 240 mm2 | kus | 30 |  | 0
302 | 210220021RT1 | Vedení uzemňovací v zemi FeZn do 120 mm2, včetně pásku FeZn 30 x 4 mm | m | 90 |  | 0
303 | 210220022RT1 | Vedení uzemňovací v zemi FeZn, D 8 - 10 mm, včetně drátu FeZn 10 mm | m | 55 |  | 0
304 | 35444180R | Drát 8AlMgSi T/4 | m | 425 |  | 0
305 | 88 | Podpěra vedení do zdiva PV 1p-20 | kus | 145 |  | 0
306 | 35441490R | Podpěra vedení hřebenáče na svahu PV 15a | kus | 80 |  | 0
307 | 35441470R | Podpěra vedení pod taškovou krytinu PV 11 | kus | 90 |  | 0
308 | 35441610R | Podpěra vedení na kov.konstrukce PV 32 | kus | 20 |  | 0
309 | 35441851R | Svorka univerzální SUA - s jednou příložkou | kus | 90 |  | 0
310 | 210220101R00 | Vodiče svodové FeZn D do 10,Al 10,Cu 8 +podpěry | m | 425 |  | 0
311 | 35441985R | Svorka SR 2a pro pásek 30 x 4 mm/M6 | kus | 3 |  | 0
312 | 35441997R | Svorka SR 3b | kus | 5 |  | 0
313 | 35441850R | Svorka univerzální SU | kus | 120 |  | 0
314 | 35441895R | Svorka připojovací SP kovových částí d 6-12 mm | kus | 15 |  | 0
315 | 354404070000R | Svorka na potrubí ST 07 | kus | 5 |  | 0
316 | 35442090R | Tyč zemnicí ZT 2,0 2000 mm | kus | 3 |  | 0
317 | 35441865R | Svorka SJ 2 k zemnicí tyči | kus | 3 |  | 0
318 | 35441905R | Svorka připojovací SO okapových žlabů d 6-12 mm | kus | 6 |  | 0
319 | 35441925R | Svorka zkušební SZ pro lano d 6-12 mm | kus | 9 |  | 0
320 | 35444115R | Svorka na okapové trouby ST N | kus | 8 |  | 0
321 | 35442150R | Svorka uzemňovací ZSA16 32 x 29 x 2 mm | kus | 25 |  | 0
322 | 210220301R00 | Svorka hromosvodová do 2 šroubů /SS, SZ, SO/ | kus | 260 |  | 0
323 | 210220302R00 | Svorka hromosvodová nad 2 šrouby /ST, SJ, SR, atd/ | kus | 30 |  | 0
324 | 78 | Uzemňovací bod nerez pro propojení svodů armování, 10/180mm, M10, včetně montáže | kus | 4 |  | 0
325 | 35441832R | Trubka ochranná OT 1,7 nerez | kus | 9 |  | 0
326 | 35441223R | Držák jímače a trubky do zdiva DJZ | kus | 18 |  | 0
327 | 210220372R00 | Úhelník ochranný nebo trubka s držáky do zdiva | kus | 9 |  | 0
328 | 35441846R | Štítek označení | kus | 9 |  | 0
329 | 83 | Svorkovnice evipotenciální s krytem, 6xCY25, vč.montáže | kus | 1 |  | 0
330 | 172 | Svítidlo ozn.v projektu S16AP, specifikace viz. KS** | kus | 3 |  | 0
331 | 173 | Svítidlo ozn.v projektu S16APN, specifikace viz. KS** | kus | 1 |  | 0
3 | VN | Vedlejší náklady |  |  |  | 0
1 | 005231020R | Individuální a komplexní vyzkoušení | Soubor | 1 |  | 0
4 | 1 | Přirážky |  |  |  | 0
1 | 141 R00 | Přirážka za podružný materiál M 21, M 22 | % | 78344 |  | 0
2 | 142 R00 | Přirážka za prořez kabelů | % | 8645.54 |  | 0
5 | 90 | Přípočty |  |  |  | 0
1 | 905 R01 | Hzs-revize provoz.souboru a st.obj., Revize | hod | 160 |  | 0
2 | 901 R00 | Hzs-předběžná obhlídka čl.17-1a | hod | 30 |  | 0
3 | 904 R00 | Hzs-zkousky v ramci montaz.praci | hod | 45 |  | 0
** zkratka KS - odkaz na knihu standardů výrobků použitých v elektroinstalaci