## Nabídková cena
TABULKA NABÍDKOVÉ CENY
číslo položky | Název položky NABÍZENÝ MODEL | Pčet kmpl | Cena 1 kmpl Kč bez DPH | Celková cena Kč bez DPH | Kč DPH 21 % | Celková cena Kč vč. DPH | č.faktury
1 | Komponenty pro pracovní počítač: | 1 | 0 | 0 | 0 | 0 | 203220042
V případě, že technické podmínky obsahují odkazy na obchodní firmy, názvy nebo jména a příjmení, specifická označení zboží a služeb, které platí pro určitou osobu, popřípadě její organizační složku za příznačné, patenty na vynálezy, užitné vzory, průmyslové vzory, ochranné známky nebo označení původu, umožňuje zadavatel , výslovně použití i jiných, kvalitativně a technicky obdobných řešení, které naplní zadavatelem požadovanou či odborníkovi zřejmou funkcionalitu, a to v souladu s § 89 odst. 6 Zákona č. 134/2016, o zadávání veřejných zakázek, v platném znění.
Účastník vyplní odemčené žlutě podbarvené buňky pro:
A) stanovení nabídkové ceny
B) doplnění označení nabízeného modelu (např. part number)
C) doplnění specifikace jednotlivých položek tabulky obsažené v listech tohoto sešitu.
V …………………………. dne …………….2022
………………………………………………………..
za dodavatele

## Komponenty pro PC
NABÍZENÝ MODEL: ……………………………………….. Vč. uvedení part number
Technická specifikace | pevný parametr | minimální požadovaný parametr
Procesor |  |  | Procesor
typ |  | AMD Ryzen 5 5600X
počet jáder |  | 6
frekvence |  | 3,7 GHz
boost |  | 4,6 GHZ
TDP |  | max 65W
L3 cache |  | 32 MB
cladič součástí balení | Ano
Paměť |  |  | Paměť
typ | RAM DDR4
velikost |  | 32 GB (v konfiguraci 2 x 16 GB)
frekvence |  | 3 200 MHz
časování |  | max. CL16
Základní deska |  |  | Základní deska
typ | ASUS TUF GAMING B550-PLUS - AMD B550
Skříň |  |  | Skříň
S oknem | Ano
velikost | ATX
ventilátory |  | 3 osazené (12 cm)
Disky |  |  | Disk
SSD NVMe (M.2) |  | 1 TB, 3500/3000 MBps, 500k/480k Iops
SSD SATA 2.5" |  | 1 TB, 560/530 MBps, 98k/88k Iops max. výška 7mm
HDD SATA 3.5" |  | 4 TB, 5400 ot., 190/190 MBps, 256M cache, MTC |  | P
Zdroj |  |  | Zdroj
výkon |  | 650 W
hlučnost |  | max. 24 db
formát | ATX s plně modulárními kabely
efektivita |  | 80 PLUS GOLD
síťový vypínač | Ano
Grafická karta |  |  | Grafická karta
frekvence |  | 1777 MHz
CUDA kompatiblita |  | compute capability 8.6
počet jáder |  | 3 584 (CUDA core ekvivalent)
paměť |  | 12 GB, DDR5, 15Tbps
chlazení grafické karty |  | aktivní, max 2 slot.
Ostatní |  |  | Ostatní
USB WiFi modul |  | USB 3.0, WiFi 6 (802.11ax)
USB kabel prodlužovací | USB 3.0, A-A (m-f), 5m, 5 Gbps
Zadavatel v případě specifikace základní desky, resp. procesoru uvádí konkrétní typ, který je preferovanou variantou pro danou sestavu komponent a zaručuje její funkčnost a kompatibilitu. Rovněž se odvolává na náročnost a nepřiměřenost podrobné specifikace, která by popisovala veškeré technické označení konkrétních součástí bez použití obchodních značek. Zároveň, výslovně umožňuje použití i jiných, kvalitativně a technicky obdobných řešení, které naplní zadavatelem požadovanou či odborníkovi zřejmou funkcionalitu, a to v souladu s § 89 odst. 6 Zákona č. 134/2016, o zadávání veřejných zakázek, v platném znění.