## Nabídková cena
TABULKA NABÍDKOVÉ CENY
číslo položky | Název položky NABÍZENÝ MODEL | Pčet kmpl | Cena 1 kmpl Kč bez DPH | Celková cena Kč bez DPH | Kč DPH 21 % | Celková cena Kč vč. DPH | č. faktruy
1 | Pracovní počítač: | 1 | 0 | 0 | 0 | 0 | 612220027
V případě, že technické podmínky obsahují odkazy na obchodní firmy, názvy nebo jména a příjmení, specifická označení zboží a služeb, které platí pro určitou osobu, popřípadě její organizační složku za příznačné, patenty na vynálezy, užitné vzory, průmyslové vzory, ochranné známky nebo označení původu, umožňuje zadavatel , výslovně použití i jiných, kvalitativně a technicky obdobných řešení, které naplní zadavatelem požadovanou či odborníkovi zřejmou funkcionalitu, a to v souladu s § 89 odst. 6 Zákona č. 134/2016, o zadávání veřejných zakázek, v platném znění.
Účastník vyplní odemčené žlutě podbarvené buňky pro:
A) stanovení nabídkové ceny
B) doplnění označení nabízeného modelu (např. part number)
C) doplnění specifikace jednotlivých položek tabulky obsažené v listech tohoto sešitu.
V …………………………. dne …………….2022
………………………………………………………..
za dodavatele

## 1 Pracovní počítač
Určení: Pracovní stanice (PC) pro grafickou práci při přípravě knih a dalších tiskovin, prezentací apod. v grafických programech Adobe (Photoshop, Illustrator, InDesign) |  |  | NABÍZENÝ MODEL: ……………………………………….. Vč. uvedení part number u relevantních položek
Technická specifikace | pevný parametr | minimální požadovaný parametr
Procesor |  |  | Procesor
typ |  | Intel Core i7-11700 K
počet jáder |  | 8
frekvence |  | 4,2 GHz
Paměť |  |  | Paměť
typ | RAM DDR4
velikost |  | 32 GB (v konfiguraci 2 x 16 GB)
frekvence |  | 3200 MHz
Základní deska |  |  | Základní deska
připojení |  | min. 4x USB 3.2 Gen 1, 2x 3.2. Gen 2, 1, 1x 3.2 Gen 2 Type-C Intel Gigabit Ethernet
Disky |  |  | Disk
SSD NVMe |  | 1 TB
HDD | high reliability
velikost |  | 4 TB
Zdroj |  |  | Zdroj
výkon |  | 750 W
tepelná regulace | ano
Grafická karta |  |  | Grafická karta
Typ |  | Invidia RTX A2000
Operační systém |  |  | Operační systém
OS |  | Windows 10
Ostatní |  |  | Ostatní
myš | bezdrátová
klávesnice | podsvícená, CS
redukce | redukce DVI vstup
podložka pod myš | ergonometrická, gelová