## AZS
Rozpočet- závlahový systém
| Akce: | REKONSTRUKCE A DOSTAVBA BUDOV FF UK - OPLETALOVA 47, 49, PRAHA 1
| Název položky: | PŘÍLOHA B
| Datum: | 2020-10-30
Pokud se kdekoliv v technických požadavcích na předmět veřejného díla objevuje jakýkoliv odkaz, zejména formou nákresu, fotografie nebo textového označení, například konkrétní výrobek, je použit zejména proto, aby byla technická specifikace dostatečně srozumitelná a definovala požadovaný standard. Pro každý prvek platí, že dodavatelé nohou nabídnout i jiné řešení, bude-li s uvedeným příkladem kvalitativně srovnatelné. Toto řešení bude předloženo v rámci vzorkování. Všechny prvky byly navrženy v souladu s celkovým projektem interiéru, proto budou všechny výrobky vyvzorkovány, finální vzorek musí být odsouhlasen autorem projektu, objednatelem a TDS dle smlouvy o dílo. Kompletní vzorkování koncových pohledových prvků bude zahrnuto v cenové nabídce. V nabízených cenách bude taktéž zahrnuta likvidace obalů. Nabídková cena musí obsahovat prodlouženou záruku 60 měsíců na všechny dodávané komponenty, zařízení a systémy, viz příslušná ustanovení smlouvy. Nabídková cena musí zahrnovat v souladu s příslušnými ustanoveními smlouvy bezplatný záruční servis a pravidelné revize dle požadavků výrobce komponentů, zařízení a systémů, příslušných právních předpisů a dalších norem pro uznání prodloužené záruky dodavatelem a výrobcem.
Poř. | Kód | Popis | MJ | množství | J.c. dodávka | J.c. montáž | Cena
001 | ZVL | ZÁVLAHOVÝ SYSTÉM
Výkopové práce
1 |  | Výkop rýhy šířky 140 mm, hloubky do 350 mm, délky do 400 m, v třídě těžitelnosti I., písčito hlinitá zemina | m | 50 |  |  | 0
2 |  | Příplatek za položení potrubí před instalací zpevněných ploch | m | 4.5 |  |  | 0
3 |  | Příplatek za protažení potrubí předpřipravenou chráničkou v podlaze | m | 6 |  |  | 0
= 4x1,5
4 |  | Zásyp potrubí výkopkem včetně hutnění, v třídě těžitelnosti I., písčito hlinitá zemina | m3 | 3.5 |  |  | 0
= 50*0,2*0,35
5 |  | Výstražná fólie bílá šířky 150 mm | m | 100 |  |  | 0
0
Potrubí a kabely
6 |  | Potrubí LDPE 40 PE 25x2,3 PN6 | * m | 100 |  |  | 0
7 |  | T-kus 25 | ks | 8 |  |  | 0
8 |  | Koleno 25 | ks | 20 |  |  | 0
9 |  | Záslepka 25 | ks | 8 |  |  | 0
10 |  | Mosazné půlšroubení s plochým těsněním 3/4" x 1" | ks | 4 |  |  | 0
11 |  | Přechodka 25x1" vni | ks | 4 |  |  | 0
0
Ovládací systém
12 |  | Řídící jednotka – 2x ventil 9V DC, IP68, ovládání přes webovou platformu, bezdrátové přípojení | ks | 4 |  |  | 0
13 |  | Řídící jednotka – 4x ventil 9V DC, IP68, ovládání přes webovou platformu, bezdrátové přípojení | ks | 1 |  |  | 0
14 |  | Půdní senzor pro měření teploty, vodního potenciálu | ks | 4 |  |  | 0
15 |  | Meteostanice pro měření teploty, vlhkosti, srážek, ovlhčení listu, větru | ks | 1 |  |  | 0
16 |  | Aktivace řídících jednotek a senzorů, připojení do platformy, měření signálu | soub | 1 |  |  | 0
0
Elektromagnetické ventily
17 |  | Elektromagnetický ventil, 3/4" bez reg. průtoku, vni závit, DC cívka | ks | 8 |  |  | 0
18 |  | Vsuvka 3/4" vně | ks | 15 |  |  | 0
19 |  | Regulátor tlaku pro kapkovou závlahu 3,8- 30,4 l/min | ks | 7 |  |  | 0
20 |  | Spojka redukovaná 1"x3/4" vni x vně | ks | 7 |  |  | 0
21 |  | Přechodka 25x1" vni s převlečnou maticí | ks | 4 |  |  | 0
22 |  | Vodovzdorný konektor zaklapávací | ks | 16 |  |  | 0
23 |  | T-kus FxFxM | ks | 2 |  |  | 0
24 |  | Koleno FxM | ks | 2 |  |  | 0
0
Závlahové prvky
25 |  | Kapénková hadice 16 mm, role 100 m, bez kompenzace tlaku, rozteč otvorů 33 cm, průtok 2 l/h | ks | 3 |  |  | 0
26 |  | Soubor fitinek pro kapkovou závlahu | soub | 4 |  |  | 0
27 |  | Plastový bodec pro připevnění hadice k půdě | ks | 150 |  |  | 0
28 |  | Samostahovací hadice 16 mm pro napojení postřikovače, klubo 15 m | ks | 1 |  |  | 0
29 |  | Mikropostřikovač Varistake na potrubí | ks | 32 |  |  | 0
30 |  | Přechodka 25x3/4" vně | ks | 3 |  |  | 0
31 |  | Navrtávací pas 25x3/4" | ks | 15 |  |  | 0
32 |  | Kapénková hadice 16 mm, role 100 m, s kompenzací tlaku, rozteč otvorů 33 cm, průtok 2 l/h s ochranou proti prorůstání kořínků | ks | 1 |  |  | 0
33 |  | Geotextílie 300g/m2, černá barva | m2 | 10 |  |  | 0
0
Šachty
34 |  | Ventilová šachta Standard (30x38x50 cm) | ks | 4 |  |  | 0
35 |  | Ventilová šachta velká kulatá (prům. 32 cm) | ks | 4 |  |  | 0
0
Ostatní náklady
36 |  | Tlaková zkouška potrubí | soub | 1 |  |  | 0
37 |  | Ostatní instalační a spotřební materiál | soub | 1 |  |  | 0
38 |  | Provoz ovládacího zařízení - optimalizace zavlažovacího plánu, platby za operátora | rok | 1 |  |  | 0
39 |  | Zprovoznění závlahy | soub | 1 |  |  | 0
40 |  | Zazimování závlahy | soub | 1 |  |  | 0
0
|  | Cena celkem bez DPH |  |  |  |  | 0