## LMCH 20-2022
Specifikace zboží
Dodavatel vyplní pouze všechny žlutě podbarvené buňky v tabulce níže, a to pouze pro část, do které podává nabídku.
| Část 01 | Příslušentví ke smokerlyzeru
| Položka | Popis | Jednotka | Celkem jednotek | Identifikace nabízeného zboží | Jednotková cena v Kč bez DPH | Celková cena v Kč bez DPH
M-034 (náhrada za M033 a M036 | 1 | Sada alespoň 200 ks jednorázových trubičkových náustků a 12 ks výměnného nástavce typu D pro smokerlyzer Micro+ a Pico+ | sada | 1 |  |  | 0
M-035 (náhrada za M033 a M036) | 2 | Zařízení na kalibraci Micro+ a Pico+ smokerlyzerů (obsahující potřebné komponenty, např. ventil s průtokoměrem a adaptér se spojovací hadičkou a kalibrační plyn 20 ppm CO objem 1 l a pod.); místo dodání zařízení na kalibraci a kalibračního plynu lze tyto položky nahradit bezplatnou kalibrací, kterou provede dodavatel (po 12 měsících) - celkem 3x. | sada | 1 |  |  | 0
|  |  |  | Celková cena část 01 |  |  | 0
| Část 02 | Elektronický pipetovací nástavec
| Položka | Popis | Jednotka | Celkem jednotek | Identifikace nabízeného zboží | Jednotková cena v Kč bez DPH | Celková cena v Kč bez DPH
N099 | 1 | Elektronický pipetovací nástavec pro pipety v objemech 1 – 100 mL s nástěnným držákem a opěrkami na odložení na stůl - váha 155-160 g (včetně vložené baterie) - průměrná nasávací rychlost : 6,9-7,1 ml/sec - 2 membránové filtry 0,45 µm pro objemy 0,1 – 100 mL - pro skleněné i plastové pipety - podle intenzity stisku ovládacího tlačítka se mění rychlost - možnost gravitačního vypouštění - lithium-polymerové nabíjecí baterie - provoz s připojeným dobíjecím adapterem - autoklávovatelný pipetový adaptér | ks | 1 |  |  | 0
|  |  |  | Celková cena část 02 |  |  | 0
| Část 03 | Výrobník demineralizované vody
| Položka | Popis | Jednotka | Celkem jednotek | Identifikace nabízeného zboží | Jednotková cena v Kč bez DPH | Celková cena v Kč bez DPH
N025 | 1 | Výrobník demineralizované vody - hrubý mechanický filtr s aktivním uhlím - reverzně osmotická membrána - vstupní a výstupní manometr - jakost vody pro analytické účely, pro 2. stupeň jakosti vody a dle ČL v aktuálním znění - výkon min. 5 l/hod - výsledná vodivost < 1 µS/cm - napájení: 230 V / 50 Hz - zdroj vody: kohoutková | ks | 1 |  |  | 0
|  |  |  | Celková cena část 03 |  |  | 0
| Část 04 | Laboratorní příslušenství histologie
| Položka | Popis | Jednotka | Celkem jednotek | Identifikace nabízeného zboží | Jednotková cena v Kč bez DPH | Celková cena v Kč bez DPH
M-001 - úprava zadání | 1 | Tác pro obarvená histologická sklíčka - teplotní odolnost -40 °C - 80 °C - kapacita alespoň 20 sklíček - nárazuvdorný, stohovatelný | ks | 10 |  |  | 0
N016 - úprava specifikace | 2 | Barvící tác (set) pro manuální barvení preparátů - kapacita 10 histologických skel - možnost uzavření barvicí komory víkem (pro udržení vlhkosti preparátů) - mechanismus fixace his. sklíček i při nakloněné pozici, umožňující slití barvicích roztoků - odtokový kanálek pro barvení v horizontální pozici - zvýšená odolnost vůči běžně používané barvicí, organické a anorganické chemii | set | 2 |  |  | 0
N003 | 3 | Topná ploténka pro sušení mikroskel - kapacita min. 40 kusů podložních sklíček - povrch - eloxovaný černý hliník (kontrastní povrch) - konstantní a rovnoměrný ohřev po celé ploše - dotykový displej a vypínač chráněný před kontaktem s vodou a parafínem, bezpečnostní pojistka proti překročení teploty - vizuální signalizace zapnutí zařízení - přesnost: ± 1,0 °C - digitální termostat - teplotní rozsah okolní teplota do 89 °C | ks | 1 |  |  | 0
|  |  |  | Celková cena část 04 |  |  | 0
| Část 05 | Vyhřívaný termoblok
| Položka | Popis | Jednotka | Celkem jednotek | Identifikace nabízeného zboží | Jednotková cena v Kč bez DPH | Celková cena v Kč bez DPH
N048 | 1 | Vyhřívaný termoblok - teplotní rozsah okolí + 5°C až + 105°C s rozlišením 0,1°C - stabilita nastavené teploty 0,3°C - časování v rozpětí 1 min. - 100 h - kombinace peltierova článku a hliníkového bloku - vyměnitelný blok na zkumavky 24 x 15 ml - vyměnitelný blok na zkumavky 40 x 2,0 ml - vyměnitelný blok na zkumavky 40 x 1,5 ml - vyměnitelný blok na zkumavky 96 x 0,2 ml | ks | 2 |  |  | 0
|  |  |  | Celková cena část 05 |  |  | 0
| Část 06 | Gradientový mixér
| Položka | Popis | Jednotka | Celkem jednotek | Identifikace nabízeného zboží | Jednotková cena v Kč bez DPH | Celková cena v Kč bez DPH
N053 | 1 | Gradientový mixér - dvoukomorový gradientní mixér o objemu 100 - 500 ml - pro přípravu gradientů polyakrylamidového gelu, roztoků sacharózy či chloridu cesného - možnost umístění magnetické míchací tyčinky do směšovací komory - přesné ovládání výstupních toků za pomocí ventilu - plochá základna umožňující umístit na magnetickou míchačku | ks | 1 |  |  | 0
|  |  |  | Celková cena část 06 |  |  | 0
| Část 07 | Mikrocentrifugy
| Položka | Popis | Jednotka | Celkem jednotek | Identifikace nabízeného zboží | Jednotková cena v Kč bez DPH | Celková cena v Kč bez DPH
N036 | 1 | Mikrocentrifuga - jednoduché ovládání pomocí dvou membránových tlačítek a otočného knoflíku - dobře čitelný podsvícený LCD displej (nastavení otáček a času) - doba zrychlení/brzdění: <15 s - RCF min. 12000 xg; RPM min. 13000 ot/min, krok 10 ot/min. - bezpečnost obsluhy (automatické zastavení přístroje v případě otevření víka během provozu) - snadná obsluha, tělo z ABS plastu, rotor z PE, víko z PC - součástí dodávky centrifugy je úhlový rotor s kapacitou 12x 0,2/0,5/1,5/2,0 ml, 6 ks adaptérů pro 0,2 ml mikrozkumavky a 6 ks adaptérů pro 0,5 ml mikrozkumavky | ks | 4 |  |  | 0
N059 | 2 | Mikrocentrifuga rychlootáčková na mikrozkumavky - nechlazená stolní mikrocentrifuga - kapacita 24 x 1,5/2,0 ml mikrozkumavky - součástí dodávky - rotor pro mikrozkumavky, adaptéry pro mikrozkumavky - aerosolově těsné víčko rotoru - biocontainment - otáčky min. 12 000 RPM - RCF min. 16 000 g - bezúdržbový indukční motor - nastavení času v rozmezí 1-99 minut, možnost kontinuálního točení - tlačítko „impuls“ pro rychlé stáčení - automatický přepočet RPM/RCF se zobrazením na displeji - zajištění záručního i pozáručního servisu - součástí plnění bude instalace a proškolení obsluhy | ks | 1 |  |  | 0
|  |  |  | Celková cena část 07 |  |  | 0
| Část 08 | Centrifuga pro dvě 96ti jamkové destičky
| Položka | Popis | Jednotka | Celkem jednotek | Identifikace nabízeného zboží | Jednotková cena v Kč bez DPH | Celková cena v Kč bez DPH
N047 | 1 | Centrifuga pro dvě 96ti jamkové destičky - rychlé stočení kapiček v PCR destičkách zajišťující správné koncentrace reaktantů ve spodní části jamek - rychlost otáček min. 2700 RPM, 700 x g - konstrukce výklopného rotoru zabraňující rozlití i bez použití těsnící pásky - doba odstřeďování max. 30 sekund - automatická elektrická brzda, zpomalení do 5 sekund - vhodná pro většinu používaných PCR destiček a mikrotitračních destiček - max. hmotnost 5 kg | ks | 1 |  |  | 0
|  |  |  | Celková cena část 08 |  |  | 0
| Část 09 | Třepačky
| Položka | Popis | Jednotka | Celkem jednotek | Identifikace nabízeného zboží | Jednotková cena v Kč bez DPH | Celková cena v Kč bez DPH
N026 N037 | 1 | Robustní vortexová třepačka s kontinuálním nastavením rychlosti - pro každodenní použití v laboratoři - rychlost do 2800 RPM - pro zkumavky až 50 ml - gumový držák zkumavek - včetně gumových nástavců pro sadu mikrozkumavek, destičku, lahev - použitelnost při teplotě od +5 do +40°C - odolnost proti chemikáliím - manuální nastavení typu nástavce, otáček | ks | 10 |  |  | 0
N054 | 2 | Třepačka - kývačka se třemi směry pohybu pro jemné míchání - pro míchání zkumavek, centrifugačních zkumavek a různých nádob - gumový povrch platformy se zarážkami - kapacita cca 2 kg - rozměr platform cca 30 x 20 cm - rychlost kývání fixní – 20 kyvů/min; 24 RPM - úhel náklonu ± 20° od vodorovna - provozní teplotní rozsah +4 až +45°C - tlumící podložka se zarážkami, autoklávovatelná - bezuhlíkový AC motor s převodovkou - bezúdržbová - včetně druhé platformy s možností umístění nad sebou (mezera mezi platformami 7 – 10 cm), včetně zarážek | ks | 1 |  |  | 0
N055 | 3 | Třepačka - multirychlostní centrifuga/vortex - určená pro mikro zkumavky, vhodná např. pro PCR, DNA analýzu - max RCF: až 2350 x g; 1000 – 6000 rpm (krok nastavení 100 rpm) - kapacita 12 mikrozkumavek (15 ml, 17 x 120 mm) - plně automatická - mikroprocesorové řízení - senzor nerovnováhy rotoru spojený s automatickým vypnutím centrifugy. - elektronické víko – zabraňuje otevření centrifugy při provozu a roztočení rotoru s otevřeným víkem - velký voděodolný ovládací panel s LCD displejem - nastavení rychlosti, intenzity, odstředivé síly a času - doba odstředění 1 s – 30 min - přehledné zobrazení všech údajů - tlačítko pro krátké centrifugace - regulace cyklů – 1 -999 | ks | 14 |  |  | 0
|  |  |  | Celková cena část 09 |  |  | 0
| Část 10 | Vodní lázně
| Položka | Popis | Jednotka | Celkem jednotek | Identifikace nabízeného zboží | Jednotková cena v Kč bez DPH | Celková cena v Kč bez DPH
N021 N023 N101 | 1 | Vodní lázně s termoregulátorem a časovačem, objem min 11,5 litrů, max 15 l - teplotní rozsah +5 °C od okolní teploty až +99 °C Krokové nastavení teploty po 0,1 °C - digitální LED displej - odpočtový časovač - nerez vana - teplotní stabilita +/- 0,2°C - uživatelsky nastavitelná tepelná pojistka - možnost alespoň jednobodové teplotní kalibrace | ks | 6 |  |  | 0
|  |  |  | Celková cena část 10 |  |  | 0
| Část 11 | Míchačka s ohřevem
| Položka | Popis | Jednotka | Celkem jednotek | Identifikace nabízeného zboží | Jednotková cena v Kč bez DPH | Celková cena v Kč bez DPH
N106 | 1 | Magnetická míchačka s ohřevem - digitální displej - regulace otáček 50 – 1500 ot/min - maximální objem 20 litrů - teplotní rozsah: okolní teplota až +360 °C, max. teplota do 310°C - ponorný teplotní senzor PT 1000 bez displeje, regulace teploty ±1 °C - ponorný teploměr s displejem typu ETS-D5, regulace teploty ±0,5 °C - kruhová platforma max Ø 135 mm, min Ø 120 mm – aluminiová | ks | 1 |  |  | 0
N015 | 2 | Magnetická míchačka s ohřevem a teplotním senzorem - digitální displej - regulace otáček 30 – 1700 ot/min - maximální objem ≥20 litrů - teplotní rozsah: okolní teplota až ≥ +360 °C - možnost připojení externího teploměru - kruhová platforma Ø ≥180 mm | ks | 1 |  |  | 0
|  |  |  | Celková cena část 11 |  |  | 0
| Část 12 | Vyhřívaná vodní lázeň pro napínání histologických řezů
| Položka | Popis | Jednotka | Celkem jednotek | Identifikace nabízeného zboží | Jednotková cena v Kč bez DPH | Celková cena v Kč bez DPH
N002 | 1 | Vyhřívaná vodní lázeň pro napínání histologických řezů - černá, eloxovaná vana - možnost sušení preparátů po obvodu lázně - ochrana proti přehřátí - ochrana pro případ provozu bez vody - digitální regulace teploty - min. rozměry vnitřní nádoby 240x180x54 mm - min. objem nádoby 2 l | ks | 1 |  |  | 0
|  |  |  | Celková cena část 12 |  |  | 0
| Část 13 | Laboratorní materiál I.
| Položka | Popis | Jednotka | Celkem jednotek | Identifikace nabízeného zboží | Jednotková cena v Kč bez DPH | Celková cena v Kč bez DPH
M-042 | 1 | Nádoba na infekční medicinální odpad Objem 2,5 litru - 5,0 litru, jednorázové použití, po přitlačení víka na nádobu se oba díly pevně spojí a již nelze víko sejmout. Vhodné pro spalování ve spalovnách. | ks | 100 |  |  | 0
|  |  |  | Celková cena část 13 |  |  | 0