## Výkaz OV parapetů,madla,mob při
Výkaz OV parapetů,madla,mob přička - Centrální budova
Označení typu | Budova | Podlaží | Specifikační kód | Popis | Délka [mm] | Výška [mm] | Šířka [mm] | Počet [ks] | Poznámka
1NP
OV.100 | CB | 1NP | OVY-009 | Vnitřní okenní parapet | 3330 | 18 | 260 | 1 | Rozměry nutno ověřit přímo na stavbě.
OV.101 | CB | 1NP | OVY-009 | Vnitřní okenní parapet | 1275 | 18 | 260 | 1 | Rozměry nutno ověřit přímo na stavbě.
OV.102 | CB | 1NP | OVY-009 | Vnitřní okenní parapet | 2675 | 18 | 260 | 1 | Rozměry nutno ověřit přímo na stavbě.
OV.103 | CB | 1NP | OVY-009 | Vnitřní okenní parapet | 5440 | 18 | 260 | 1 | Rozměry nutno ověřit přímo na stavbě.
OV.104 | CB | 1NP | OVY-009 | Vnitřní okenní parapet | 6805 | 18 | 260 | 1 | Rozměry nutno ověřit přímo na stavbě.
OV.105 | CB | 1NP | OVY-009 | Vnitřní okenní parapet | 1300 | 18 | 260 | 1 | Rozměry nutno ověřit přímo na stavbě.
OV.106 | CB | 1NP | OVY-009 | Vnitřní okenní parapet | 4745 | 18 | 260 | 1 | Rozměry nutno ověřit přímo na stavbě.
OV.107 | CB | 1NP | OVY-009 | Vnitřní okenní parapet | 2625 | 18 | 260 | 1 | Rozměry nutno ověřit přímo na stavbě.
OV.500 | CB | 1NP | ZAR-028 | Pevné vodorovné madlo se svislou částí na toaletách pro ZTP |  |  |  | 1
OV.501 | CB | 1NP | ZAR-024 | Sklápěcí madlo na toaletách pro ZTP |  |  |  | 1
OV.506 | CB | 1NP | ZAR-034 | Čistící zóna v chodbě 1_017 | 1200 | 10 | 2300 | 1
OV.507 | CB | 1NP | ZAR-031 | Čistící zóna v zádveří 1_117 | 4230 | 27 | 7650 | 1
OV.536 | CB | 1NP |  | Ochranný stěnový rohový profil "L" |  | 2000 |  | 4
OV.537 | CB | 1NP |  | Ochranný stěnový rohový profil "C" |  | 2000 |  | 4
OV.540 | CB | 1NP |  | Chladící box (Dodávka v rámci gastro) |  |  |  | 1
2NP
OV.200 | CB | 2NP | OVY-009 | Vnitřní okenní parapet | 8190 | 18 | 260 | 1 | Rozměry nutno ověřit přímo na stavbě.
OV.201 | CB | 2NP | OVY-009 | Vnitřní okenní parapet | 7385 | 18 | 260 | 1 | Rozměry nutno ověřit přímo na stavbě.
OV.202 | CB | 2NP | OVY-009 | Vnitřní okenní parapet | 3310 | 18 | 260 | 2 | Rozměry nutno ověřit přímo na stavbě.
OV.203 | CB | 2NP | OVY-009 | Vnitřní okenní parapet | 3365 | 18 | 260 | 2 | Rozměry nutno ověřit přímo na stavbě.
OV.204 | CB | 2NP | OVY-009 | Vnitřní okenní parapet | 4700 | 18 | 260 | 1 | Rozměry nutno ověřit přímo na stavbě.
OV.205 | CB | 2NP | OVY-009 | Vnitřní okenní parapet | 4800 | 18 | 260 | 1 | Rozměry nutno ověřit přímo na stavbě.
OV.206 | CB | 2NP | OVY-009 | Vnitřní okenní parapet | 16675 | 18 | 200 | 1 | Rozměry nutno ověřit přímo na stavbě.
OV.207 | CB | 2NP | OVY-009 | Vnitřní okenní parapet | 2200 | 18 | 260 | 1 | Rozměry nutno ověřit přímo na stavbě.
OV.208 | CB | 2NP | OVY-009 | Vnitřní okenní parapet | 5425 | 18 | 260 | 1 | Rozměry nutno ověřit přímo na stavbě.
OV.209 | CB | 2NP | OVY-009 | Vnitřní okenní parapet | 10550 | 18 | 260 | 1 | Rozměry nutno ověřit přímo na stavbě.
OV.210 | CB | 2NP | OVY-009 | Vnitřní okenní parapet | 8471 | 18 | 260 | 1 | Rozměry nutno ověřit přímo na stavbě.
OV.211 | CB | 2NP | OVY-009 | Vnitřní okenní parapet | 15600 | 18 | 250 | 2 | Rozměry nutno ověřit přímo na stavbě.
OV.212 | CB | 2NP | OVY-009 | Vnitřní okenní parapet | 16100 | 18 | 250 | 1 | Rozměry nutno ověřit přímo na stavbě.
OV.213 | CB | 2NP | OVY-009 | Vnitřní okenní parapet | 9615 | 18 | 250 | 1 | Rozměry nutno ověřit přímo na stavbě.
OV.214 | CB | 2NP | OVY-009 | Vnitřní okenní parapet | 4978 | 18 | 250 | 1 | Rozměry nutno ověřit přímo na stavbě.
OV.221 | CB | 2NP |  | Požární obklad ocelového profilu TR95 - součást statiky. Délka 3600mm. Požadovaná odolnost dle PBŘ - R45. Jedná se o prefabrikované půl, nebo čtvrtkruhy ze segmentů z vápenokřemičitého materiálu s dokulata zabrouštěnými podélnými hranami. Předpokládaná tl. včetně finálního oplechování dle požadavku architekta bude do 50mm. | 3600 |  | TR95 | 1
OV.222 | CB | 2NP |  | Požární nátěr ocelového profilu TR95 - součást statiky. Výška 2650mm. Požadovaná odolnost dle PBŘ - 45 minut | 2650 |  | TR95 | 2 | Nátěr založen na vodní bázi - bez zápachu a vlivu na vnější prostředí. Nátěr vytvářející izolační vrstu bez rozpoštědel.
OV.500 | CB | 2NP | ZAR-028 | Pevné vodorovné madlo se svislou částí na toaletách pro ZTP |  | 800 |  | 1
OV.501 | CB | 2NP | ZAR-024 | Sklápěcí madlo na toaletách pro ZTP |  | 800 |  | 1
OV.536 | CB | 2NP |  | Ochranný stěnový rohový profil "L" |  | 1500 |  | 4
OV.537 | CB | 2NP |  | Ochranný stěnový rohový profil "C" |  | 1500 |  | 6
OV.540 | CB | 2NP |  | Chladící box |  | 300 |  | 1
3NP
OV.300 | CB | 3NP | OVY-009 | Vnitřní okenní parapet | 6050 | 18 | 260 | 1 | Rozměry nutno ověřit přímo na stavbě.
OV.301 | CB | 3NP | OVY-009 | Vnitřní okenní parapet | 2650 | 18 | 260 | 1 | Rozměry nutno ověřit přímo na stavbě.
OV.302 | CB | 3NP | OVY-009 | Vnitřní okenní parapet | 3330 | 18 | 260 | 1 | Rozměry nutno ověřit přímo na stavbě.
OV.303 | CB | 3NP | OVY-009 | Vnitřní okenní parapet | 3345 | 18 | 260 | 1 | Rozměry nutno ověřit přímo na stavbě.
OV.304 | CB | 3NP | OVY-009 | Vnitřní okenní parapet | 3340 | 18 | 260 | 3 | Rozměry nutno ověřit přímo na stavbě.
OV.305 | CB | 3NP | OVY-009 | Vnitřní okenní parapet | 3335 | 18 | 260 | 3 | Rozměry nutno ověřit přímo na stavbě.
OV.306 | CB | 3NP | OVY-009 | Vnitřní okenní parapet | 2767 | 18 | 260 | 1 | Rozměry nutno ověřit přímo na stavbě.
OV.307 | CB | 3NP | OVY-009 | Vnitřní okenní parapet | 6200 | 18 | 260 | 1 | Rozměry nutno ověřit přímo na stavbě.
OV.308 | CB | 3NP | OVY-009 | Vnitřní okenní parapet | 1950 | 18 | 260 | 1 | Rozměry nutno ověřit přímo na stavbě.
OV.309 | CB | 3NP | OVY-009 | Vnitřní okenní parapet | 2650 | 18 | 260 | 2 | Rozměry nutno ověřit přímo na stavbě.
OV.310 | CB | 3NP | OVY-009 | Vnitřní okenní parapet | 7175 | 18 | 260 | 1 | Rozměry nutno ověřit přímo na stavbě.
OV.311 | CB | 3NP | OVY-009 | Vnitřní okenní parapet | 2763 | 18 | 260 | 1 | Rozměry nutno ověřit přímo na stavbě.
OV.312 | CB | 3NP | OVY-009 | Vnitřní okenní parapet | 2652 | 18 | 260 | 1 | Rozměry nutno ověřit přímo na stavbě.
OV.313 | CB | 3NP | OVY-009 | Vnitřní okenní parapet | 4714 | 18 | 260 | 1 | Rozměry nutno ověřit přímo na stavbě.
OV.314 | CB | 3NP | OVY-009 | Vnitřní okenní parapet | 2653 | 18 | 260 | 1 | Rozměry nutno ověřit přímo na stavbě.
OV.315 | CB | 3NP | OVY-009 | Vnitřní okenní parapet | 3285 | 18 | 260 | 3 | Rozměry nutno ověřit přímo na stavbě.
OV.316 | CB | 3NP | OVY-009 | Vnitřní okenní parapet | 4665 | 18 | 260 | 1 | Rozměry nutno ověřit přímo na stavbě.
OV.317 | CB | 3NP | OVY-009 | Vnitřní okenní parapet | 2515 | 18 | 260 | 1 | Rozměry nutno ověřit přímo na stavbě.
OV.318 | CB | 3NP | OVY-009 | Vnitřní okenní parapet | 2000 | 18 | 260 | 1 | Rozměry nutno ověřit přímo na stavbě.
OV.319 | CB | 3NP | OVY-009 | Vnitřní okenní parapet | 6050 | 18 | 260 | 1 | Rozměry nutno ověřit přímo na stavbě.
OV.320 | CB | 3NP | OVY-009 | Vnitřní okenní parapet | 6940 | 18 | 260 | 1 | Rozměry nutno ověřit přímo na stavbě.
OV.321 | CB | 3NP | OVY-009 | Vnitřní okenní parapet | 2675 | 18 | 260 | 7 | Rozměry nutno ověřit přímo na stavbě.
OV.322 | CB | 3NP | OVY-009 | Vnitřní okenní parapet | 2650 | 18 | 260 | 1 | Rozměry nutno ověřit přímo na stavbě.
OV.323 | CB | 3NP | OVY-009 | Vnitřní okenní parapet | 4025 | 18 | 260 | 5 | Rozměry nutno ověřit přímo na stavbě.
OV.324 | CB | 3NP | OVY-009 | Vnitřní okenní parapet | 5915 | 18 | 260 | 1 | Rozměry nutno ověřit přímo na stavbě.
OV.325 | CB | 3NP | OVY-009 | Vnitřní okenní parapet | 15604 | 18 | 250 | 2 | Rozměry nutno ověřit přímo na stavbě.
OV.326 | CB | 3NP | OVY-009 | Vnitřní okenní parapet | 2325 | 18 | 209 | 1 | Rozměry nutno ověřit přímo na stavbě.
OV.327 | CB | 3NP | OVY-009 | Vnitřní okenní parapet | 2675 | 18 | 209 | 1 | Rozměry nutno ověřit přímo na stavbě.
OV.328 | CB | 3NP | OVY-009 | Vnitřní okenní parapet | 3675 | 18 | 209 | 1 | Rozměry nutno ověřit přímo na stavbě.
OV.329 | CB | 3NP | OVY-009 | Vnitřní okenní parapet | 3600 | 18 | 210 | 1 | Rozměry nutno ověřit přímo na stavbě.
OV.330 | CB | 3NP | OVY-009 | Vnitřní okenní parapet | 3975 | 18 | 210 | 1 | Rozměry nutno ověřit přímo na stavbě.
OV.331 | CB | 3NP | OVY-009 | Vnitřní okenní parapet | 7725 | 18 | 210 | 1 | Rozměry nutno ověřit přímo na stavbě.
OV.500 | CB | 3NP | ZAR-028 | Pevné vodorovné madlo se svislou částí na toaletách pro ZTP |  | 800 |  | 1
OV.501 | CB | 3NP | ZAR-024 | Sklápěcí madlo na toaletách pro ZTP |  | 800 |  | 1
OV.508 | CB | 3NP | POD-033 | Čistící zóna | 1000 | 16 | 2600 | 1
OV.509 | CB | 3NP | POD-033 | Čistící zóna | 1000 | 16 | 2600 | 1
OV.530 | CB | 3NP |  | Požární obklad ocelového profilu TR95 - součást statiky. Délka 2150mm. Požadovaná odolnost dle PBŘ - REI45DP1. Jedná se o prefabrikované půl, nebo čtvrtkruhy ze segmentů z vápenokřemičitého materiálu s dokulata zabrouštěnými podélnými hranami. Předpokládaná tl. včetně finálního oplechování dle požadavku architekta bude do 50mm. | 2150 |  | TR95 | 1
OV.551 | CB | 3NP |  | Sprchová zástěna 900/900 |  | 300 |  | 1
4NP
OV.400 | CB | 4NP | OVY-009 | Vnitřní okenní parapet | 5375 | 18 | 260 | 1 | Rozměry nutno ověřit přímo na stavbě.
OV.401 | CB | 4NP | OVY-009 | Vnitřní okenní parapet | 2725 | 18 | 260 | 1 | Rozměry nutno ověřit přímo na stavbě.
OV.402 | CB | 4NP | OVY-009 | Vnitřní okenní parapet | 2570 | 18 | 260 | 1 | Rozměry nutno ověřit přímo na stavbě.
OV.403 | CB | 4NP | OVY-009 | Vnitřní okenní parapet | 3330 | 18 | 260 | 1 | Rozměry nutno ověřit přímo na stavbě.
OV.404 | CB | 4NP | OVY-009 | Vnitřní okenní parapet | 3350 | 18 | 260 | 2 | Rozměry nutno ověřit přímo na stavbě.
OV.405 | CB | 4NP | OVY-009 | Vnitřní okenní parapet | 3325 | 18 | 260 | 1 | Rozměry nutno ověřit přímo na stavbě.
OV.406 | CB | 4NP | OVY-009 | Vnitřní okenní parapet | 3345 | 18 | 260 | 2 | Rozměry nutno ověřit přímo na stavbě.
OV.407 | CB | 4NP | OVY-009 | Vnitřní okenní parapet | 2650 | 18 | 260 | 14 | Rozměry nutno ověřit přímo na stavbě.
OV.408 | CB | 4NP | OVY-009 | Vnitřní okenní parapet | 4822 | 18 | 260 | 1 | Rozměry nutno ověřit přímo na stavbě.
OV.409 | CB | 4NP | OVY-009 | Vnitřní okenní parapet | 6200 | 18 | 260 | 1 | Rozměry nutno ověřit přímo na stavbě.
OV.410 | CB | 4NP | OVY-009 | Vnitřní okenní parapet | 2400 | 18 | 260 | 1 | Rozměry nutno ověřit přímo na stavbě.
OV.411 | CB | 4NP | OVY-009 | Vnitřní okenní parapet | 2535 | 18 | 260 | 1 | Rozměry nutno ověřit přímo na stavbě.
OV.412 | CB | 4NP | OVY-009 | Vnitřní okenní parapet | 3340 | 18 | 260 | 4 | Rozměry nutno ověřit přímo na stavbě.
OV.413 | CB | 4NP | OVY-009 | Vnitřní okenní parapet | 6940 | 18 | 260 | 1 | Rozměry nutno ověřit přímo na stavbě.
OV.414 | CB | 4NP | OVY-009 | Vnitřní okenní parapet | 5777 | 18 | 260 | 1 | Rozměry nutno ověřit přímo na stavbě.
OV.415 | CB | 4NP | OVY-009 | Vnitřní okenní parapet | 5400 | 18 | 260 | 1 | Rozměry nutno ověřit přímo na stavbě.
OV.416 | CB | 4NP | OVY-009 | Vnitřní okenní parapet | 5400 | 18 | 260 | 1 | Rozměry nutno ověřit přímo na stavbě.
OV.417 | CB | 4NP | OVY-009 | Vnitřní okenní parapet | 6075 | 18 | 260 | 1 | Rozměry nutno ověřit přímo na stavbě.
OV.418 | CB | 4NP | OVY-009 | Vnitřní okenní parapet | 1975 | 18 | 260 | 1 | Rozměry nutno ověřit přímo na stavbě.
OV.419 | CB | 4NP | OVY-009 | Vnitřní okenní parapet | 5790 | 18 | 260 | 1 | Rozměry nutno ověřit přímo na stavbě.
OV.420 | CB | 4NP | OVY-009 | Vnitřní okenní parapet | 7200 | 18 | 260 | 1 | Rozměry nutno ověřit přímo na stavbě.
OV.421 | CB | 4NP | OVY-009 | Vnitřní okenní parapet | 4025 | 18 | 260 | 1 | Rozměry nutno ověřit přímo na stavbě.
OV.422 | CB | 4NP | OVY-009 | Vnitřní okenní parapet | 8148 | 18 | 260 | 1 | Rozměry nutno ověřit přímo na stavbě.
OV.423 | CB | 4NP | OVY-009 | Vnitřní okenní parapet | 3337 | 18 | 260 | 1 | Rozměry nutno ověřit přímo na stavbě.
OV.424 | CB | 4NP | OVY-009 | Vnitřní okenní parapet | 5940 | 18 | 260 | 1 | Rozměry nutno ověřit přímo na stavbě.
OV.425 | CB | 4NP | PST-111 | Vnitřní okenní parapet | 15600 | 18 | 250 | 2 | Rozměry nutno ověřit přímo na stavbě.
OV.426 | CB | 4NP | OVY-009 | Vnitřní okenní parapet | 9775 | 18 | 150 | 1 | Rozměry nutno ověřit přímo na stavbě.
OV.427 | CB | 4NP | OVY-009 | Vnitřní okenní parapet | 5675 | 18 | 150 | 1 | Rozměry nutno ověřit přímo na stavbě.
OV.428 | CB | 4NP | OVY-009 | Vnitřní okenní parapet | 15638 | 18 | 150 | 1 | Rozměry nutno ověřit přímo na stavbě.
OV.429 | CB | 4NP | OVY-009 | Vnitřní okenní parapet | 4900 | 18 | 150 | 1 | Rozměry nutno ověřit přímo na stavbě.
OV.430 | CB | 4NP | OVY-009 | Vnitřní okenní parapet | 8250 | 18 | 150 | 1 | Rozměry nutno ověřit přímo na stavbě.
OV.431 | CB | 4NP | OVY-009 | Vnitřní okenní parapet | 2150 | 18 | 150 | 1 | Rozměry nutno ověřit přímo na stavbě.
OV.432 | CB | 4NP |  | Požární obklad ocelového profilu TR95 - součást statiky. Délka 2150mm. Požadovaná odolnost dle PBŘ - REI45DP1. Jedná se o prefabrikované půl, nebo čtvrtkruhy ze segmentů z vápenokřemičitého materiálu s dokulata zabrouštěnými podélnými hranami. Předpokládaná tl. včetně finálního oplechování dle požadavku architekta bude do 50mm. | 2150 |  | TR95 | 1
OV.500 | CB | 4NP | ZAR-028 | Pevné vodorovné madlo se svislou částí na toaletách pro ZTP |  | 800 |  | 1
OV.501 | CB | 4NP | ZAR-024 | Sklápěcí madlo na toaletách pro ZTP |  | 800 |  | 1
OV.551 | CB | 4NP |  | Sprchová zástěna 900/900 |  | 300 |  | 1
5NP
OV.275 | CB | 5NP |  | Venkovní betonová dlaždice na střeše 600/600/50. Dlaždicer včetně rektifikačních stojek. | 600 | 50 | 600 | 200
OV.502 | CB | 5NP |  | Zábradli na střeše |  | 300 |  | 2
OV.503 | CB | 5NP |  | Ochranný koš + nástavec pro střešní vtoky dle ZTI. Hranatý dešťový svod šířky 100mm |  |  |  | 7
OV.538 | CB | 5NP |  | Hranatý dešťový svod šířky 100mm |  | 4030 |  | 3
OV.651 | CB | 5NP |  | Ocelové schodiště před instalačními jádry na střeše. Schodištové stupně s protiskluzného tahokovu. Stupně 3x270x170mm |  | 340 |  | 1 | Viz Schéma SH_09

## Výkaz OV 01
Sloupec1 | Sloupec2 | Sloupec3 | Sloupec4 | Sloupec5 | Sloupec6 | Sloupec7 | Sloupec8 | Sloupec9
Výkaz OV sanit příčky, Výztuha SDK, dřevoštěpková deska tl.12mm do skladby. - Centrální budova
Označení typu | Budova | Podlaží | Specifikační kód | Popis | Nepřipojená výška [mm] | Délka [mm] | Počet [ks] | Poznámka
1NP
OV.250 | CB | 1NP | VNS-002 | Sanitární dělící příčka. | 2750 | 1878 | 1
OV.251 | CB | 1NP | VNS-002 | Sanitární dělící příčka. Součástí 4ks jendokřídlých dveří 700/2100mm s WC zámkem. | 2750 | 4063 | 1
OV.252 | CB | 1NP | VNS-002 | Sanitární dělící příčka. | 2750 | 1658 | 3
OV.253 | CB | 1NP | VNS-001 | Sanitární dělící příčka. | 2000 | 1925 | 1
OV.254 | CB | 1NP | VNS-002 | Sanitární dělící příčka. Součástí 2ks jendokřídlých dveří 700/2100mm s WC zámkem. | 2750 | 2063 | 1
OV.255 | CB | 1NP | VNS-006 | Sanitární dělící příčka. | 2150 | 2120 | 1
OV.600 | CB | 1NP |  | Výztuha SDK, dřevoštěpková deska tl.12mm do skladby. | 625 | 5296 | 1
OV.601 | CB | 1NP |  | Výztuha SDK, dřevoštěpková deska tl.12mm do skladby. | 4800 | 1700 | 1
OV.602 | CB | 1NP |  | Výztuha SDK, dřevoštěpková deska tl.12mm do skladby. | 625 | 4700 | 1
OV.603 | CB | 1NP |  | Výztuha SDK, dřevoštěpková deska tl.12mm do skladby. | 625 | 3713 | 1
OV.822 | CB | 1NP | OVY-017 | Stěnová lišta pro zakrytí dilatační mezery mezi výtahovou šachtou a navazující ŽB konstrukcí | 50 | 4650 | 6
2NP
OV.256 | CB | 2NP | VNS-002 | Sanitární dělící příčka. | 2750 | 1523 | 1
OV.257 | CB | 2NP | VNS-002 | Sanitární dělící příčka. Součástí 2ks jendokřídlých dveří 700/2100mm s WC zámkem. | 2750 | 2212 | 1
OV.258 | CB | 2NP | VNS-002 | Sanitární dělící příčka. | 2750 | 1663 | 2
OV.259 | CB | 2NP | VNS-002 | Sanitární dělící příčka. Součástí 3ks jendokřídlých dveří 700/2100mm s WC zámkem. | 2750 | 3450 | 1
OV.260 | CB | 2NP | VNS-002 | sanitární dělící příčky | 2750 | 1150 | 1
OV.605 | CB | 2NP |  | Výztuha SDK, dřevoštěpková deska tl.12mm do skladby. | 625 | 3675 | 1
OV.606 | CB | 2NP |  | Výztuha SDK, dřevoštěpková deska tl.12mm do skladby. | 625 | 6272 | 1
OV.822 | CB | 2NP | OVY-017 | Stěnová lišta pro zakrytí dilatační mezery mezi výtahovou šachtou a navazující ŽB konstrukcí | 50 | 3850 | 4
3NP
OV.261 | CB | 3NP | VNS-001 | Sanitární dělící příčka. | 2000 | 1328 | 1
OV.262 | CB | 3NP | VNS-001 | Sanitární dělící příčka. Součástí 2ks jendokřídlých dveří 700/2100mm s WC zámkem. | 2000 | 2088 | 1
OV.263 | CB | 3NP | VNS-001 | Sanitární dělící příčka. Součástí 3ks jendokřídlých dveří 700/2100mm s WC zámkem. | 2000 | 3450 | 1
OV.264 | CB | 3NP | VNS-001 | Sanitární dělící příčka. | 2000 | 1663 | 2
OV.265 | CB | 3NP | VNS-001 | Sanitární dělící příčka. | 2000 | 1457 | 1
OV.266 | CB | 3NP | VNS-001 | Sanitární dělící příčka. Součástí 2ks jendokřídlých dveří 700/2100mm s WC zámkem. | 2000 | 2212 | 1
OV.267 | CB | 3NP | VNS-001 | Sanitární dělící příčka. Součástí 1ks jednokřídlých dveří 700/2100mm s WC zámkem. | 2000 | 2100 | 1
OV.607 | CB | 3NP |  | Výztuha SDK, dřevoštěpková deska tl.12mm do skladby. | 625 | 6252 | 1
OV.608 | CB | 3NP |  | Výztuha SDK, dřevoštěpková deska tl.12mm do skladby. | 625 | 3615 | 1
OV.609 | CB | 3NP |  | Výztuha SDK, dřevoštěpková deska tl.12mm do skladby. | 625 | 5000 | 1
OV.610 | CB | 3NP |  | Výztuha SDK, dřevoštěpková deska tl.12mm do skladby. | 625 | 2050 | 1
4NP
OV.255 | CB | 4NP | VNS-001 | Sanitární dělící příčka. | 2000 | 1273 | 1
OV.268 | CB | 4NP | VNS-001 | Sanitární dělící příčka. Součástí 2ks jendokřídlých dveří 700/2100mm s WC zámkem. | 2000 | 2093 | 1
OV.269 | CB | 4NP | VNS-001 | Sanitární dělící příčka. Součástí 3ks jendokřídlých dveří 700/2100mm s WC zámkem. | 2000 | 3450 | 1
OV.270 | CB | 4NP | VNS-001 | Sanitární dělící příčka. | 2000 | 1663 | 2
OV.271 | CB | 4NP | VNS-001 | Sanitární dělící příčka. Součástí 2ks jendokřídlých dveří 700/2100mm s WC zámkem. | 2000 | 2212 | 1
OV.272 | CB | 4NP | VNS-001 | Sanitární dělící příčka. | 2000 | 1457 | 1
OV.273 | CB | 4NP | VNS-001 | Sanitární dělící příčka. | 2000 | 2100 | 1
OV.611 | CB | 4NP |  | Výztuha SDK, dřevoštěpková deska tl.12mm do skladby. | 625 | 4424 | 1
OV.612 | CB | 4NP |  | Výztuha SDK, dřevoštěpková deska tl.12mm do skladby. | 625 | 6724 | 1
OV.613 | CB | 4NP |  | Výztuha SDK, dřevoštěpková deska tl.12mm do skladby. | 625 | 2501 | 1
OV.614 | CB | 4NP |  | Výztuha SDK, dřevoštěpková deska tl.12mm do skladby. | 625 | 1906 | 1
OV.615 | CB | 4NP |  | Výztuha SDK, dřevoštěpková deska tl.12mm do skladby. | 625 | 2500 | 1
5NP
OV.276 | CB | 5NP |  | Betonová dlaždice | 600 | 600 | 50 | 200
OV.900 | CB | 5NP | OVY-032 | Akustická zástěna včetně nosné konstrukce HEB 300 na výšku zástěny kotvenou do ŽB kce přes P10/300/300 dle statického výpočtu dodavatele. Součástí akutscké zástěny jsou exteriérové dveře, viz Tabulka dveří | 4150 | 115.2 | 1
OV.651 | CB | 5NP |  | Mobilní lanový hliníkový žebřík s ocelovými bezpečnostními zámky. Podle nov normy EN 131-1+2 se stabilizační patou. Žebřík osazen na stěně v místnsti 5_012. | - | - | 1 | ostatní - zamečnický výrobek
OV.652 | CB | 5NP |  | ocelové chráničky pro prostup kabeláže silnoproud, slaboproud střešním souvrstvím, trubka přesná bezešvá 110/3mm, navařená na patní plech P5 (300/300mm), ve kterém je vyříznuta kruhová díra, kotvení do střešní desky | - | - | 20
OV.653 | CB | 5NP |  | ocelové chráničky pro prostup pro rozvodu chladu střešním souvrstvím, trubka přesná bezešvá 160/4mm, navařená na patní plech P5 (300/300mm), ve kterém je vyříznuta kruhová díra, kotvení do střešní desky | - | - | 80 |  | Dodávka včetně montáže a kotevních prvků do konstrukcí a včetně všech pomocných konstrukcí a příslušného klempířského prvku.
OV.654 | CB | 5NP |  | Odvětrání výtahové šachty. Vzt trubka ∅ 200, délka 800 mm. | - | - | 7
OV.538 | CB | 5NP |  | Hranatý dešťový svod šířky 100mm | 3700 |  | 3

## Výkaz OV 02
Sloupec1 | Sloupec2 | Sloupec3 | Sloupec4 | Sloupec5 | Sloupec6 | Sloupec7 | Sloupec8 | Sloupec9 | Sloupec10
Výkaz OV krycí dviřka INT - Centrální budova
Označení typu | Budova | Podlaží | Specifikační kód | Popis | Délka [mm] | Šířka [mm] | Výška [mm] | Počet [ks] | Poznámka
1NP
OV.767 | CB | 1NP | OVY-810 | Umyvadlové desky v hygienickém zázemí pro veřejenost. Desky dle specifikace včetně nosné konstrukce v rámci SDK příčky. | -
OV.768 | CB | 1NP | OVY-810 | Umyvadlové desky v hygienickém zázemí pro zaměstnance. Desky dle specifikace včetně nosné konstrukce v rámci SDK příčky. | 3640 | 600 |  |  | Celková délka
OV.769 | CB | 1NP | OVY-810 | Umyvadlové desky v hygienickém zázemí pro cyklisty. Desky dle specifikace včetně nosné konstrukce v rámci SDK příčky. | 2200 | 600 |  |  | Celková délka
2NP
OV.700 | CB | 2NP | OVY-018 | Jednokřídlé kovové otočné dveře pro zakrytí hasicího přístroje |  | 300 | 2700 | 3
OV.767 | CB | 2NP | OVY-810 | Umyvadlové desky v hygienickém zázemí pro veřejenost. Desky dle specifikace včetně nosné konstrukce v rámci SDK příčky. | 3550 | 600 |  |  | Celková délka
OV.768 | CB | 2NP | OVY-810 | Umyvadlové desky v hygienickém zázemí pro zaměstnance. Desky dle specifikace včetně nosné konstrukce v rámci SDK příčky. | 1100 | 600 |  |  | Celková délka
OV.769 | CB | 2NP | OVY-810 | Umyvadlové desky v hygienickém zázemí pro cyklisty. Desky dle specifikace včetně nosné konstrukce v rámci SDK příčky. | - | 600
3NP
OV.700 | CB | 3NP | OVY-018 | Jednokřídlé kovové otočné dveře pro zakrytí hasicího přístroje |  | 300 | 2700 | 3
OV.704 | CB | 3NP | OVY-018 | Jednokřídlé kovové otočné dveře pro zakrytí el rozváděče |  | 600 | 2700 | 1
OV.707 | CB | 3NP | OVY-018 | Dvoukřídlé kovové otočné dveře pro zakrytí el. Rozváděče1x křídlo v šířce 900mm a 1x křídlo v šířce 300 mm |  | 1200 | 2700 | 1
OV.724 | CB | 3NP | OVY-018 | Dvoukřídlé kovové otočné dveře 1x křídlo v šířce 700 mm a 1x křídlo v šířce 300 mm |  | 1000 | 2700 | 1
OV.767 | CB | 3NP | OVY-810 | Umyvadlové desky v hygienickém zázemí pro veřejenost. Desky dle specifikace včetně nosné konstrukce v rámci SDK příčky. | 3800 | 600 |  |  | Celková délka
OV.768 | CB | 3NP | OVY-810 | Umyvadlové desky v hygienickém zázemí pro zaměstnance. Desky dle specifikace včetně nosné konstrukce v rámci SDK příčky. | 5850 | 600 |  |  | Celková délka
OV.769 | CB | 3NP | OVY-810 | Umyvadlové desky v hygienickém zázemí pro cyklisty. Desky dle specifikace včetně nosné konstrukce v rámci SDK příčky. | - | 600
4NP
OV.700 | CB | 4NP | OVY-018 | Jednokřídlé kovové otočné dveře pro zakrytí hasicího přístroje |  | 300 | 2700 | 7
OV.700 | CB | 4NP | OVY-018 | Jednokřídlé kovové otočné dveře pro zakrytí hasicího přístroje |  | 300 | 2700 | 1
OV.724 | CB | 4NP | OVY-018 | Dvoukřídlé kovové otočné dveře 1x křídlo v šířce 700 mm a 1x křídlo v šířce 300 mm |  | 1000 | 2700 | 1
OV.765 | CB | 1PP-4NP | OVY-603 | Přebalovací pult k montáži na stěnu. Dodávka včetně nosné konstrukce v rámci SDK. |  |  |  | 1
OV.766 | CB | 1PP-4NP | OVY-604 | Osoušeč rukou |  |  |  | 10
OV.767 | CB | 4NP | OVY-810 | Umyvadlové desky v hygienickém zázemí pro veřejenost. Desky dle specifikace včetně nosné konstrukce v rámci SDK příčky. | 4550 | 600 |  |  | Celková délka
OV.768 | CB | 4NP | OVY-810 | Umyvadlové desky v hygienickém zázemí pro zaměstnance. Desky dle specifikace včetně nosné konstrukce v rámci SDK příčky. | 5900 | 600 |  |  | Celková délka
OV.769 | CB | 4NP | OVY-810 | Umyvadlové desky v hygienickém zázemí pro cyklisty. Desky dle specifikace včetně nosné konstrukce v rámci SDK příčky. | - | 600

## Výkaz OV 03
Sloupec1 | Sloupec2 | Sloupec3 | Sloupec4 | Sloupec5 | Sloupec7 | Sloupec72 | Sloupec8 | Sloupec9
Výkaz OV vnitřní stínení - Centrální budova
Označení typu | Budova | Podlaží | Specifikační kód | Popis | Délka [mm] | Výška otvoru [mm] | Počet [ks] | Poznámka
1NP
OV.F1001 | CB | 1NP | OVY-005 | Manuální interiérová roleta v boxu pro rastrovou fasádu s návinem rolety uloženým v boxu. | 5350 | 3300 | 1 | Stínění pro místnost 1_102
OV.F1002 | CB | 1NP | OVY-005 | Manuální interiérová roleta v boxu pro rastrovou fasádu s návinem rolety uloženým v boxu. | 2600 | 3300 | 1 | Stínění pro místnost 1_103
OV.F1003 | CB | 1NP | OVY-005 | Manuální interiérová roleta v boxu pro rastrovou fasádu s návinem rolety uloženým v boxu. | 4531 | 2350 | 1 | Stínění pro místnost 1_105
OV.F1004 | CB | 1NP | OVY-005 | Manuální interiérová roleta v boxu pro rastrovou fasádu s návinem rolety uloženým v boxu. | 1065 | 2350 | 1 | Stínění pro místnost 1_105
OV.F1005 | CB | 1NP | OVY-005 | Manuální interiérová roleta v boxu pro rastrovou fasádu s návinem rolety uloženým v boxu. | 5197 | 2350 | 1 | Stínění pro místnost 1_106
OV.F1006 | CB | 1NP | OVY-005 | Manuální interiérová roleta v boxu pro rastrovou fasádu s návinem rolety uloženým v boxu. | 1081 | 2350 | 1 | Stínění pro místnost 1_107
OV.F1007 | CB | 1NP | OVY-005 | Manuální interiérová roleta v boxu pro rastrovou fasádu s návinem rolety uloženým v boxu. | 2444 | 2350 | 1 | Stínění pro místnost 1_107
OV.F1008 | CB | 1NP | OVY-005 | Manuální interiérová roleta v boxu pro rastrovou fasádu s návinem rolety uloženým v boxu. | 6628 | 2350 | 1 | Stínění pro místnost 1_110
OV.F1009 | CB | 1NP | OVY-005 | Manuální interiérová roleta v boxu pro rastrovou fasádu s návinem rolety uloženým v boxu. | 3305 | 2350 | 1 | Stínění pro místnost 1_111
OV.F1010 | CB | 1NP | OVY-005 | Manuální interiérová roleta v boxu pro rastrovou fasádu s návinem rolety uloženým v boxu. | 5575 | 3300 | 1 | Stínění pro místnost 1_113
OV.F1011 | CB | 1NP | OVY-005 | Manuální interiérová roleta v boxu pro rastrovou fasádu s návinem rolety uloženým v boxu. | 2604 | 2350 | 1 | Stínění pro místnost 1_115
OV.F1012 | CB | 1NP | OVY-005 | Manuální interiérová roleta v boxu pro rastrovou fasádu s návinem rolety uloženým v boxu. | 2795 | 3300 | 1 | Stínění pro místnost 1_140
OV.F1013 | CB | 1NP | OVY-003 | Manuální interiérová roleta s návinem rolety uchycených pomocí kovových konzolek k nosné konstrukci. | 859 | 3300 | 1 | Stínění pro místnost 1_173
OV.F1014 | CB | 1NP | OVY-003 | Manuální interiérová roleta s návinem rolety uchycených pomocí kovových konzolek k nosné konstrukci. | 2481 | 3300 | 1 | Stínění pro místnost 1_173
OV.F1015 | CB | 1NP | OVY-003 | Manuální interiérová roleta s návinem rolety uchycených pomocí kovových konzolek k nosné konstrukci. | 2750 | 3300 | 1 | Stínění pro místnost 1_173
OV.F1016 | CB | 1NP | OVY-003 | Manuální interiérová roleta s návinem rolety uchycených pomocí kovových konzolek k nosné konstrukci. | 1705 | 3300 | 1 | Stínění pro místnost 1_173
OV.F1017 | CB | 1NP | OVY-003 | Manuální interiérová roleta s návinem rolety uchycených pomocí kovových konzolek k nosné konstrukci. | 2775 | 3300 | 1 | Stínění pro místnost 1_173
OV.F1018 | CB | 1NP | OVY-003 | Manuální interiérová roleta s návinem rolety uchycených pomocí kovových konzolek k nosné konstrukci. | 2750 | 3300 | 1 | Stínění pro místnost 1_173
OV.F1019 | CB | 1NP | OVY-003 | Manuální interiérová roleta s návinem rolety uchycených pomocí kovových konzolek k nosné konstrukci. | 2750 | 3300 | 1 | Stínění pro místnost 1_173
OV.F1020 | CB | 1NP | OVY-003 | Manuální interiérová roleta s návinem rolety uchycených pomocí kovových konzolek k nosné konstrukci. | 2750 | 3300 | 1 | Stínění pro místnost 1_173
OV.F1021 | CB | 1NP | OVY-005 | Manuální interiérová roleta v boxu pro rastrovou fasádu s návinem rolety uloženým v boxu. | 6180 | 3300 | 1 | Stínění pro místnost 1_175
OV.F1022 | CB | 1NP | OVY-005 | Manuální interiérová roleta v boxu pro rastrovou fasádu s návinem rolety uloženým v boxu. | 2500 | 3300 | 1 | Stínění pro místnost 1_185
OV.F1023 | CB | 1NP | OVY-005 | Manuální interiérová roleta v boxu pro rastrovou fasádu s návinem rolety uloženým v boxu. | 6500 | 3300 | 1 | Stínění pro místnost 1_185
OV.F1024 | CB | 1NP | OVY-005 | Manuální interiérová roleta v boxu pro rastrovou fasádu s návinem rolety uloženým v boxu. | 13475 | 3300 | 1 | Stínění pro místnost 1_185
2NP
OV.F2001 | CB | 2NP | OVY-005 | Manuální interiérová roleta v boxu pro rastrovou fasádu s návinem rolety uloženým v boxu. | 3287 | 1950 | 1 | Stínění pro místnost 2_192
OV.F2002 | CB | 2NP | OVY-005 | Manuální interiérová roleta v boxu pro rastrovou fasádu s návinem rolety uloženým v boxu. | 3313 | 2350 | 1 | Stínění pro místnost 2_193
OV.F2003 | CB | 2NP | OVY-005 | Manuální interiérová roleta v boxu pro rastrovou fasádu s návinem rolety uloženým v boxu. | 3262 | 1950 | 1 | Stínění pro místnost 2_194
OV.F2004 | CB | 2NP | OVY-005 | Manuální interiérová roleta v boxu pro rastrovou fasádu s návinem rolety uloženým v boxu. | 3331 | 1950 | 1 | Stínění pro místnost 2_195
OV.F2005 | CB | 2NP | OVY-005 | Manuální interiérová roleta v boxu pro rastrovou fasádu s návinem rolety uloženým v boxu. | 2175 | 2350 | 1 | Stínění pro místnost 2_214
OV.F2006 | CB | 2NP | OVY-005 | Manuální interiérová roleta v boxu pro rastrovou fasádu s návinem rolety uloženým v boxu. | 5375 | 2350 | 1 | Stínění pro místnost 2_215
OV.F2007 | CB | 2NP | OVY-003 | Manuální interiérová roleta s návinem rolety uchycených pomocí kovových konzolek k nosné konstrukci. | 2750 | 3300 | 1 | Stínění pro místnost 2_217
OV.F2008 | CB | 2NP | OVY-003 | Manuální interiérová roleta s návinem rolety uchycených pomocí kovových konzolek k nosné konstrukci. | 2750 | 3300 | 1 | Stínění pro místnost 2_217
OV.F2009 | CB | 2NP | OVY-003 | Manuální interiérová roleta s návinem rolety uchycených pomocí kovových konzolek k nosné konstrukci. | 3050 | 3300 | 1 | Stínění pro místnost 2_217
OV.F2010 | CB | 2NP | OVY-003 | Manuální interiérová roleta s návinem rolety uchycených pomocí kovových konzolek k nosné konstrukci. | 3050 | 3300 | 1 | Stínění pro místnost 2_217
OV.F2011 | CB | 2NP | OVY-003 | Manuální interiérová roleta s návinem rolety uchycených pomocí kovových konzolek k nosné konstrukci. | 2750 | 3300 | 1 | Stínění pro místnost 2_217
OV.F2012 | CB | 2NP | OVY-003 | Manuální interiérová roleta s návinem rolety uchycených pomocí kovových konzolek k nosné konstrukci. | 2750 | 3300 | 1 | Stínění pro místnost 2_217
OV.F2013 | CB | 2NP | OVY-003 | Manuální interiérová roleta s návinem rolety uchycených pomocí kovových konzolek k nosné konstrukci. | 2575 | 3300 | 1 | Stínění pro místnost 2_217
OV.F2014 | CB | 2NP | OVY-003 | Manuální interiérová roleta s návinem rolety uchycených pomocí kovových konzolek k nosné konstrukci. | 2515 | 3300 | 1 | Stínění pro místnost 2_217
OV.F2015 | CB | 2NP | OVY-003 | Manuální interiérová roleta s návinem rolety uchycených pomocí kovových konzolek k nosné konstrukci. | 2775 | 3300 | 1 | Stínění pro místnost 2_217
OV.F2016 | CB | 2NP | OVY-003 | Manuální interiérová roleta s návinem rolety uchycených pomocí kovových konzolek k nosné konstrukci. | 2751 | 3300 | 1 | Stínění pro místnost 2_217
OV.F2017 | CB | 2NP | OVY-003 | Manuální interiérová roleta s návinem rolety uchycených pomocí kovových konzolek k nosné konstrukci. | 2749 | 3300 | 1 | Stínění pro místnost 2_217
OV.F2018 | CB | 2NP | OVY-003 | Manuální interiérová roleta s návinem rolety uchycených pomocí kovových konzolek k nosné konstrukci. | 2750 | 3300 | 1 | Stínění pro místnost 2_217
OV.F2019 | CB | 2NP | OVY-003 | Manuální interiérová roleta s návinem rolety uchycených pomocí kovových konzolek k nosné konstrukci. | 1571 | 3300 | 1 | Stínění pro místnost 2_217
OV.F2020 | CB | 2NP | OVY-006 | Elektrická interiérová roleta v boxu pro rastrovou fasádu s návinem rolety uloženým v boxu. | 3363 | 2350 | 1 | Stínění pro místnost 2_222
OV.F2021 | CB | 2NP | OVY-006 | Elektrická interiérová roleta v boxu pro rastrovou fasádu s návinem rolety uloženým v boxu. | 2750 | 2350 | 1 | Stínění pro místnost 2_222
OV.F2022 | CB | 2NP | OVY-006 | Elektrická interiérová roleta v boxu pro rastrovou fasádu s návinem rolety uloženým v boxu. | 2389 | 2350 | 1 | Stínění pro místnost 2_222
OV.F2023 | CB | 2NP | OVY-006 | Elektrická interiérová roleta v boxu pro rastrovou fasádu s návinem rolety uloženým v boxu. | 3038 | 1950 | 1 | Stínění pro místnost 2_223
OV.F2024 | CB | 2NP | OVY-006 | Elektrická interiérová roleta v boxu pro rastrovou fasádu s návinem rolety uloženým v boxu. | 2750 | 1950 | 1 | Stínění pro místnost 2_223
OV.F2025 | CB | 2NP | OVY-006 | Elektrická interiérová roleta v boxu pro rastrovou fasádu s návinem rolety uloženým v boxu. | 2750 | 1950 | 1 | Stínění pro místnost 2_223
OV.F2026 | CB | 2NP | OVY-006 | Elektrická interiérová roleta v boxu pro rastrovou fasádu s návinem rolety uloženým v boxu. | 1988 | 1950 | 1 | Stínění pro místnost 2_223
OV.F2027 | CB | 2NP | OVY-006 | Elektrická interiérová roleta v boxu pro rastrovou fasádu s návinem rolety uloženým v boxu. | 1479 | 2350 | 1 | Stínění pro místnost 2_224
OV.F2028 | CB | 2NP | OVY-006 | Elektrická interiérová roleta v boxu pro rastrovou fasádu s návinem rolety uloženým v boxu. | 3171 | 2350 | 1 | Stínění pro místnost 2_224
OV.F2029 | CB | 2NP | OVY-006 | Elektrická interiérová roleta v boxu pro rastrovou fasádu s návinem rolety uloženým v boxu. | 2919 | 2350 | 1 | Stínění pro místnost 2_225
OV.F2030 | CB | 2NP | OVY-006 | Elektrická interiérová roleta v boxu pro rastrovou fasádu s návinem rolety uloženým v boxu. | 1808 | 2350 | 1 | Stínění pro místnost 2_225
OV.F2031 | CB | 2NP | OVY-006 | Elektrická interiérová roleta v boxu pro rastrovou fasádu s návinem rolety uloženým v boxu. | 2858 | 2350 | 1 | Stínění pro místnost 2_226
OV.F2032 | CB | 2NP | OVY-006 | Elektrická interiérová roleta v boxu pro rastrovou fasádu s návinem rolety uloženým v boxu. | 1492 | 2350 | 1 | Stínění pro místnost 2_226
OV.F2033 | CB | 2NP | OVY-006 | Elektrická interiérová roleta v boxu pro rastrovou fasádu s návinem rolety uloženým v boxu. | 2985 | 2350 | 1 | Stínění pro místnost 2_226
OV.F2034 | CB | 2NP | OVY-006 | Elektrická interiérová roleta v boxu pro rastrovou fasádu s návinem rolety uloženým v boxu. | 2750 | 1950 | 1 | Stínění pro místnost 2_227
OV.F2035 | CB | 2NP | OVY-006 | Elektrická interiérová roleta v boxu pro rastrovou fasádu s návinem rolety uloženým v boxu. | 2665 | 1950 | 1 | Stínění pro místnost 2_227
OV.F2036 | CB | 2NP | OVY-006 | Elektrická interiérová roleta v boxu pro rastrovou fasádu s návinem rolety uloženým v boxu. | 2000 | 1950 | 1 | Stínění pro místnost 2_227
OV.F2037 | CB | 2NP | OVY-006 | Elektrická interiérová roleta v boxu pro rastrovou fasádu s návinem rolety uloženým v boxu. | 3071 | 1950 | 1 | Stínění pro místnost 2_227
OV.F2038 | CB | 2NP | OVY-006 | Elektrická interiérová roleta v boxu pro rastrovou fasádu s návinem rolety uloženým v boxu. | 3108 | 1950 | 1 | Stínění pro místnost 2_227
OV.F2039 | CB | 2NP | OVY-006 | Elektrická interiérová roleta v boxu pro rastrovou fasádu s návinem rolety uloženým v boxu. | 2127 | 1950 | 1 | Stínění pro místnost 2_227
OV.F2040 | CB | 2NP | OVY-006 | Elektrická interiérová roleta v boxu pro rastrovou fasádu s návinem rolety uloženým v boxu. | 1281 | 2350 | 1 | Stínění pro místnost 2_228
OV.F2041 | CB | 2NP | OVY-006 | Elektrická interiérová roleta v boxu pro rastrovou fasádu s návinem rolety uloženým v boxu. | 2594 | 2350 | 1 | Stínění pro místnost 2_228
OV.F2042 | CB | 2NP | OVY-006 | Elektrická interiérová roleta v boxu pro rastrovou fasádu s návinem rolety uloženým v boxu. | 2575 | 2350 | 1 | Stínění pro místnost 2_229
OV.F2043 | CB | 2NP | OVY-006 | Elektrická interiérová roleta v boxu pro rastrovou fasádu s návinem rolety uloženým v boxu. | 1300 | 2350 | 1 | Stínění pro místnost 2_229
3NP
OV.F3000 | CB | 3NP | OVY-005 | Manuální interiérová roleta v boxu pro rastrovou fasádu s návinem rolety uloženým v boxu. | 2877 | 1950 | 1 | Stínění pro místnost 3_219
OV.F3001 | CB | 3NP | OVY-005 | Manuální interiérová roleta v boxu pro rastrovou fasádu s návinem rolety uloženým v boxu. | 6104 | 1950 | 1 | Stínění pro místnost 3_219
OV.F3002 | CB | 3NP | OVY-005 | Manuální interiérová roleta v boxu pro rastrovou fasádu s návinem rolety uloženým v boxu. | 3288 | 1950 | 1 | Stínění pro místnost 3_289
OV.F3003 | CB | 3NP | OVY-005 | Manuální interiérová roleta v boxu pro rastrovou fasádu s návinem rolety uloženým v boxu. | 3288 | 1950 | 1 | Stínění pro místnost 3_290
OV.F3004 | CB | 3NP | OVY-005 | Manuální interiérová roleta v boxu pro rastrovou fasádu s návinem rolety uloženým v boxu. | 7005 | 1950 | 1 | Stínění pro místnost 3_291
OV.F3005 | CB | 3NP | OVY-005 | Manuální interiérová roleta v boxu pro rastrovou fasádu s návinem rolety uloženým v boxu. | 5816 | 1950 | 1 | Stínění pro místnost 3_291
OV.F3006 | CB | 3NP | OVY-005 | Manuální interiérová roleta v boxu pro rastrovou fasádu s návinem rolety uloženým v boxu. | 3625 | 2050 | 1 | Stínění pro místnost 3_292
OV.F3007 | CB | 3NP | OVY-005 | Manuální interiérová roleta v boxu pro rastrovou fasádu s návinem rolety uloženým v boxu. | 3975 | 1950 | 1 | Stínění pro místnost 3_293
OV.F3008 | CB | 3NP | OVY-005 | Manuální interiérová roleta v boxu pro rastrovou fasádu s návinem rolety uloženým v boxu. | 3975 | 1950 | 1 | Stínění pro místnost 3_294
OV.F3009 | CB | 3NP | OVY-005 | Manuální interiérová roleta v boxu pro rastrovou fasádu s návinem rolety uloženým v boxu. | 2325 | 2050 | 1 | Stínění pro místnost 3_295
OV.F3010 | CB | 3NP | OVY-005 | Manuální interiérová roleta v boxu pro rastrovou fasádu s návinem rolety uloženým v boxu. | 2600 | 1950 | 1 | Stínění pro místnost 3_296
OV.F3011 | CB | 3NP | OVY-005 | Manuální interiérová roleta v boxu pro rastrovou fasádu s návinem rolety uloženým v boxu. | 3288 | 1950 | 1 | Stínění pro místnost 3_297
OV.F3012 | CB | 3NP | OVY-005 | Manuální interiérová roleta v boxu pro rastrovou fasádu s návinem rolety uloženým v boxu. | 3975 | 2050 | 1 | Stínění pro místnost 3_298
OV.F3013 | CB | 3NP | OVY-005 | Manuální interiérová roleta v boxu pro rastrovou fasádu s návinem rolety uloženým v boxu. | 2675 | 2050 | 1 | Stínění pro místnost 3_299
OV.F3014 | CB | 3NP | OVY-005 | Manuální interiérová roleta v boxu pro rastrovou fasádu s návinem rolety uloženým v boxu. | 3675 | 2050 | 1 | Stínění pro místnost 3_300
OV.F3015 | CB | 3NP | OVY-005 | Manuální interiérová roleta v boxu pro rastrovou fasádu s návinem rolety uloženým v boxu. | 2600 | 1950 | 1 | Stínění pro místnost 3_301
OV.F3016 | CB | 3NP | OVY-005 | Manuální interiérová roleta v boxu pro rastrovou fasádu s návinem rolety uloženým v boxu. | 3975 | 1950 | 1 | Stínění pro místnost 3_302
OV.F3017 | CB | 3NP | OVY-005 | Manuální interiérová roleta v boxu pro rastrovou fasádu s návinem rolety uloženým v boxu. | 3975 | 1950 | 1 | Stínění pro místnost 3_303
OV.F3018 | CB | 3NP | OVY-005 | Manuální interiérová roleta v boxu pro rastrovou fasádu s návinem rolety uloženým v boxu. | 2600 | 1950 | 1 | Stínění pro místnost 3_304
OV.F3019 | CB | 3NP | OVY-005 | Manuální interiérová roleta v boxu pro rastrovou fasádu s návinem rolety uloženým v boxu. | 2488 | 1950 | 1 | Stínění pro místnost 3_305
OV.F3020 | CB | 3NP | OVY-005 | Manuální interiérová roleta v boxu pro rastrovou fasádu s návinem rolety uloženým v boxu. | 3263 | 1950 | 1 | Stínění pro místnost 3_306
OV.F3021 | CB | 3NP | OVY-005 | Manuální interiérová roleta v boxu pro rastrovou fasádu s návinem rolety uloženým v boxu. | 2600 | 2050 | 1 | Stínění pro místnost 3_307
OV.F3022 | CB | 3NP | OVY-005 | Manuální interiérová roleta v boxu pro rastrovou fasádu s návinem rolety uloženým v boxu. | 4637 | 1950 | 1 | Stínění pro místnost 3_308
OV.F3023 | CB | 3NP | OVY-005 | Manuální interiérová roleta v boxu pro rastrovou fasádu s návinem rolety uloženým v boxu. | 3975 | 2050 | 1 | Stínění pro místnost 3_309
OV.F3024 | CB | 3NP | OVY-005 | Manuální interiérová roleta v boxu pro rastrovou fasádu s návinem rolety uloženým v boxu. | 3262 | 1950 | 1 | Stínění pro místnost 3_310
OV.F3025 | CB | 3NP | OVY-005 | Manuální interiérová roleta v boxu pro rastrovou fasádu s návinem rolety uloženým v boxu. | 3263 | 1950 | 1 | Stínění pro místnost 3_311
OV.F3026 | CB | 3NP | OVY-005 | Manuální interiérová roleta v boxu pro rastrovou fasádu s návinem rolety uloženým v boxu. | 4689 | 1950 | 1 | Stínění pro místnost 3_312
OV.F3027 | CB | 3NP | OVY-005 | Manuální interiérová roleta v boxu pro rastrovou fasádu s návinem rolety uloženým v boxu. | 3000 | 1950 | 1 | Stínění pro místnost 3_313
OV.F3028 | CB | 3NP | OVY-005 | Manuální interiérová roleta v boxu pro rastrovou fasádu s návinem rolety uloženým v boxu. | 7012 | 1950 | 1 | Stínění pro místnost 3_313
OV.F3029 | CB | 3NP | OVY-005 | Manuální interiérová roleta v boxu pro rastrovou fasádu s návinem rolety uloženým v boxu. | 2600 | 1950 | 1 | Stínění pro místnost 3_314
OV.F3030 | CB | 3NP | OVY-005 | Manuální interiérová roleta v boxu pro rastrovou fasádu s návinem rolety uloženým v boxu. | 2600 | 1950 | 1 | Stínění pro místnost 3_315
OV.F3031 | CB | 3NP | OVY-005 | Manuální interiérová roleta v boxu pro rastrovou fasádu s návinem rolety uloženým v boxu. | 2625 | 1950 | 1 | Stínění pro místnost 3_316
OV.F3032 | CB | 3NP | OVY-006 | Elektrická interiérová roleta v boxu pro rastrovou fasádu s návinem rolety uloženým v boxu. | 3350 | 3300 | 1 | Stínění pro místnost 3_317
OV.F3033 | CB | 3NP | OVY-006 | Elektrická interiérová roleta v boxu pro rastrovou fasádu s návinem rolety uloženým v boxu. | 2775 | 3300 | 1 | Stínění pro místnost 3_317
OV.F3034 | CB | 3NP | OVY-006 | Elektrická interiérová roleta v boxu pro rastrovou fasádu s návinem rolety uloženým v boxu. | 2775 | 3300 | 1 | Stínění pro místnost 3_317
OV.F3035 | CB | 3NP | OVY-006 | Elektrická interiérová roleta v boxu pro rastrovou fasádu s návinem rolety uloženým v boxu. | 2725 | 3300 | 1 | Stínění pro místnost 3_317
OV.F3036 | CB | 3NP | OVY-006 | Elektrická interiérová roleta v boxu pro rastrovou fasádu s návinem rolety uloženým v boxu. | 1150 | 3300 | 1 | Stínění pro místnost 3_317
OV.F3037 | CB | 3NP | OVY-005 | Manuální interiérová roleta v boxu pro rastrovou fasádu s návinem rolety uloženým v boxu. | 15600 | 2050 | 1 | Stínění pro místnost 3_317
OV.F3038 | CB | 3NP | OVY-005 | Manuální interiérová roleta v boxu pro rastrovou fasádu s návinem rolety uloženým v boxu. | 2600 | 1950 | 1 | Stínění pro místnost 3_320
OV.F3039 | CB | 3NP | OVY-005 | Manuální interiérová roleta v boxu pro rastrovou fasádu s návinem rolety uloženým v boxu. | 7750 | 2050 | 1 | Stínění pro místnost 3_321
OV.F3040 | CB | 3NP | OVY-005 | Manuální interiérová roleta v boxu pro rastrovou fasádu s návinem rolety uloženým v boxu. | 3288 | 1950 | 1 | Stínění pro místnost 3_322
OV.F3041 | CB | 3NP | OVY-005 | Manuální interiérová roleta v boxu pro rastrovou fasádu s návinem rolety uloženým v boxu. | 3288 | 1950 | 1 | Stínění pro místnost 3_323
OV.F3042 | CB | 3NP | OVY-005 | Manuální interiérová roleta v boxu pro rastrovou fasádu s návinem rolety uloženým v boxu. | 3288 | 1950 | 1 | Stínění pro místnost 3_326
OV.F3043 | CB | 3NP | OVY-005 | Manuální interiérová roleta v boxu pro rastrovou fasádu s návinem rolety uloženým v boxu. | 3288 | 1950 | 1 | Stínění pro místnost 3_327
OV.F3044 | CB | 3NP | OVY-005 | Manuální interiérová roleta v boxu pro rastrovou fasádu s návinem rolety uloženým v boxu. | 3288 | 1950 | 1 | Stínění pro místnost 3_328
OV.F3045 | CB | 3NP | OVY-005 | Manuální interiérová roleta v boxu pro rastrovou fasádu s návinem rolety uloženým v boxu. | 6025 | 1950 | 1 | Stínění pro místnost 3_329
OV.F3046 | CB | 3NP | OVY-005 | Manuální interiérová roleta v boxu pro rastrovou fasádu s návinem rolety uloženým v boxu. | 5765 | 1950 | 1 | Stínění pro místnost 3_329
OV.F3047 | CB | 3NP | OVY-005 | Manuální interiérová roleta v boxu pro rastrovou fasádu s návinem rolety uloženým v boxu. | 1900 | 1950 | 1 | Stínění pro místnost 3_358
OV.F3048 | CB | 3NP | OVY-005 | Manuální interiérová roleta v boxu pro rastrovou fasádu s návinem rolety uloženým v boxu. | 1975 | 1950 | 1 | Stínění pro místnost 3_376
OV.F3049 | CB | 3NP | OVY-005 | Manuální interiérová roleta v boxu pro rastrovou fasádu s návinem rolety uloženým v boxu. | 2603 | 1950 | 1 | Stínění pro místnost 3_378
OV.F3050 | CB | 3NP | OVY-005 | Manuální interiérová roleta v boxu pro rastrovou fasádu s návinem rolety uloženým v boxu. | 2603 | 1950 | 1 | Stínění pro místnost 3_379
OV.F3051 | CB | 3NP | OVY-005 | Manuální interiérová roleta v boxu pro rastrovou fasádu s návinem rolety uloženým v boxu. | 2600 | 1950 | 1 | Stínění pro místnost 3_380
4NP
OV.F4000 | CB | 4NP | OVY-005 | Manuální interiérová roleta v boxu pro rastrovou fasádu s návinem rolety uloženým v boxu. | 6025 | 1950 | 1 | Stínění pro místnost 4_259
OV.F4001 | CB | 4NP | OVY-005 | Manuální interiérová roleta v boxu pro rastrovou fasádu s návinem rolety uloženým v boxu. | 4900 | 2050 | 1 | Stínění pro místnost 4_260
OV.F4002 | CB | 4NP | OVY-005 | Manuální interiérová roleta v boxu pro rastrovou fasádu s návinem rolety uloženým v boxu. | 2600 | 1950 | 1 | Stínění pro místnost 4_261
OV.F4003 | CB | 4NP | OVY-005 | Manuální interiérová roleta v boxu pro rastrovou fasádu s návinem rolety uloženým v boxu. | 3975 | 1950 | 1 | Stínění pro místnost 4_262
OV.F4004 | CB | 4NP | OVY-005 | Manuální interiérová roleta v boxu pro rastrovou fasádu s návinem rolety uloženým v boxu. | 3290 | 1950 | 1 | Stínění pro místnost 4_263
OV.F4005 | CB | 4NP | OVY-005 | Manuální interiérová roleta v boxu pro rastrovou fasádu s návinem rolety uloženým v boxu. | 3290 | 1950 | 1 | Stínění pro místnost 4_264
OV.F4006 | CB | 4NP | OVY-005 | Manuální interiérová roleta v boxu pro rastrovou fasádu s návinem rolety uloženým v boxu. | 2600 | 1950 | 1 | Stínění pro místnost 4_265
OV.F4007 | CB | 4NP | OVY-005 | Manuální interiérová roleta v boxu pro rastrovou fasádu s návinem rolety uloženým v boxu. | 2600 | 1950 | 1 | Stínění pro místnost 4_266
OV.F4008 | CB | 4NP | OVY-005 | Manuální interiérová roleta v boxu pro rastrovou fasádu s návinem rolety uloženým v boxu. | 3290 | 1950 | 1 | Stínění pro místnost 4_267
OV.F4009 | CB | 4NP | OVY-005 | Manuální interiérová roleta v boxu pro rastrovou fasádu s návinem rolety uloženým v boxu. | 6984 | 1950 | 1 | Stínění pro místnost 4_268
OV.F4010 | CB | 4NP | OVY-005 | Manuální interiérová roleta v boxu pro rastrovou fasádu s návinem rolety uloženým v boxu. | 5843 | 1950 | 1 | Stínění pro místnost 4_268
OV.F4011 | CB | 4NP | OVY-005 | Manuální interiérová roleta v boxu pro rastrovou fasádu s návinem rolety uloženým v boxu. | 5350 | 1950 | 1 | Stínění pro místnost 4_269
OV.F4012 | CB | 4NP | OVY-005 | Manuální interiérová roleta v boxu pro rastrovou fasádu s návinem rolety uloženým v boxu. | 2600 | 1950 | 1 | Stínění pro místnost 4_270
OV.F4013 | CB | 4NP | OVY-005 | Manuální interiérová roleta v boxu pro rastrovou fasádu s návinem rolety uloženým v boxu. | 5350 | 1950 | 1 | Stínění pro místnost 4_271
OV.F4014 | CB | 4NP | OVY-005 | Manuální interiérová roleta v boxu pro rastrovou fasádu s návinem rolety uloženým v boxu. | 5725 | 1950 | 1 | Stínění pro místnost 4_272
OV.F4015 | CB | 4NP | OVY-005 | Manuální interiérová roleta v boxu pro rastrovou fasádu s návinem rolety uloženým v boxu. | 6987 | 1950 | 1 | Stínění pro místnost 4_272
OV.F4016 | CB | 4NP | OVY-005 | Manuální interiérová roleta v boxu pro rastrovou fasádu s návinem rolety uloženým v boxu. | 2600 | 1950 | 1 | Stínění pro místnost 4_273
OV.F4017 | CB | 4NP | OVY-005 | Manuální interiérová roleta v boxu pro rastrovou fasádu s návinem rolety uloženým v boxu. | 8088 | 1950 | 1 | Stínění pro místnost 4_274
OV.F4018 | CB | 4NP | OVY-005 | Manuální interiérová roleta v boxu pro rastrovou fasádu s návinem rolety uloženým v boxu. | 2600 | 1950 | 1 | Stínění pro místnost 4_275
OV.F4019 | CB | 4NP | OVY-005 | Manuální interiérová roleta v boxu pro rastrovou fasádu s návinem rolety uloženým v boxu. | 2600 | 1950 | 1 | Stínění pro místnost 4_276
OV.F4020 | CB | 4NP | OVY-005 | Manuální interiérová roleta v boxu pro rastrovou fasádu s návinem rolety uloženým v boxu. | 3290 | 1950 | 1 | Stínění pro místnost 4_277
OV.F4021 | CB | 4NP | OVY-005 | Manuální interiérová roleta v boxu pro rastrovou fasádu s návinem rolety uloženým v boxu. | 2600 | 1950 | 1 | Stínění pro místnost 4_278
OV.F4022 | CB | 4NP | OVY-005 | Manuální interiérová roleta v boxu pro rastrovou fasádu s návinem rolety uloženým v boxu. | 5675 | 2050 | 1 | Stínění pro místnost 4_279
OV.F4023 | CB | 4NP | OVY-005 | Manuální interiérová roleta v boxu pro rastrovou fasádu s návinem rolety uloženým v boxu. | 9775 | 2050 | 1 | Stínění pro místnost 4_280
OV.F4024 | CB | 4NP | OVY-005 | Manuální interiérová roleta v boxu pro rastrovou fasádu s návinem rolety uloženým v boxu. | 3287 | 1950 | 1 | Stínění pro místnost 4_282
OV.F4025 | CB | 4NP | OVY-005 | Manuální interiérová roleta v boxu pro rastrovou fasádu s návinem rolety uloženým v boxu. | 2678 | 1950 | 1 | Stínění pro místnost 4_283
OV.F4026 | CB | 4NP | OVY-005 | Manuální interiérová roleta v boxu pro rastrovou fasádu s návinem rolety uloženým v boxu. | 5350 | 1950 | 1 | Stínění pro místnost 4_284
OV.F4027 | CB | 4NP | OVY-005 | Manuální interiérová roleta v boxu pro rastrovou fasádu s návinem rolety uloženým v boxu. | 5765 | 1950 | 1 | Stínění pro místnost 4_284
OV.F4028 | CB | 4NP | OVY-005 | Manuální interiérová roleta v boxu pro rastrovou fasádu s návinem rolety uloženým v boxu. | 2597 | 1950 | 1 | Stínění pro místnost 4_285
OV.F4029 | CB | 4NP | OVY-005 | Manuální interiérová roleta v boxu pro rastrovou fasádu s návinem rolety uloženým v boxu. | 2605 | 1950 | 1 | Stínění pro místnost 4_286
OV.F4030 | CB | 4NP | OVY-005 | Manuální interiérová roleta v boxu pro rastrovou fasádu s návinem rolety uloženým v boxu. | 2600 | 1950 | 1 | Stínění pro místnost 4_287
OV.F4031 | CB | 4NP | OVY-005 | Manuální interiérová roleta v boxu pro rastrovou fasádu s návinem rolety uloženým v boxu. | 2523 | 1950 | 1 | Stínění pro místnost 4_288
OV.F4032 | CB | 4NP | OVY-005 | Manuální interiérová roleta v boxu pro rastrovou fasádu s návinem rolety uloženým v boxu. | 2150 | 1950 | 1 | Stínění pro místnost 4_289
OV.F4033 | CB | 4NP | OVY-005 | Manuální interiérová roleta v boxu pro rastrovou fasádu s návinem rolety uloženým v boxu. | 8250 | 2050 | 1 | Stínění pro místnost 4_293
OV.F4034 | CB | 4NP | OVY-005 | Manuální interiérová roleta v boxu pro rastrovou fasádu s návinem rolety uloženým v boxu. | 3277 | 1950 | 1 | Stínění pro místnost 4_294
OV.F4035 | CB | 4NP | OVY-005 | Manuální interiérová roleta v boxu pro rastrovou fasádu s návinem rolety uloženým v boxu. | 3297 | 1950 | 1 | Stínění pro místnost 4_295
OV.F4036 | CB | 4NP | OVY-005 | Manuální interiérová roleta v boxu pro rastrovou fasádu s návinem rolety uloženým v boxu. | 3300 | 1950 | 1 | Stínění pro místnost 4_296
OV.F4037 | CB | 4NP | OVY-005 | Manuální interiérová roleta v boxu pro rastrovou fasádu s návinem rolety uloženým v boxu. | 3278 | 1950 | 1 | Stínění pro místnost 4_297
OV.F4038 | CB | 4NP | OVY-005 | Manuální interiérová roleta v boxu pro rastrovou fasádu s návinem rolety uloženým v boxu. | 3300 | 1950 | 1 | Stínění pro místnost 4_298
OV.F4039 | CB | 4NP | OVY-005 | Manuální interiérová roleta v boxu pro rastrovou fasádu s návinem rolety uloženým v boxu. | 3278 | 1950 | 1 | Stínění pro místnost 4_299
OV.F4040 | CB | 4NP | OVY-005 | Manuální interiérová roleta v boxu pro rastrovou fasádu s návinem rolety uloženým v boxu. | 2600 | 1950 | 1 | Stínění pro místnost 4_300
OV.F4041 | CB | 4NP | OVY-005 | Manuální interiérová roleta v boxu pro rastrovou fasádu s návinem rolety uloženým v boxu. | 5004 | 1950 | 1 | Stínění pro místnost 4_301
OV.F4042 | CB | 4NP | OVY-005 | Manuální interiérová roleta v boxu pro rastrovou fasádu s návinem rolety uloženým v boxu. | 6080 | 1950 | 1 | Stínění pro místnost 4_301
OV.F4043 | CB | 4NP | OVY-005 | Manuální interiérová roleta v boxu pro rastrovou fasádu s návinem rolety uloženým v boxu. | 1977 | 1950 | 1 | Stínění pro místnost 4_359

## Výkaz OV 04 hasiáčky
Výkaz OV hasicí přistroj - Centrální budova
Označení typu | Budova | Podlaží | Specifikační kód | Popis | Počet [ks] | Poznámka
1NP
OV.780 | CB | 1NP | PBR-001 | PG6-Přenosný hasicí přístroj práškový - 6 kg | 9
OV.781 | CB | 1NP | PBR-002 | S5-Přenosný hasicí přístroj sněhový (CO2)- 5 kg | 2
2NP
OV.780 | CB | 2NP | PBR-001 | PG6-Přenosný hasicí přístroj práškový - 6 kg | 8
OV.781 | CB | 2NP | PBR-002 | S5-Přenosný hasicí přístroj sněhový (CO2)- 5 kg | 2
3NP
OV.780 | CB | 3NP | PBR-001 | PG6-Přenosný hasicí přístroj práškový - 6 kg | 7
4NP
OV.780 | CB | 4NP | PBR-001 | PG6-Přenosný hasicí přístroj práškový - 6 kg | 9
5NP
OV.781 | CB | 5NP | PBR-002 | S5-Přenosný hasicí přístroj sněhový (CO2)- 5 kg | 1

## Výkaz OV 05
Výkaz OV- Centrální budova
Označení typu | Budova | Podlaží | Délka [mm] | Specifikační kód | Popis | Počet [ks] | Poznámka
2NP
OV.765 | CB | 2NP |  |  | Oplechovaný nadpanel 1200x600 mm | 1
5NP
OV.785 | CB | 5NP | 8800 |  | Hranatý dešťový okap šířky 140mm | 1
OV.786 | CB | 5NP | 5200 |  | Hranatý dešťový okap šířky 140mm | 1
OV.787 | CB | 5NP | 4300 |  | Hranatý dešťový okap šířky 140mm | 1

## Výkaz OV 06
Výkaz OV Revizní dvířka - Centrální budova
Označení typu | Budova | Specifikační kód | Popis | šířka [mm] | výška [mm] | Počet [ks] | Poznámka
OV.661 - Revizní dvířka do SDK
OV.661.a | CB | OVY-701 | Revizní dvířka do SDK | 600 | 600 | 6
OV.661.b | CB | OVY-701 | Revizní dvířka do SDK | 300 | 300 | 56
OV.662.a | CB | OVY-704 | Revizní dvířka impregnovaná do SDK | 600 | 600 | 11
OV.662.b | CB | OVY-704 | Revizní dvířka impregnovaná do SDK | 300 | 300 | 29
OV.663.b | CB | OVY-705 | Revizní dvířka protipožární do SDK | 300 | 300 | 5
OV.664.a | CB | OVY-702 | Revizní dívřka do zdiva pod keramický obklad | 600 | 600 | 15
OV.662 - Revizní dívřka nerezová
OV.666.a | CB | OVY-703 | Nerezová revizní dvířka | 600 | 600 | 4
OV.666.b | CB | OVY-703 | Nerezová revizní dvířka | 300 | 300 | 17
OV.663 - Revizní dvířka do fasády pod omítku
OV.667 | CB | OVY-716 | Revizní dvířka do fasády pod omítku | 1200 | 600 | 1
Výkaz OV Zrcadla - Centrální budova
Označení typu | Budova | Specifikační kód | Popis | šířka [mm] | výška [mm] | Počet [ks] | Poznámka
OV.813 | CB | OVY-601 | Zrcadla na veřejných předsíních WC | 1050 | 1650 | 6 | přesná velikost zrcadla bude určena podle spárořezu obkladu
OV.814 | CB | OVY-601 | Zrcadla u zaměstnaneckých předsíní WC | 1050 | 2100 | 4 | přesná velikost zrcadla bude určena podle spárořezu obkladu
OV.815 | CB | OVY-601 | Zrcadla u zaměstnaneckých předsíní WC | 1050 | 600 | 8 | přesná velikost zrcadla bude určena podle spárořezu obkladu
OV.816 | CB | OVY-601 | Zrcadla u zaměstnaneckých předsíní WC | 1050 | 1250 | 1 | přesná velikost zrcadla bude určena podle spárořezu obkladu
OV.817 | CB | OVY-601 | Zrcadla u sprch v zaměstnaneckých šatnách | 1050 | 600 | 2 | přesná velikost zrcadla bude určena podle spárořezu obkladu
OV.818 | CB | OVY-601 | Zrcadla na bezbariérových WC | 1050 | 600 | 5 | přesná velikost zrcadla bude určena podle spárořezu obkladu
OV.819 | CB | OVY-601 | Zrcadlo v gastru CB: | 1050 | 1250 | 1 | přesná velikost zrcadla bude určena podle spárořezu obkladu
OV.820 | CB | OVY-601 | Zrcadlo dětská skupina v CB | 1050 | 900 | 1 | přesná velikost zrcadla bude určena podle spárořezu obkladu
OV.809 | BF | OVY-601 | Zrcadla na veřejných předsíních WC | 1050 | 1800 | 16 | přesná velikost zrcadla bude určena podle spárořezu obkladu
OV.810 | BF | OVY-601 | Zrcadla na veřejných předsíních WC | 1050 | 900 | 4 | přesná velikost zrcadla bude určena podle spárořezu obkladu
OV.811 | BF | OVY-601 | Zrcadla na veřejných předsíních WC | 1050 | 3200 | 7 | přesná velikost zrcadla bude určena podle spárořezu obkladu
OV.812 | BF | OVY-601 | Zrcadla na veřejných WC pod posluchárnami (předsíně) | 1250 | 4200 | 2 | přesná velikost zrcadla bude určena podle spárořezu obkladu
OV.813 | BF | OVY-601 | Zrcadla na veřejných WC pod posluchárnami (kabinky zděné u žen) | 1050 | 600 | 2 | přesná velikost zrcadla bude určena podle spárořezu obkladu
OV.814 | BF | OVY-601 | Zrcadla u zaměstnaneckých předsíní WC | 1050 | 600 | 11 | přesná velikost zrcadla bude určena podle spárořezu obkladu
OV.815 | BF | OVY-601 | Zrcadla u sprch v zaměstnaneckých šatnách | 1050 | 600 | 12 | přesná velikost zrcadla bude určena podle spárořezu obkladu
OV.816 | BF | OVY-601 | Zrcadla na bezbariérových WC | 1050 | 600 | 47 | přesná velikost zrcadla bude určena podle spárořezu obkladu
OV.817 | BF | OVY-601 | Zrcadla v cyklistickém zázemí (předsíň) BF v 1.PP | 1050 | 3800 | 1 | přesná velikost zrcadla bude určena podle spárořezu obkladu
OV.818 | BF | OVY-601 | Zrcadla v cyklistickém zázemí (šatna) BF v 1.PP | 900 | 2150 | 1 | přesná velikost zrcadla bude určena podle spárořezu obkladu
OV.819 | BF | OVY-601 | Zrcadla v cyklistickém zázemí BF v 1.PP | 1050 | 2300 | 2 | přesná velikost zrcadla bude určena podle spárořezu obkladu
OV.820 | BF | OVY-601 | Zrcadla na WC (ženy) v knihovně v BF | 1050 | 3700 | 1 | přesná velikost zrcadla bude určena podle spárořezu obkladu
OV.821 | BF | OVY-601 | Zrcadla na WC (muží) v knihovně v BF | 1050 | 1600 | 1 | přesná velikost zrcadla bude určena podle spárořezu obkladu
OV.822 | BF | OVY-601 | Krycí lišta | 500 | 3000 | 1 | přesná velikost zrcadla bude určena podle spárořezu obkladu
Celkem: | [5 empty] | 135

## Výkaz OV 07 Zásobníky ručníků
Výkaz OV Zásobníky ručníků - Centrální budova
Označení typu | Budova | Podlaží | Specifikační kód | Popis | Počet [ks] | Poznámka
OV.826 | CB | 2NP | OVY-605 | Zásobník ručníků | 8