## Legenda
LEGENDA
KEY
00 | 19 | Typ dveřního křídla/ Door wing type | 27 | Vážená laboratorní vzd. neprůzvučnost (dB) / Weighted lab. sound attenuation (dB) | 44 | EPS/ Fire control
- | OC | ocelové plné hladké | XX | Minimální požadovaná hodnota | ano | funkce dle požadavku PBŘ a EPS
n/a | OC-Sk | ocelové, celoplošně prosklené
| DTD | DTD, plné hladké | 28 | Požární odolnost/Fire resistance | 45 | PZTS / Electronic security and emergency system
01 | OC-VP | ocelové, plné hladké s vertikálním průzorem | XXX | Požadovaná požarní odolnost viz Požárně bezpečnostní řešení stavby | MAG | Magnetický kontakt / Magnetic contact
D.1234 | OC KY | ocelové, plné hladké pro kývavé dveře |  |  | DTS | Detektor tříštění skla / Glass break sensor
| OC-VP KY | ocelové, plné hladké s vertikálním průzorem pro kývavé dveře | 29 | Třída bezpečnosti/ Security class
02 | OC-Sk PO | ocelové celoplošně prosklené posuvné pro osazení do pouzdra | 1 | Bezpečnostní třída 1 dle ČSN ENV 1627 | 46 | Elektronická kontrola vstupu/ Access control system - ACS
CB | AL | hliníkové, plné hladké | 2 | Bezpečnostní třída 2 dle ČSN ENV 1627 | OFF-L | Off-line autonomní jednotka / Off-line autonomous unit
BF | AL-Sk | hliníkové, celoplošně prosklené | 3 | Bezpečnostní třída 3 dle ČSN ENV 1627 | ON-L | On-line připojená jednotka / On-line connected unit
| OC2 | ocelové plné hladké dvoukřídlé | 4 | Bezpečnostní třída 4 dle ČSN ENV 1637
03-04 | OC2-Sk | ocelové celoplošně prosklené dvoukřídlé |  |  | 47 | Zdroj napájení/ Power connection
| OC2-VP | ocelové plné hladké dvoukřídlé s vertikálním průzorem | 30 | Souč. U (W/m2K)/ Heat transm. (W/m2K) | 12V/24V | Trafo, slaboprodé napájení - dle projektu elektro slaboproud
| OC2-Sk PO | ocelové celoplošně prosklené dvoukřídlé posuvné pro osazení do pouzdra | XX | Minimální požadovaná hodnota | 230V | Vývod elektro - dle projektu elektro silnoproud
05-06 | OC2-VP 2F | ocelové plné hladké dvoukřídlé s dvojitým falcem a vertikálním průzorem
| AL2-Sk | hliníkové, celoplošně prosklené dvoukřídlé | 31 | Třída čistoty (ISO)/ Clean. Class (ISO) | 48 | Doplňky el. kontroly/ Accesories ACS
| AL2-Sk PO | hliníkové, celoplošně prosklené dvoukřídlé posuvné | X/X | Dveře musí vyhovět na straně vyšší třídy čistoty dle ČSN EN ISO 14644-1 | M | Magnetický kontakt / Magnetic contact
07 | OC-AZ | ocelové s povrchem tahokov (systém akustické zásteny) |  |  | Č | Nástěná čtečka karet/ Card reader wall mounted
VND | OC-GV | ocelové lamelové vyplneno polyuretanovou pěnou (garážová vrata) | 32 | Rozdíl tlaků (Pa)/ Pressure dif. (Pa) | PIN | PIN klávesnice/ PIN keyboard
OKD |  |  | X/X | Dveře musí být odpovídajícím způsobem utěsněny dle požadavku projektu VZT | INT | Interkom- domácí telefon/ Intercom
| 20 | Specifikace/ Specification |  |  | SEM | Světelná signalizace- semafor/ Light signalization - signalizační systém složen ze dvou hlavních částí: signalizační jednotka, koncové signální světla s akustickým alarmem, snímači polohy / pohybu. V případě otevření jakýchkoliv dveří dané skupiny dveří se signalizační světla rozsvítí. V případě, že obsluha nerespektuje varovný signál a otevře další dveře v dané skupině, rozezní se akustický alarm . Signalizační světla integrovaná do zárubně dveří. Ovládání přes mikroprocesorovou jednotku, napojenou na rozvod ESL .
08 | XXX | Kód specifikace z oddílu VND specifikací | 33 | EMC stínění / EMC sheilding
XXX |  |  | ano | Stínění z vnější strany, útlum 100 dB dominantně v pásmu 0.1 Hz – 100 Hz, max. 5 GHz
| 21 | Povrchová úprava/ Finish
11 | XXX | Kód specifikace dle PUP (Povrchové úpravy - ostatní), odstín dle RAL
P | RAL XXX | Specification code from PUP (Finishes - Others), colour by RAL | 34 | Stínění radiace/ Radiation Shielding | ZV | Zvuková výstraha/ Acoustic signalization
L |  |  | ano | Dveře s olověnou vložkou 2x 1 mm v systémové záubni; před dodávkou nutno potvrdit typ a aktivitu zářiče! | T | Tablo, viz ESL
P/L | 22 | Typ kování/ Type |  |  | SNS | Nouzová signalizace, hygienické zázemí pro osoby ZTP, viz ESL
L/P | K-K | klika-klika |  |  | PZS | Poplachový zabezpečovací systém, viz ESL
| K-PH | klika-paniková hrazda | 37 | Samozavírač/ Door closer
O | K-Ko | klika-koule | XXX | Kód specifikace z oddílu VND specifikací | 49 | Propojení s dveřmi č./ Linked to door n.
SK | K-PK | klika-paniková klika |  |  | č. dveří | Dveře mohou být otevřeny pouze pokud jsou ostatní dveře ve skupině zavřeny, propojení na světelnou a zvukovou signalizaci; dodávka vč. vystrojení koncovými prvky kontaktů, signalizace a kabeláží
PO | Ko-PK | koule-paniková klika | 38 | Mřížka / Grill
RO | K-K+WC | klika-klika + WC klička | 20 mm | mezera mezi podlahou a dveřním křídlem / gap between floor and door wing
| K-K U | klika-klika na úzké rozetě | XXX | Kód specifikace z oddílu VND specifikací
15 | K-K U | klika-paniková klika na úzké rozetě
ŽB |  |  | 39 | Práh/ Treshold | 50 | Poznámka/ Notes
ZD | 23 | Specifikace/ Specification | XXX | Kód specifikace z oddílu VND specifikací | Braille | Štítek pro nevidomé / Signage for visually impaired
ŽBO | XXX | Kód specifikace z oddílu VND specifikací |  |  | Plynotěsné dveře | Místnost je vybavena plynovým zhášením dle PBŘ
ZDO |  |  | 40 | Oplechování/ Kick board
SDK | 24 | Zámek/ Lock | XXX | Kód specifikace z oddílu VND specifikací | Definované uzemnění | Zárubeň vodivě napojená na zemnící soustavu objektu s definovaným svodovým odporem
AL | WC | WC klička/ Toilet Lock
ŽB+KZS | CYL | Standardní zámek pro Euro-vložku/ Standard Door Lock For Euro Pug | 41 | Prosklení - světlík/ Vision panel
ZD+KZS | Bz | Technický zámek / Technical Lock | XXX | Kód specifikace z oddílu VND specifikací | Světlotěsné | Konstrukce a těsnění dveří zcela zabraňuje pronikání světla v zavřeném stavu
dle dod. | EMZ | Elektromechanický zámek
| EMG | Elektromagnetický zámek/ Electromagnetic lock | 42 | Dv. zarážka/ Door stop | Generální klíč | Cylindrická vložka v systému generálního klíče s možností změny nadřazeného systému jednotlivým nastavením vložky. Po dobu dokončovaní stavby bude systém generálního klíče nahrazen standartními vložkami, které budou před předáním stavby vyměněny za konečné, které budou v systému generálního klíče.
16 | EMT | Elektromotorický zámek/ Motorized lock | XXX | Kód specifikace z oddílu VND specifikací
OC | VAL | Válečkový zámek/ Cylinder lock
OC+NP | EV | Elektronický vrátný / | 43 | Madlo / Handle
OC+NS | EPZ | Elektronický panikový zámek / Electronic panic lock | XXX | Kód specifikace z oddílu VND specifikací
OC+BS | EPL | Elektronická paniková lišta / Electronic panic bar
OC+KY
OC+PO | 25 | Specifikace/ Specification
OC2 | XXX | Kód specifikace z oddílu VND specifikací
OC2+NP
OC2+NS | 26 | Závěsy / Hinges
OC2 2F | XXX | Kód specifikace z oddílu VND specifikací
OC2+PO
AL
AL+NS
AL2+NS
AL2+NS+PO
OC-AZ
OC-GV
17
XXX
18
XXX, RAL
19
OKD XXX
FAS XXX

## Krycí list
[7 empty] | Obecné | [5 empty] | Stavební otvor |  |  |  | Zárubeň |  |  | Dveřní křídlo |  |  |  | Kování | [5 empty] | Funční požadavky | [7 empty] | Příslušenství | [6 empty] | Slaboproud
| 1 | 2 | 3 | 4 | 5 | 6 | 7 | 8 | 9 | 10 | 11 | 12 | 13 | 14 | 15 | 16 | 17 | 18 | 19 | 20 | 21 | 22 | 23 | 24 | 25 | 26 | 27 | 28 | 29 | 30 | 31 | 32 | 33 | 34 | 37 | 38 | 39 | 40 | 41 | 42 | 43 | 44 | 45 | 46 | 47 | 48 | 49 | 50
Typ dveří | Číslo dveří | Budova | Dveře z místnosti |  | Dveře do místnosti |  | Oddíl specifikace | Tvarové schéma | Průchozí šířka (mm) | Průchozí výška (mm) | Otevírání | Světlá šířka (mm) | Světlá výška (mm) | Tloušťka stěny | Materiál stěny | Typ | Specifikace | Povrchová úprava | Typ | Specifikace | Povrchová úprava | Typ | Specifikace | Zámek | Specifikace | Závěsy | Vážená laboratorní vzd. neprůzvučnost (dB) | Požární odolnost | Třída bezpečnosti | Součinitel U (W/m2K) | Třída čistoty | Rozdíl tlaků (Pa) | EMC stínění | Stínění radiace | Samozavírač | Mřížka | Práh | Oplechování | Prosklení - světlík | Dveřní zarážka | Madlo dle 398/2009 Sb. | EPS - El. požární signál | PZTS - Poplachové zabezp. a tísňové systémy | ACS - El. kontrola vstupu | Zdroj napájení | Doplňky el. kontroly | Propojení s dveřmi | Poznámky
1.PP
H11 | D.0001 | BF |  |  | B_093 | Laboratoř NMR | VND | H11 | 900 | 2 100 | L |  |  | 100 | AL | AL+NS | VND-122 | PUP-003, RAL 7044 | AL-Sk | VND-242 | PUP-003, RAL 7044 | K-K | VND-301 | CYL | VND-401 | VND-503 | 27 | C | - |  | - | - | - | - | VND-603 | - | - |  | VND-708 | Ano |  | - |  | Ne | - | - | - | Součástí PS.0011, viz tabulka prosklených příček. Generální klíč
C41 | D.0002 | BF | B_093 | Laboratoř NMR | B_096 | Tech. místnost | VND | C41 | 900 | 2 100 | L | 1 000 | 2 150 | 200 | ZD | OC | VND-101 | PUP-003, RAL 7044 | OC-VP | VND-202 | PUP-003, RAL 7044 | K-K | VND-301 | CYL | VND-401 | VND-501 | 27 | - | RC3 |  | - | - | Ano | - | - | - | - |  | VND-701 | Ano |  | - |  | Ne | - | - | - | Generální klíč
C41 | D.0003 | BF | B_096 | Tech. místnost | B_089 | Kompresorovna | VND | C41 | 900 | 2 100 | P | 1 000 | 2 150 | 200 | ZD | OC | VND-101 | PUP-003, RAL 7044 | OC-VP | VND-202 | PUP-003, RAL 7044 | K-K | VND-301 | CYL | VND-401 | VND-501 | 27 | - | - |  | - | - | - | - | - | - | - |  | VND-701 | Ano |  | - |  | Ne | - | - | - | Generální klíč
C41 | D.0004 | BF | B_094 | Přípravna |  |  | VND | C41 | 900 | 2 100 | L | 1 000 | 2 150 | 200 | ZD | OC | VND-101 | PUP-003, RAL 7044 | OC-VP | VND-202 | PUP-003, RAL 7044 | K-K | VND-301 | EMZ | VND-402 | VND-501 | 27 | - | - |  | - | - | Ano | - | VND-603 | - | - |  | VND-701 | Ano |  | Ano |  | Ano | 12V/24V | Č | - | Při výpadku elektřiny se odblokuje + EPS. Generální klíč
E01 | D.0005 | BF | B_094 | Přípravna | B_088 | Kancelář Prof/Doc. | VND | E01 | 800 | 2 100 | L | 1 400 | 2 150 | 200 | ZD | OC+BS | VND-104 | PUP-003, RAL 7044 | DTD | VND-221 | HPL, RAL 7044 | K-K | VND-301 | CYL | VND-401 | VND-501 | 27 | - | - |  | - | - | - | - | - | - | - |  | - | Ano |  | - |  | Ne | - | - | - | Generální klíč
C41 | D.0007 | BF | B_086 | Chodba | B_094 | Přípravna | VND | C41 | 900 | 2 100 | L | 1 000 | 2 150 | 200 | ZD | OC | VND-101 | PUP-003, RAL 7044 | OC-VP | VND-202 | PUP-003, RAL 7044 | K-K | VND-301 | EMZ | VND-402 | VND-501 | 27 | - | - |  | - | - | - | - | VND-603 | - | - |  | VND-701 | Ano |  | Ano |  | Ano | 12V/24V | Č | - | Při výpadku elektřiny se odblokuje + EPS. Generální klíč
C01 | D.0008 | BF | B_343 | Pers.propust | B_090 | Konfokální mikroskop - čistý prostor ISO8 | VND | C01 | 800 | 2 100 | P | 900 | 2 150 | 200 | ZD | OC | VND-101 | PUP-003, RAL 7044 | DTD | VND-221 | HPL, RAL 7044 | K-K | VND-301 | EMZ | VND-402 | VND-501 | 27 | C | - |  | ISO8 | Ano, dle VZT | Ano | - | VND-603 | - | - |  | - | Ano |  | Ano |  | Ano | 12V/24V | Č+SEM | D.0013 | Při výpadku elektřiny se odblokuje + EPS. Generální klíč
A11 | D.0009 | BF | B_342 | Mat.propust | B_090 | Konfokální mikroskop - čistý prostor ISO8 | VND | A11 | 1 800 | 2 100 |  | 1 900 | 2 150 | 200 | ZD | OC2 | VND-111 | PUP-003, RAL 7044 | OC2-Sk | VND-213 | PUP-003, RAL 7044 | K-K | VND-301 | EMZ | VND-402 | VND-501 | 27 | C | - |  | ISO8 | Ano, dle VZT | Ano | - | VND-604 | - | - |  | - | Ano |  | Ano |  | Ano | 12V/24V | Č+SEM | D.0014 D.0015 | Při výpadku elektřiny se odblokuje + EPS. Generální klíč
E01 | D.0010 | BF | B_086 | Chodba | B_087 | Kancelář PGS/Postdoc | VND | E01 | 800 | 2 100 | L | 1 400 | 2 150 | 200 | ZD | OC+BS | VND-104 | PUP-003, RAL 7044 | DTD | VND-221 | HPL, RAL 7044 | K-K | VND-301 | CYL | VND-401 | VND-501 | 27 | - | - |  | - | - | - | - | - | - | - |  | - | Ano |  | - |  | Ne | - | - | - | Generální klíč
C41 | D.0011 | BF | B_086 | Chodba | B_092 | Laboratoř IČ | VND | C41 | 900 | 2 100 | P | 1 000 | 2 150 | 200 | ZD | OC | VND-101 | PUP-003, RAL 7044 | OC-VP | VND-202 | PUP-003, RAL 7044 | K-K | VND-301 | EMZ | VND-402 | VND-501 | 27 | C | - |  | - | - | - | - | VND-603 | - | - |  | VND-701 | Ano |  | Ano |  | Ano | 12V/24V | Č | - | Při výpadku elektřiny se odblokuje + EPS. Generální klíč
C41 | D.0012 | BF | B_086 | Chodba | B_091 | Laboratoř CHN | VND | C41 | 900 | 2 100 | P | 1 000 | 2 150 | 200 | ZD | OC | VND-101 | PUP-003, RAL 7044 | OC-VP | VND-202 | PUP-003, RAL 7044 | K-K | VND-301 | EMZ | VND-402 | VND-501 | 27 | C | - |  | - | - | - | - | VND-603 | - | - |  | VND-701 | Ano |  | Ano |  | Ano | 12V/24V | Č | - | Při výpadku elektřiny se odblokuje + EPS. Generální klíč
C01 | D.0013 | BF | B_086 | Chodba | B_343 | Pers.propust | VND | C01 | 800 | 2 100 | P | 900 | 2 150 | 200 | ZD | OC | VND-101 | PUP-003, RAL 7044 | DTD | VND-221 | HPL, RAL 7044 | K-K | VND-301 | EMZ | VND-402 | VND-501 | 27 | - | - |  | - | Ano, dle VZT | - | - | VND-603 | - | - |  | - | Ano |  | Ano |  | Ano | 12V/24V | Č+SEM | D.0008 | Při výpadku elektřiny se odblokuje + EPS. Generální klíč
C01 | D.0014 | BF | B_086 | Chodba | B_342 | Mat.propust | VND | C01 | 800 | 2 100 | L | 900 | 2 150 | 200 | ZD | OC | VND-101 | PUP-003, RAL 7044 | DTD | VND-221 | HPL, RAL 7044 | K-K | VND-301 | EMZ | VND-402 | VND-501 | 27 | - | - |  | - | Ano, dle VZT | - | - | VND-603 | - | - |  | - | Ano |  | Ano |  | Ano | 12V/24V | Č+SEM | D.0009 D.0015 | Při výpadku elektřiny se odblokuje + EPS. Generální klíč
A11 | D.0015 | BF | B_037 | Chodba | B_342 | Mat.propust | VND | A11 | 1 800 | 2 100 |  | 1 900 | 2 150 | 200 | ZD | OC2 | VND-111 | PUP-003, RAL 7044 | OC2-Sk | VND-213 | PUP-003, RAL 7044 | K-K | VND-301 | CYL | VND-401 | VND-501 | 27 | EW 30 DP3+C | RC3 |  | - | Ano, dle VZT | - | - | VND-604 | - | - |  | - | Ano |  | - |  | Ne | 12V/24V | SEM | D.0009 D.0014 | Generální klíč
C01 | D.0016 | BF | B_037 | Chodba | B_086 | Chodba | VND | C01 | 900 | 2 100 | L | 1 000 | 2 150 | 150 | ZD | OC | VND-101 | PUP-003, RAL 7044 | DTD | VND-221 | HPL, RAL 7044 | K-K | VND-301 | EMZ | VND-402 | VND-501 | 27 | EW 30 DP3+C | - |  | - | - | - | - | VND-603 | - | - |  | - | Ano |  | Ano |  | Ano | 12V/24V | Č + INT | - | Při výpadku elektřiny se odblokuje + EPS. Generální klíč + Interkom
A01 | D.0017 | BF | B_037 | Chodba | B_091 | Laboratoř CHN | VND | A01 | 1 600 | 2 100 |  | 1 700 | 2 150 | 150 | ZD | OC2 | VND-111 | PUP-003, RAL 7044 | OC2 | VND-211 | PUP-003, RAL 7044 | K-K | VND-301 | CYL | VND-401 | VND-501 | 27 | EW 30 DP3+C | - |  | - | - | - | - | VND-604 | - | - |  | - | Ano |  | - |  | Ne | - | - | - | Generální klíč
C01 | D.0019 | BF | B_037 | Chodba | B_095 | Strojovna vzduchotechniky NMR | VND | C01 | 900 | 2 100 | P | 1 000 | 2 150 | 150 | ZD | OC | VND-101 | PUP-003, RAL 7044 | DTD | VND-221 | HPL, RAL 7044 | K-K | VND-301 | CYL | VND-401 | VND-501 | 27 | EW 30 DP3+C | - |  | - | - | - | - | VND-603 | - | - |  | - | Ano |  | - |  | Ne | - | - | - | Generální klíč
A51 | D.0020 | BF |  |  | B_037 | Chodba | VND | A51 | 1 800 | 2 100 |  | 1 900 | 2 150 | 150 | ZD | OC2 2F | VND-112 | PUP-003, RAL 7039 | OC2-VP 2F | VND-212 | PUP-003, RAL 7039 | K-PH | VND-302 | CYL | VND-401 | VND-502 | 27 | EW 30 DP3+C | - |  | - | - | - | - | VND-604 | - | - |  | VND-701 | Ano |  | - |  | Ne | - | - | - | Generální klíč
A51 | D.0021 | BF |  |  | B_037 | Chodba | VND | A51 | 1 800 | 2 100 |  | 1 900 | 2 150 | 150 | ZD | OC2 2F | VND-112 | PUP-003, RAL 7039 | OC2-VP 2F | VND-212 | PUP-003, RAL 7039 | K-PH | VND-302 | CYL | VND-401 | VND-502 | 27 | EW 30 DP3+C | - |  | - | - | - | - | VND-604 | - | - |  | VND-701 | Ano |  | - |  | Ne | - | - | - | Generální klíč
A01 | D.0022 | BF | B_037 | Chodba | B_113 | Strojovna vzduchotechniky RIL | VND | A01 | 1 800 | 2 100 |  | 1 900 | 2 150 | 150 | ZD | OC2 | VND-111 | PUP-003, RAL 7044 | OC2 | VND-211 | PUP-003, RAL 7044 | K-K | VND-301 | CYL | VND-401 | VND-501 | 27 | EW 30 DP3+C | - |  | - | - | - | - | VND-604 | - | - |  | - | Ano |  | - |  | Ne | - | - | - | Generální klíč
C01 | D.0023 | BF | B_097 | Chodba | B_099 | Kuchyňka | VND | C01 | 900 | 2 100 | P | 1 000 | 2 150 | 200 | ZD | OC | VND-101 | PUP-003, RAL 7044 | DTD | VND-221 | HPL, RAL 7044 | K-K | VND-301 | CYL | VND-401 | VND-501 | 27 | - | - |  | - | - | - | - | - | - | - |  | - | Ano |  | - |  | Ne | - | - | - | Generální klíč
E01 | D.0024 | BF | B_097 | Chodba | B_102 | Kancelář asistenti | VND | E01 | 800 | 2 100 | L | 1 400 | 2 150 | 200 | ZD | OC+BS | VND-104 | PUP-003, RAL 7044 | DTD | VND-221 | HPL, RAL 7044 | K-K | VND-301 | EMZ | VND-402 | VND-501 | 27 | - | - |  | - | - | - | - | VND-603 | - | - |  | - | Ano |  | Ano |  | Ano | 12V/24V | Č | - | Při výpadku elektřiny se odblokuje + EPS. Generální klíč
E01 | D.0025 | BF | B_097 | Chodba | B_104 | Kancelář vedoucí | VND | E01 | 800 | 2 100 | P | 1 400 | 2 150 | 200 | ZD | OC+BS | VND-104 | PUP-003, RAL 7044 | DTD | VND-221 | HPL, RAL 7044 | K-K | VND-301 | EMZ | VND-402 | VND-501 | 27 | - | - |  | - | - | - | - | VND-603 | - | - |  | - | Ano |  | Ano |  | Ano | 12V/24V | Č | - | Při výpadku elektřiny se odblokuje + EPS. Generální klíč
C01 | D.0026 | BF | B_097 | Chodba | B_105 | Kopírka + sklad | VND | C01 | 900 | 2 100 | P | 1 000 | 2 150 | 200 | ZD | OC | VND-101 | PUP-003, RAL 7044 | DTD | VND-221 | HPL, RAL 7044 | K-K | VND-301 | CYL | VND-401 | VND-501 | 27 | - | - |  | - | - | - | - | - | - | - |  | - | Ano |  | - |  | Ne | - | - | - | Generální klíč
E01 | D.0027 | BF | B_097 | Chodba | B_103 | Kancelář PGS/Postdoc | VND | E01 | 800 | 2 100 | P | 1 400 | 2 150 | 200 | ZD | OC+BS | VND-104 | PUP-003, RAL 7044 | DTD | VND-221 | HPL, RAL 7044 | K-K | VND-301 | EMZ | VND-402 | VND-501 | 27 | - | - |  | - | - | - | - | VND-603 | - | - |  | - | Ano |  | Ano |  | Ano | 12V/24V | Č | - | Při výpadku elektřiny se odblokuje + EPS. Generální klíč
C01 | D.0028 | BF | B_145 | Hygienická smyčka zaměstnanci | B_097 | Chodba | VND | C01 | 800 | 2 100 | L | 900 | 2 150 | 200 | ZD | OC | VND-101 | PUP-003, RAL 7044 | DTD | VND-221 | HPL, RAL 7044 | K-K | VND-301 | CYL | VND-401 | VND-501 | 27 | - | RC3 |  | - | - | - | - | - | - | - |  | - | Ano |  | - |  | Ne | - | - | - | Generální klíč
C01 | D.0029 | BF | B_306 | Sprcha zam. | B_145 | Hygienická smyčka zaměstnanci | VND | C01 | 700 | 2 100 | L | 800 | 2 150 | 150 | SDK | OC | VND-101 | PUP-003, RAL 7044 | DTD | VND-221 | HPL, RAL 7044 | K-K | VND-301 | CYL | VND-401 | VND-501 | - | - | - |  | - | - | - | - | - | - | - |  | - | Ano |  | - |  | Ne | - | - | - | Generální klíč
C01 | D.0030 | BF | B_097 | Chodba | B_307 | WC zam. | VND | C01 | 700 | 2 100 | P | 800 | 2 150 | 200 | ZD | OC | VND-101 | PUP-003, RAL 7044 | DTD | VND-221 | HPL, RAL 7044 | K-K | VND-301 | CYL | VND-401 | VND-501 | - | - | - |  | - | - | - | - | - | - | - |  | - | Ano |  | - |  | Ne | - | - | - | Generální klíč
C01 | D.0031 | BF | B_097 | Chodba | B_353 | WC zam. | VND | C01 | 700 | 2 100 | L | 800 | 2 150 | 200 | ZD | OC | VND-101 | PUP-003, RAL 7044 | DTD | VND-221 | HPL, RAL 7044 | K-K | VND-301 | CYL | VND-401 | VND-501 | - | - | - |  | - | - | - | - | - | - | - |  | - | Ano |  | - |  | Ne | - | - | - | Generální klíč
C01 | D.0032 | BF | B_037 | Chodba | B_011 | Rozvodna SLB | VND | C01 | 900 | 2 100 | L | 1 000 | 2 150 | 200 | ZD | OC | VND-101 | PUP-003, RAL 7044 | DTD | VND-221 | HPL, RAL 7044 | K-K | VND-301 | EMZ | VND-402 | VND-501 | 27 | EW 30 DP3+C | - |  | - | - | - | - | VND-603 | - | - |  | - | Ano |  | Ano |  | Ano | 12V/24V | Č | - | Při výpadku elektřiny se odblokuje + EPS. Generální klíč
B01 | D.0033 | BF | B_097 | Chodba | B_037 | Chodba | VND | B01 | 1 800 | 2 100 |  | 1 900 | 2 150 | 200 | ZD | OC2+NS | VND-114 | PUP-003, RAL 7044 | OC2 | VND-211 | PUP-003, RAL 7044 | K-K | VND-301 | EMZ | VND-402 | VND-501 | 27 | EW 30 DP3+C | - |  | - | - | - | - | VND-604 | - | - |  | VND-704 | Ano |  | Ano |  | Ano | 12V/24V | Č + INT | - | Při výpadku elektřiny se odblokuje + EPS. Generální klíč + Interkom
C01 | D.0034 | BF | B_097 | Chodba | B_101 | Hygienická smyčka studenti | VND | C01 | 900 | 2 100 | L | 1 000 | 2 150 | 200 | ZD | OC | VND-101 | PUP-003, RAL 7044 | DTD | VND-221 | HPL, RAL 7044 | K-K | VND-301 | CYL | VND-401 | VND-501 | 27 | - | RC3 |  | - | - | - | - | - | - | - |  | - | Ano |  | - |  | Ne | - | - | - | Generální klíč
C01 | D.0035 | BF | B_371 | Sprcha | B_101 | Hygienická smyčka studenti | VND | C01 | 700 | 2 100 | L | 800 | 2 150 | 150 | SDK | OC | VND-101 | PUP-003, RAL 7044 | DTD | VND-221 | HPL, RAL 7044 | K-K | VND-301 | CYL | VND-401 | VND-501 | - | - | - |  | - | - | - | - | - | - | - |  | - | Ano |  | - |  | Ne | - | - | - | Generální klíč
C01 | D.0036 | BF | B_372 | Sprcha | B_101 | Hygienická smyčka studenti | VND | C01 | 700 | 2 100 | P | 800 | 2 150 | 150 | SDK | OC | VND-101 | PUP-003, RAL 7044 | DTD | VND-221 | HPL, RAL 7044 | K-K | VND-301 | CYL | VND-401 | VND-501 | - | - | - |  | - | - | - | - | - | - | - |  | - | Ano |  | - |  | Ne | - | - | - | Generální klíč
C01 | D.0037 | BF | B_101 | Hygienická smyčka studenti | B_098 | Chodba | VND | C01 | 900 | 2 100 | P | 1 000 | 2 150 | 200 | ZD | OC | VND-101 | PUP-003, RAL 7044 | DTD | VND-221 | HPL, RAL 7044 | K-K | VND-301 | CYL | VND-401 | VND-501 | 27 | - | - |  | - | - | - | - | - | - | - |  | - | Ano |  | - |  | Ne | - | - | - | Generální klíč
C41 | D.0038 | BF | B_098 | Chodba | B_111 | Přípravna | VND | C41 | 900 | 2 100 | P | 1 000 | 2 150 | 200 | ZD | OC | VND-101 | PUP-003, RAL 7044 | OC-VP | VND-202 | PUP-003, RAL 7044 | K-K | VND-301 | EMZ | VND-402 | VND-501 | 27 | - | - |  | - | - | - | - | VND-603 | - | - |  | VND-701 | Ano |  | Ano |  | Ano | 12V/24V | Č | - | Při výpadku elektřiny se odblokuje + EPS. Generální klíč
C41 | D.0039 | BF | B_110 | Praktikárna | B_111 | Přípravna | VND | C41 | 900 | 2 100 | P | 1 000 | 2 150 | 200 | ZD | OC | VND-101 | PUP-003, RAL 7044 | OC-VP | VND-202 | PUP-003, RAL 7044 | K-K | VND-301 | EMZ | VND-402 | VND-501 | 27 | - | - |  | - | - | - | - | VND-603 | - | - |  | VND-701 | Ano |  | Ano |  | Ano | 12V/24V | Č | - | Při výpadku elektřiny se odblokuje + EPS. Generální klíč
C41 | D.0040 | BF | B_098 | Chodba | B_110 | Praktikárna | VND | C41 | 900 | 2 100 | P | 1 000 | 2 150 | 200 | ZD | OC | VND-101 | PUP-003, RAL 7044 | OC-VP | VND-202 | PUP-003, RAL 7044 | K-K | VND-301 | EMZ | VND-402 | VND-501 | 27 | - | - |  | - | - | - | - | VND-603 | - | - |  | VND-701 | Ano |  | Ano |  | Ano | 12V/24V | Č | - | Při výpadku elektřiny se odblokuje + EPS. Generální klíč
E01 | D.0041 | BF | B_098 | Chodba | B_037 | Chodba | VND | E01 | 1 800 | 2 100 | L | 1 900 | 2 150 | 200 | ZD | OC+BS | VND-104 | PUP-003, RAL 7044 | DTD | VND-221 | HPL, RAL 7044 | K-K | VND-301 | EMZ | VND-402 | VND-501 | 27 | EW 30 DP3+C | RC3 |  | - | - | - | - | VND-603 | - | - |  | - | Ano |  | Ano |  | Ano | 12V/24V | Č | - | Při výpadku elektřiny se odblokuje + EPS. Generální klíč
H11 | D.0042 | BF | B_037 | Chodba | B_007 | Schodiště 5 | VND | H11 | 1400 | 2 100 | P |  |  | 100 | AL | AL+NS | VND-122 | PUP-003, RAL 7044 | AL-Sk | VND-242 | PUP-003, RAL 7044 | K-PH | VND-302 | CYL | VND-401 | VND-503 | 27 | EI 30 DP3+SC | - |  | - | - | - | - | VND-603 | - | - |  | VND-708 | Ano |  | - |  | Ne | - | - | - | Součástí PS.0007, viz tabulka prosklených příček. Generální klíč
C01 | D.0043 | BF | B_098 | Chodba | B_351 | Úklid | VND | C01 | 800 | 2 100 | L | 900 | 2 150 | 200 | ZD | OC | VND-101 | PUP-003, RAL 7044 | DTD | VND-221 | HPL, RAL 7044 | K-K | VND-301 | CYL | VND-401 | VND-501 | 27 | - | - |  | - | - | - | - | - | - | - |  | - | Ano |  | - |  | Ne | - | - | - | Generální klíč
C41 | D.0044 | BF | B_098 | Chodba | B_108 | Laboratoř buněčných kultur | VND | C41 | 900 | 2 100 | P | 1 000 | 2 150 | 200 | ZD | OC | VND-101 | PUP-003, RAL 7044 | OC-VP | VND-202 | PUP-003, RAL 7044 | K-K | VND-301 | EMZ | VND-402 | VND-501 | 27 | - | - |  | - | - | - | - | VND-603 | - | - |  | VND-701 | Ano |  | Ano |  | Ano | 12V/24V | Č | - | Při výpadku elektřiny se odblokuje + EPS. Generální klíč
C41 | D.0045 | BF | B_098 | Chodba | B_106 | Laboratoř | VND | C41 | 900 | 2 100 | L | 1 000 | 2 150 | 200 | ZD | OC | VND-101 | PUP-003, RAL 7044 | OC-VP | VND-202 | PUP-003, RAL 7044 | K-K | VND-301 | EMZ | VND-402 | VND-501 | 27 | - | - |  | - | - | - | - | VND-603 | - | - |  | VND-701 | Ano |  | Ano |  | Ano | 12V/24V | Č | - | Při výpadku elektřiny se odblokuje + EPS. Generální klíč
C01 | D.0046 | BF | B_098 | Chodba | B_109 | Měřící místnost | VND | C01 | 1 100 | 2 100 | P | 1 200 | 2 150 | 200 | ZD | OC | VND-101 | PUP-003, RAL 7044 | DTD | VND-221 | HPL, RAL 7044 | K-K | VND-301 | EMZ | VND-402 | VND-501 | 27 | - | - |  | - | - | - | Ano | VND-603 | - | - |  | - | Ano |  | Ano |  | Ano | 12V/24V | Č | - | Při výpadku elektřiny se odblokuje + EPS. Generální klíč, olověná vložka
C41 | D.0047 | BF | B_098 | Chodba | B_107 | Laboratoř | VND | C41 | 900 | 2 100 | L | 1 000 | 2 150 | 200 | ZD | OC | VND-101 | PUP-003, RAL 7044 | OC-VP | VND-202 | PUP-003, RAL 7044 | K-K | VND-301 | EMZ | VND-402 | VND-501 | 27 | - | - |  | - | - | - | - | VND-603 | - | - |  | VND-701 | Ano |  | Ano |  | Ano | 12V/24V | Č | - | Při výpadku elektřiny se odblokuje + EPS. Generální klíč
C01 | D.0048 | BF | B_098 | Chodba | B_116 | Vymírací místnost | VND | C01 | 900 | 2 100 | L | 1 000 | 2 150 | 200 | ZD | OC | VND-101 | PUP-003, RAL 7044 | DTD | VND-221 | HPL, RAL 7044 | K-K | VND-301 | EMZ | VND-402 | VND-501 | 27 | - | - |  | - | - | - | Ano | VND-603 | - | - |  | - | Ano |  | Ano |  | Ano | 12V/24V | Č | - | Při výpadku elektřiny se odblokuje + EPS. Generální klíč, olověná vložka
C41 | D.0049 | BF | B_098 | Chodba | B_115 | Umývárna + sklad skla | VND | C41 | 900 | 2 100 | L | 1 000 | 2 150 | 200 | ZD | OC | VND-101 | PUP-003, RAL 7044 | OC-VP | VND-202 | PUP-003, RAL 7044 | K-K | VND-301 | EMZ | VND-402 | VND-501 | 27 | - | - |  | - | - | - | - | VND-603 | - | - |  | VND-701 | Ano |  | Ano |  | Ano | 12V/24V | Č | - | Při výpadku elektřiny se odblokuje + EPS. Generální klíč
C01 | D.0050 | BF | B_098 | Chodba | B_112 | Sklad | VND |  | 900 | 2 100 | P | 1 000 | 2 150 | 200 | ZD | [6 empty] | K-K | VND-301 | EMZ | VND-402 |  | 27 | - | - |  | - | - | - | - | VND-603 | - | - |  |  | Ano |  | Ano |  | Ano | 12V/24V | Č | - | Při výpadku elektřiny se odblokuje + EPS. Generální klíč
C01 | D.0051 | BF | B_098 | Chodba | B_114 | Trezorová místnost | VND | C01 | 900 | 2 100 | P | 1 000 | 2 150 | 200 | ZD | OC | VND-101 | PUP-003, RAL 7044 | DTD | VND-221 | HPL, RAL 7044 | K-K | VND-301 | EMZ | VND-402 | VND-501 | 27 | - | - |  | - | - | - | Ano | VND-603 | - | - |  | - | Ano |  | Ano |  | Ano | 12V/24V | Č | - | Při výpadku elektřiny se odblokuje + EPS. Generální klíč, olověná vložka
C41 | D.0052 | BF | B_098 | Chodba | B_100 | Dočasné přechovávání zvířat | VND | C41 | 900 | 2 100 | P | 1 000 | 2 150 | 200 | ZD | OC | VND-101 | PUP-003, RAL 7044 | OC-VP | VND-202 | PUP-003, RAL 7044 | K-K | VND-301 | EMZ | VND-402 | VND-501 | 27 | - | - |  | - | - | - | - | VND-603 | - | - |  | VND-701 | Ano |  | Ano |  | Ano | 12V/24V | Č | - | Při výpadku elektřiny se odblokuje + EPS. Generální klíč
C01 | D.0053 | BF | B_294 | Automatická dekontaminační stanice | B_037 | Chodba | VND | C01 | 900 | 2 100 | P | 1 000 | 2 150 | 200 | ZD | OC | VND-101 | PUP-003, RAL 7044 | DTD | VND-221 | HPL, RAL 7044 | K-K | VND-301 | CYL | VND-401 | VND-501 | 27 | EW 60 DP1+C | - |  | - | - | - | - | VND-603 | - | - |  | - | Ano |  | - |  | Ne | - | - | - | Generální klíč
C01 | D.0054 | BF | B_082 | Služební chodba | B_037 | Chodba | VND | C01 | 900 | 2 100 | P | 1 000 | 2 150 | 200 | ZD | OC | VND-101 | PUP-003, RAL 7044 | DTD | VND-221 | HPL, RAL 7044 | K-K | VND-301 | EMZ | VND-402 | VND-501 | 27 | EW 60 DP1+C | RC3 |  | - | Ano, dle VZT | - | - | VND-603 | - | - |  | - | Ano |  | Ano |  | Ano | 12V/24V | Č + INT | - | Při výpadku elektřiny se odblokuje + EPS. Generální klíč + Interkom. Generální klíč
C01 | D.0055 | BF | B_082 | Služební chodba | B_081 | PP - šatna | VND | C01 | 900 | 2 100 | P | 1 000 | 2 150 | 150 | SDK | OC | VND-101 | PUP-003, RAL 7044 | DTD | VND-221 | HPL, RAL 7044 | K-K | VND-301 | CYL | VND-401 | VND-501 | 27 | - | - |  | - | - | - | - | - | - | - |  | - | Ano |  | - |  | Ne | - | - | - | Generální klíč
C01 | D.0056 | BF | B_317 | PP umývárna čistá | B_081 | PP - šatna | VND | C01 | 800 | 2 100 | P | 900 | 2 150 | 150 | SDK | OC | VND-101 | PUP-003, RAL 7044 | DTD | VND-221 | HPL, RAL 7044 | K-K | VND-301 | CYL | VND-401 | VND-501 | 27 | - | - |  | - | - | - | - | - | - | - |  | - | Ano |  | - |  | Ne | - | - | - | Generální klíč
C01 | D.0057 | BF | B_318 | PP - převlékárna čistá | B_317 | PP umývárna čistá | VND | C01 | 800 | 2 100 | P | 900 | 2 150 | 150 | SDK | OC | VND-101 | PUP-003, RAL 7044 | DTD | VND-221 | HPL, RAL 7044 | K-K | VND-301 | CYL | VND-401 | VND-501 | 27 | - | - |  | - | - | - | - | - | - | - |  | - | Ano |  | - |  | Ne | - | - | - | Generální klíč
C01 | D.0058 | BF | B_317 | PP umývárna čistá | B_315 | PP - sprcha | VND | C01 | 800 | 2 100 | L | 900 | 2 150 | 150 | SDK | OC | VND-101 | PUP-003, RAL 7044 | DTD | VND-221 | HPL, RAL 7044 | K-K | VND-301 | CYL | VND-401 | VND-501 | 27 | - | - |  | - | - | - | - | - | - | - |  | - | Ano |  | - |  | Ne | - | - | - | Generální klíč
C01 | D.0059 | BF | B_316 | PP - převlékárna špinavá | B_315 | PP - sprcha | VND | C01 | 800 | 2 100 | P | 900 | 2 150 | 150 | SDK | OC | VND-101 | PUP-003, RAL 7044 | DTD | VND-221 | HPL, RAL 7044 | K-K | VND-301 | CYL | VND-401 | VND-501 | 27 | - | - |  | - | Ano, dle VZT | - | - | VND-603 | - | - |  | - | Ano |  | - |  | Ne | - | - | - | Generální klíč
C01 | D.0060 | BF | B_084 | Chodba | B_318 | PP - převlékárna čistá | VND | C01 | 900 | 2 100 | P | 1 000 | 2 150 | 150 | SDK | OC | VND-101 | PUP-003, RAL 7044 | DTD | VND-221 | HPL, RAL 7044 | K-K | VND-301 | CYL | VND-401 | VND-501 | 27 | - | - |  | - | Ano, dle VZT | - | - | VND-603 | - | - |  | - | Ano |  | - |  | Ne | - | - | - | Generální klíč
C01 | D.0061 | BF | B_314 | PP - umývárna špinavá | B_316 | PP - převlékárna špinavá | VND | C01 | 800 | 2 100 | L | 900 | 2 150 | 150 | SDK | OC | VND-101 | PUP-003, RAL 7044 | DTD | VND-221 | HPL, RAL 7044 | K-K | VND-301 | CYL | VND-401 | VND-501 | 27 | - | - |  | - | - | - | - | - | - | - |  | - | Ano |  | - |  | Ne | - | - | - | Generální klíč
C01 | D.0062 | BF | B_082 | Služební chodba | B_084 | Chodba | VND | C01 | 900 | 2 100 | L | 1 000 | 2 150 | 150 | SDK | OC | VND-101 | PUP-003, RAL 7044 | DTD | VND-221 | HPL, RAL 7044 | K-K | VND-301 | CYL | VND-401 | VND-501 | 27 | - | - |  | - | Ano, dle VZT | - | - | VND-603 | - | - |  | - | Ano |  | - |  | Ne | - | - | - | Generální klíč
C41 | D.0063 | BF | B_084 | Chodba | B_079 | Laboratoř | VND | C41 | 900 | 2 100 | L | 1 000 | 2 150 | 200 | ZD | OC | VND-101 | PUP-003, RAL 7044 | OC-VP | VND-202 | PUP-003, RAL 7044 | K-K | VND-301 | CYL | VND-401 | VND-501 | 27 | - | - |  | - | Ano, dle VZT | - | - | VND-603 | - | - |  | VND-701 | Ano |  | - |  | Ne | - | - | - | Generální klíč
C41 | D.0064 | BF | B_084 | Chodba | B_270 | Laboratoř přístrojová | VND | C41 | 900 | 2 100 | P | 1 000 | 2 150 | 200 | ZD | OC | VND-101 | PUP-003, RAL 7044 | OC-VP | VND-202 | PUP-003, RAL 7044 | K-K | VND-301 | CYL | VND-401 | VND-501 | 27 | - | - |  | - | Ano, dle VZT | - | - | VND-603 | - | - |  | VND-701 | Ano |  | - |  | Ne | - | - | - | Generální klíč
C01 | D.0065 | BF | B_084 | Chodba | B_314 | PP - umývárna špinavá | VND | C01 | 900 | 2 100 | P | 1 000 | 2 150 | 150 | SDK | OC | VND-101 | PUP-003, RAL 7044 | DTD | VND-221 | HPL, RAL 7044 | K-K | VND-301 | CYL | VND-401 | VND-501 | 27 | - | - |  | - | - | - | - | - | - | - |  | - | Ano |  | - |  | Ne | - | - | - | Generální klíč
C01 | D.0066 | BF | B_313 | PP - úklid U3 | B_314 | PP - umývárna špinavá | VND | C01 | 800 | 2 100 | L | 900 | 2 150 | 150 | SDK | OC | VND-101 | PUP-003, RAL 7044 | DTD | VND-221 | HPL, RAL 7044 | K-K | VND-301 | CYL | VND-401 | VND-501 | 27 | - | - |  | - | - | - | - | - | - | - |  | - | Ano |  | - |  | Ne | - | - | - | Generální klíč
C01 | D.0067 | BF | B_084 | Chodba | B_295 | Přípravna | VND | C01 | 900 | 2 100 | L | 1 000 | 2 150 | 150 | SDK | OC | VND-101 | PUP-003, RAL 7044 | DTD | VND-221 | HPL, RAL 7044 | K-K | VND-301 | CYL | VND-401 | VND-501 | 27 | - | - |  | - | - | - | - | - | - | - |  | - | Ano |  | - |  | Ne | - | - | - | Generální klíč
C41 | D.0068 | BF | B_084 | Chodba | B_280 | Přípravna BSL3 | VND | C41 | 900 | 2 100 | P | 1 000 | 2 150 | 200 | ZD | OC | VND-101 | PUP-003, RAL 7044 | OC-VP | VND-202 | PUP-003, RAL 7044 | K-K | VND-301 | CYL | VND-401 | VND-501 | 27 | - | - |  | - | Ano, dle VZT | - | - | VND-603 | - | - |  | VND-701 | Ano |  | - |  | Ne | - | - | - | Generální klíč
C41 | D.0069 | BF | B_269 | Laboratoř | B_280 | Přípravna BSL3 | VND | C41 | 900 | 2 100 | P | 1 000 | 2 150 | 200 | ZD | OC | VND-101 | PUP-003, RAL 7044 | OC-VP | VND-202 | PUP-003, RAL 7044 | K-K | VND-301 | CYL | VND-401 | VND-501 | 27 | - | - |  | - | - | - | - | - | - | - |  | VND-701 | Ano |  | - |  | Ne | - | - | - | Generální klíč
C41 | D.0070 | BF | B_084 | Chodba | B_269 | Laboratoř | VND | C41 | 900 | 2 100 | L | 1 000 | 2 150 | 200 | ZD | OC | VND-101 | PUP-003, RAL 7044 | OC-VP | VND-202 | PUP-003, RAL 7044 | K-K | VND-301 | CYL | VND-401 | VND-501 | 27 | - | - |  | - | Ano, dle VZT | - | - | VND-603 | - | - |  | VND-701 | Ano |  | - |  | Ne | - | - | - | Generální klíč
C41 | D.0071 | BF | B_084 | Chodba | B_080 | Místnost pro zvířata | VND | C41 | 900 | 2 100 | P | 1 000 | 2 150 | 200 | ZD | OC | VND-101 | PUP-003, RAL 7044 | OC-VP | VND-202 | PUP-003, RAL 7044 | K-K | VND-301 | CYL | VND-401 | VND-501 | 27 | - | - |  | - | Ano, dle VZT | - | - | VND-603 | - | - |  | VND-701 | Ano |  | - |  | Ne | - | - | - | Režim 12/12. Generální klíč
B01 | D.0072 | BF | B_085 | Mat. propust | B_037 | Chodba | VND | B01 | 1 800 | 2 100 |  | 1 900 | 2 150 | 200 | ZD | OC2+NS | VND-114 | PUP-003, RAL 7044 | OC2 | VND-211 | PUP-003, RAL 7044 | K-K | VND-301 | EMZ | VND-402 | VND-501 | 27 | EW 60 DP1+C | RC3 |  | - | Ano, dle VZT | - | - | VND-604 | - | - |  | VND-704 | Ano |  | Ano |  | Ano | 12V/24V | Č+SEM | Autoklávy | Při výpadku elektřiny se odblokuje + EPS. Generální klíč
C01 | D.0073 | BF | B_303 | Chodba | B_037 | Chodba | VND | C01 | 900 | 2 100 | P | 1 000 | 2 150 | 200 | ZD | OC | VND-101 | PUP-003, RAL 7044 | DTD | VND-221 | HPL, RAL 7044 | K-K | VND-301 | CYL | VND-401 | VND-501 | 27 | EW 30 DP3+C | - |  | - | - | - | - | VND-603 | - | - |  | - | Ano |  | - |  | Ne | - | - | - | Generální klíč
C01 | D.0074 | BF | B_303 | Chodba | B_373 | Hygiena předsíň | VND | C01 | 800 | 2 100 | P | 900 | 2 150 | 150 | SDK | OC | VND-101 | PUP-003, RAL 7044 | DTD | VND-221 | HPL, RAL 7044 | K-K | VND-301 | CYL | VND-401 | VND-501 | 27 | - | - |  | - | - | - | - | - | - | - |  | - | Ano |  | - |  | Ne | - | - | - | Generální klíč
C01 | D.0075 | BF | B_373 | Hygiena předsíň | B_374 | WC | VND | C01 | 700 | 2 100 | P | 800 | 2 150 | 150 | SDK | OC | VND-101 | PUP-003, RAL 7044 | DTD | VND-221 | HPL, RAL 7044 | K-K | VND-301 | CYL | VND-401 | VND-501 | - | - | - |  | - | - | - | - | - | - | - |  | - | Ano |  | - |  | Ne | - | - | - | Generální klíč
C01 | D.0076 | BF | B_373 | Hygiena předsíň | B_375 | WC | VND | C01 | 700 | 2 100 | P | 800 | 2 150 | 150 | SDK | OC | VND-101 | PUP-003, RAL 7044 | DTD | VND-221 | HPL, RAL 7044 | K-K | VND-301 | CYL | VND-401 | VND-501 | - | - | - |  | - | - | - | - | - | - | - |  | - | Ano |  | - |  | Ne | - | - | - | Generální klíč
C01 | D.0077 | BF | B_135 | IPTO úklid dodavatelsky - šatna | B_373 | Hygiena předsíň | VND | C01 | 800 | 2 100 | L | 900 | 2 150 | 150 | SDK | OC | VND-101 | PUP-003, RAL 7044 | DTD | VND-221 | HPL, RAL 7044 | K-K | VND-301 | CYL | VND-401 | VND-501 | 27 | - | - |  | - | - | - | - | - | - | - |  | - | Ano |  | - |  | Ne | - | - | - | Generální klíč
C01 | D.0078 | BF | B_135 | IPTO úklid dodavatelsky - šatna | B_329 | Sprcha | VND | C01 | 700 | 2 100 | L | 800 | 2 150 | 150 | SDK | OC | VND-101 | PUP-003, RAL 7044 | DTD | VND-221 | HPL, RAL 7044 | K-K | VND-301 | CYL | VND-401 | VND-501 | - | - | - |  | - | - | - | - | - | - | - |  | - | Ano |  | - |  | Ne | - | - | - | Generální klíč
C01 | D.0079 | BF | B_135 | IPTO úklid dodavatelsky - šatna | B_330 | Sprcha | VND | C01 | 700 | 2 100 | L | 800 | 2 150 | 150 | SDK | OC | VND-101 | PUP-003, RAL 7044 | DTD | VND-221 | HPL, RAL 7044 | K-K | VND-301 | CYL | VND-401 | VND-501 | - | - | - |  | - | - | - | - | - | - | - |  | - | Ano |  | - |  | Ne | - | - | - | Generální klíč
C01 | D.0080 | BF | B_331 | Sprcha | B_135 | IPTO úklid dodavatelsky - šatna | VND | C01 | 700 | 2 100 | P | 800 | 2 150 | 150 | SDK | OC | VND-101 | PUP-003, RAL 7044 | DTD | VND-221 | HPL, RAL 7044 | K-K | VND-301 | CYL | VND-401 | VND-501 | - | - | - |  | - | - | - | - | - | - | - |  | - | Ano |  | - |  | Ne | - | - | - | Generální klíč
C01 | D.0081 | BF | B_303 | Chodba | B_301 | Úklid U1 | VND | C01 | 800 | 2 100 | P | 900 | 2 150 | 150 | SDK | OC | VND-101 | PUP-003, RAL 7044 | DTD | VND-221 | HPL, RAL 7044 | K-K | VND-301 | CYL | VND-401 | VND-501 | 27 | - | - |  | - | - | - | - | - | - | - |  | - | Ano |  | - |  | Ne | - | - | - | Generální klíč
C01 | D.0082 | BF | B_303 | Chodba | B_136 | IPTO úklid dodavatelsky - sklad | VND | C01 | 900 | 2 100 | P | 1 000 | 2 150 | 150 | SDK | OC | VND-101 | PUP-003, RAL 7044 | DTD | VND-221 | HPL, RAL 7044 | K-K | VND-301 | CYL | VND-401 | VND-501 | 27 | - | - |  | - | - | - | - | - | - | - |  | - | Ano |  | - |  | Ne | - | - | - | Generální klíč
C01 | D.0083 | BF | B_303 | Chodba | B_302 | Místnost pro odpočinek a úklid | VND | C01 | 900 | 2 100 | L | 1 000 | 2 150 | 150 | SDK | OC | VND-101 | PUP-003, RAL 7044 | DTD | VND-221 | HPL, RAL 7044 | K-K | VND-301 | CYL | VND-401 | VND-501 | 27 | - | - |  | - | - | - | - | - | - | - |  | - | Ano |  | - |  | Ne | - | - | - | Generální klíč
A01 | D.0084 | BF | B_287 | Centrální sklad nechemický | B_037 | Chodba | VND | A01 | 1 800 | 2 100 |  | 1 900 | 2 150 | 200 | ZD | OC2 | VND-111 | PUP-003, RAL 7044 | OC2 | VND-211 | PUP-003, RAL 7044 | K-K | VND-301 | CYL | VND-401 | VND-501 | 27 | EW 60 DP1+C | - |  | - | - | - | - | VND-604 | - | - |  | - | Ano |  | - |  | Ne | - | - | - | Generální klíč
C41 | D.0085 | BF | B_066 | Chodba | B_069 | Ovládání | VND |  | 1 000 | 2 100 | L | 1 100 | 2 150 | 200 | ZD | [6 empty] | K-K | VND-301 | EMZ | VND-402 |  | 50 | - | - |  | - | - | - | - | VND-603 | - | - |  |  | Ano |  | Ano |  | Ano | 12V/24V | Č | - | Při výpadku elektřiny se odblokuje + EPS. Generální klíč
C41 | D.0086 | BF | B_066 | Chodba | B_076 | TEM | VND | C41 | 1 000 | 2 100 | L | 1 100 | 2 150 | 200 | ZD | OC | VND-101 | PUP-003, RAL 7044 | OC-VP | VND-202 | PUP-003, RAL 7044 | K-K | VND-301 | EMZ | VND-402 | VND-501 | 27 | - | - |  | - | - | Ano | - | VND-603 | - | - |  | VND-701 | Ano |  | Ano |  | Ano | 12V/24V | Č | - | Při výpadku elektřiny se odblokuje + EPS. Generální klíč
C41 | D.0087 | BF | B_066 | Chodba | B_070 | SEM | VND | C41 | 1 000 | 2 100 | L | 1 100 | 2 150 | 200 | ZD | OC | VND-101 | PUP-003, RAL 7044 | OC-VP | VND-202 | PUP-003, RAL 7044 | K-K | VND-301 | EMZ | VND-402 | VND-501 | 50 | - | - |  | - | - | Ano | - | VND-603 | - | - |  | VND-701 | Ano |  | Ano |  | Ano | 12V/24V | Č | - | Při výpadku elektřiny se odblokuje + EPS. Generální klíč
C41 | D.0088 | BF | B_066 | Chodba | B_073 | Techn. zázemí | VND | C41 | 1 000 | 2 100 | L | 1 100 | 2 150 | 200 | ZD | OC | VND-101 | PUP-003, RAL 7044 | OC-VP | VND-202 | PUP-003, RAL 7044 | K-K | VND-301 | EMZ | VND-402 | VND-501 | 50 | - | - |  | - | - | - | - | VND-603 | - | - |  | VND-701 | Ano |  | Ano |  | Ano | 12V/24V | Č | - | Při výpadku elektřiny se odblokuje + EPS. Generální klíč
C41 | D.0089 | BF | B_066 | Chodba | B_077 | TEM | VND | C41 | 1 000 | 2 100 | L | 1 100 | 2 150 | 200 | ZD | OC | VND-101 | PUP-003, RAL 7044 | OC-VP | VND-202 | PUP-003, RAL 7044 | K-K | VND-301 | EMZ | VND-402 | VND-501 | 50 | - | - |  | - | - | Ano | - | VND-603 | - | - |  | VND-701 | Ano |  | Ano |  | Ano | 12V/24V | Č | - | Při výpadku elektřiny se odblokuje + EPS. Generální klíč
C41 | D.0090 | BF | B_066 | Chodba | B_074 | Techn. zázemí | VND | C41 | 1 000 | 2 100 | P | 1 100 | 2 150 | 200 | ZD | OC | VND-101 | PUP-003, RAL 7044 | OC-VP | VND-202 | PUP-003, RAL 7044 | K-K | VND-301 | EMZ | VND-402 | VND-501 | 50 | - | - |  | - | - | - | - | VND-603 | - | - |  | VND-701 | Ano |  | Ano |  | Ano | 12V/24V | Č | - | Při výpadku elektřiny se odblokuje + EPS. Generální klíč
C41 | D.0091 | BF | B_066 | Chodba | B_071 | SEM | VND | C41 | 1 000 | 2 100 | P | 1 100 | 2 150 | 200 | ZD | OC | VND-101 | PUP-003, RAL 7044 | OC-VP | VND-202 | PUP-003, RAL 7044 | K-K | VND-301 | EMZ | VND-402 | VND-501 | 50 | - | - |  | - | - | Ano | - | VND-603 | - | - |  | VND-701 | Ano |  | Ano |  | Ano | 12V/24V | Č | - | Při výpadku elektřiny se odblokuje + EPS. Generální klíč
C41 | D.0092 | BF | B_066 | Chodba | B_067 | Místnost pro odpočinek | VND | C41 | 900 | 2 100 | L | 1 000 | 2 150 | 200 | ZD | OC | VND-101 | PUP-003, RAL 7044 | OC-VP | VND-202 | PUP-003, RAL 7044 | K-K | VND-301 | CYL | VND-401 | VND-501 | 27 | - | - |  | - | - | - | - | - | - | - |  | VND-701 | Ano |  | - |  | Ne | - | - | - | Generální klíč
C41 | D.0093 | BF | B_066 | Chodba |  |  | VND | C41 | 1 000 | 2 100 | L | 1 100 | 2 150 | 200 | ZD | OC | VND-101 | PUP-003, RAL 7044 | OC-VP | VND-202 | PUP-003, RAL 7044 | K-K | VND-301 | EMZ | VND-402 | VND-501 | 27 | - | - |  | - | - | - | - | VND-603 | - | - |  | VND-701 | Ano |  | Ano |  | Ano | 12V/24V | Č | - | Při výpadku elektřiny se odblokuje + EPS. Generální klíč
H11 | D.0094 | BF |  |  | B_068 | Laboratoř + sklad | VND | H11 | 1 000 | 2 100 | P |  |  | 100 | AL | AL+NS | VND-122 | PUP-003, RAL 7044 | AL-Sk | VND-242 | PUP-003, RAL 7044 | K-K | VND-301 | CYL | VND-401 | VND-503 | 27 | - | - |  | - | - | - | - | - | - | - |  | VND-708 | Ano |  | - |  | Ne | - | - | - | Součástí PS.0005, viz tabulka prosklených příček. Generální klíč
C01 | D.0095 | BF | B_293 | WC | B_066 | Chodba | VND | C01 | 800 | 2 100 | P | 900 | 2 150 | 150 | SDK | OC | VND-101 | PUP-003, RAL 7044 | DTD | VND-221 | HPL, RAL 7044 | K-K | VND-301 | CYL | VND-401 | VND-501 | 27 | EW30 DP3,C | - |  | - | - | - | - | VND-603 | - | - |  | - | Ano |  | - |  | Ne | - | - | - | Generální klíč
C01 | D.0096 | BF | B_292 | Úklid U2 | B_066 | Chodba | VND | C01 | 800 | 2 100 | P | 900 | 2 150 | 150 | SDK | OC | VND-101 | PUP-003, RAL 7044 | DTD | VND-221 | HPL, RAL 7044 | K-K | VND-301 | CYL | VND-401 | VND-501 | 27 | EW30 DP3,C | - |  | - | - | - | - | VND-603 | - | - |  | - | Ano |  | - |  | Ne | - | - | - | Generální klíč
A11 | D.0097 | BF | B_066 | Chodba | B_037 | Chodba | VND | A11 | 1 800 | 2 100 |  | 1 900 | 2 150 | 200 | ZD | OC2 | VND-111 | PUP-003, RAL 7044 | OC2-Sk | VND-213 | PUP-003, RAL 7044 | K-K | VND-301 | EMZ | VND-402 | VND-501 | 27 | EW 30 DP3+C | RC3 |  | - | - | - | - | VND-604 | - | - |  | - | Ano |  | Ano |  | Ano | 12V/24V | Č + INT | - | Při výpadku elektřiny se odblokuje + EPS. Generální klíč + Interkom
C01 | D.0098 | BF | B_291 | Bezb. WC | B_037 | Chodba | VND | C01 | 800 | 2 100 | L | 900 | 2 150 | 200 | ZD | OC | VND-101 | PUP-003, RAL 7044 | DTD | VND-221 | HPL, RAL 7044 | K-K+WC | VND-306 | CYL | VND-401 | VND-501 | 27 | - | - |  | - | - | - | - | - | 20mm | - |  | - | Ano | VND-601 | - |  | Ne | - | SNS | - | Generální klíč
C01 | D.0099 | BF | B_037 | Chodba | B_024 | WC ženy | VND | C01 | 800 | 2 100 | P | 900 | 2 150 | 200 | ZD | OC | VND-101 | PUP-003, RAL 7044 | DTD | VND-221 | HPL, RAL 7044 | K-K | VND-301 | CYL | VND-401 | VND-501 | 27 | - | - |  | - | - | - | - | - | - | - |  | - | Ano |  | - |  | Ne | - | - | - | Generální klíč
C01 | D.0100 | BF | B_037 | Chodba | B_370 | WC muži předsíň | VND | C01 | 800 | 2 100 | L | 900 | 2 150 | 200 | ZD | OC | VND-101 | PUP-003, RAL 7044 | DTD | VND-221 | HPL, RAL 7044 | K-K | VND-301 | CYL | VND-401 | VND-501 | 27 | - | - |  | - | - | - | - | - | - | - |  | - | Ano |  | - |  | Ne | - | - | - | Generální klíč
C01 | D.0101 | BF | B_370 | WC muži předsíň | B_290 | WC muži | VND | C01 | 800 | 2 100 | L | 900 | 2 150 | 150 | SDK | OC | VND-101 | PUP-003, RAL 7044 | DTD | VND-221 | HPL, RAL 7044 | K-K | VND-301 | CYL | VND-401 | VND-501 | 27 | - | - |  | - | - | - | - | - | - | - |  | - | Ano |  | - |  | Ne | - | - | - | Generální klíč
E01 | D.0102 | BF | B_037 | Chodba | B_138 | Kancelář CS nechemický | VND | E01 | 800 | 2 100 | P | 1 400 | 2 150 | 200 | ZD | OC+BS | VND-104 | PUP-003, RAL 7044 | DTD | VND-221 | HPL, RAL 7044 | K-K | VND-301 | EMZ | VND-402 | VND-501 | 27 | EW 60 DP1+C | - |  | - | - | - | - | VND-603 | - | - |  | - | Ano |  | Ano |  | Ano | 12V/24V | Č | - | Při výpadku elektřiny se odblokuje + EPS. Generální klíč
C41 | D.0103 | BF | B_281 | Centrální sklad nechemický | B_138 | Kancelář CS nechemický | VND | C41 | 800 | 2 100 | P | 900 | 2 150 | 200 | ZD | OC | VND-101 | PUP-003, RAL 7044 | OC-VP | VND-202 | PUP-003, RAL 7044 | K-K | VND-301 | CYL | VND-401 | VND-501 | 27 | - | - |  | - | - | - | - | - | - | - |  | VND-701 | Ano |  | - |  | Ne | - | - | - | Generální klíč
C41 | D.0104 | BF |  |  | B_078 | Ultramicrotom | VND | C41 | 1 000 | 2 100 | L | 1 100 | 2 150 | 200 | ZD | OC | VND-101 | PUP-003, RAL 7044 | OC-VP | VND-202 | PUP-003, RAL 7044 | K-K | VND-301 | CYL | VND-401 | VND-501 | 27 | - | - |  | - | - | - | - | - | - | - |  | VND-701 | Ano |  | - |  | Ne | - | - | - | Generální klíč
H11 | D.0105 | BF |  |  | B_078 | Ultramicrotom | VND | H11 | 900 | 2 100 | L |  |  | 100 | AL | AL+NS | VND-122 | PUP-003, RAL 7044 | AL-Sk | VND-242 | PUP-003, RAL 7044 | K-K | VND-301 | CYL | VND-401 | VND-503 | 27 | - | - |  | - | - | - | - | - | - | - |  | VND-708 | Ano |  | - |  | Ne | - | - | - | Součástí PS.0003, viz tabulka prosklených příček
C01 | D.0106 | CB | B_251 | Sklad obalů | B_237 | Chodba | VND | C01 | 1100 | 2100 | L | 1200 | 2150 | 200 | ZD | OC | VND-101 | PUP-003, RAL 7044 | DTD | VND-221 | HPL, RAL 7044 | K-K | VND-301 | CYL | VND-401 | VND-501 | 27 | - | - |  | - | - | - | - | - | - | - |  | - | Ano |  | - |  | Ne | - | - | - | Generální klíč
A01 | D.0107 | BF | B_281 | Centrální sklad nechemický | B_299 | Chodba | VND | A01 | 1 800 | 2 100 |  | 1 900 | 2 150 | 200 | ZD | OC2 | VND-111 | PUP-003, RAL 7044 | OC2 | VND-211 | PUP-003, RAL 7044 | K-K | VND-301 | CYL | VND-401 | VND-501 | 27 | EI 60 DP1+SC | - |  | - | - | - | - | VND-604 | - | - |  | - | Ano |  | - |  | Ne | - | - | - | Generální klíč
H11 | D.0108 | BF | B_282 | Schodiště 6 | B_299 | Chodba | VND | H11 | 1400 | 2 100 | P |  |  | 100 | AL | AL+NS | VND-122 | PUP-003, RAL 7044 | AL-Sk | VND-242 | PUP-003, RAL 7044 | K-PH | VND-302 | CYL | VND-401 | VND-503 | 27 | - | - |  | - | - | - | - | - | - | - |  | VND-708 | Ano |  | - |  | Ne | - | - | - | Součástí PS.0001, viz tabulka prosklených příček. Generální klíč
A11 | D.0109 | BF | B_321 | Chodba | B_299 | Chodba | VND | A11 | 1 800 | 2 100 |  | 1 900 | 2 150 | 200 | ZD | OC2 | VND-111 | PUP-003, RAL 7044 | OC2-Sk | VND-213 | PUP-003, RAL 7044 | K-K | VND-301 | EMZ | VND-402 | VND-501 | 27 | EI 30 DP3+SC | - |  | - | - | - | - | VND-604 | - | - |  | - | Ano |  | Ano |  | Ano | 12V/24V | Č + INT | - | Při výpadku elektřiny se odblokuje + EPS. Generální klíč + Interkom
A01 | D.0110 | BF | B_274 | Sklad | B_299 | Chodba | VND | A01 | 1 800 | 2 100 |  | 1 900 | 2 150 | 200 | ZD | OC2 | VND-111 | PUP-003, RAL 7044 | OC2 | VND-211 | PUP-003, RAL 7044 | K-K | VND-301 | EMZ | VND-402 | VND-501 | 27 | EI 60 DP1+SC | - |  | - | - | - | - | VND-604 | - | - |  | - | Ano |  | Ano |  | Ano | 12V/24V | Č | - | Při výpadku elektřiny se odblokuje + EPS. Generální klíč
E01 | D.0111 | BF | B_321 | Chodba | B_181 | Kancelář vedoucí | VND | E01 | 800 | 2 100 | L | 1 400 | 2 150 | 150 | SDK | OC+BS | VND-104 | PUP-003, RAL 7044 | DTD | VND-221 | HPL, RAL 7044 | K-K | VND-301 | CYL | VND-401 | VND-501 | 27 | - | - |  | - | - | - | - | - | - | - |  | - | Ano |  | - |  | Ne | - | - | - | Generální klíč
A11 | D.0112 | BF | B_152 | Chodba | B_321 | Chodba | VND | A11 | 1 800 | 2 100 |  | 1 900 | 2 150 | 150 | SDK | OC2 | VND-111 | PUP-003, RAL 7044 | OC2-Sk | VND-213 | PUP-003, RAL 7044 | K-K | VND-301 | CYL | VND-401 | VND-501 | 27 | - | - |  | - | - | - | - | - | - | - |  | - | Ano |  | - |  | Ne | - | - | - | Generální klíč
E01 | D.0114 | BF | B_152 | Chodba | B_196 | Kancelář laboranti/SŠ | VND | E01 | 800 | 2 100 | L | 1 400 | 2 150 | 150 | SDK | OC+BS | VND-104 | PUP-003, RAL 7044 | DTD | VND-221 | HPL, RAL 7044 | K-K | VND-301 | CYL | VND-401 | VND-501 | 27 | - | - |  | - | - | - | - | - | - | - |  | - | Ano |  | - |  | Ne | - | - | - | Generální klíč
E01 | D.0115 | BF | B_152 | Chodba | B_180 | Kancelář asistenti | VND | E01 | 800 | 2 100 | P | 1 400 | 2 150 | 150 | SDK | OC+BS | VND-104 | PUP-003, RAL 7044 | DTD | VND-221 | HPL, RAL 7044 | K-K | VND-301 | CYL | VND-401 | VND-501 | 27 | - | - |  | - | - | - | - | - | - | - |  | - | Ano |  | - |  | Ne | - | - | - | Generální klíč
C01 | D.0116 | BF | B_152 | Chodba | B_146 | Archiv | VND | C01 | 900 | 2 100 | L | 1 000 | 2 150 | 200 | ZD | OC | VND-101 | PUP-003, RAL 7044 | DTD | VND-221 | HPL, RAL 7044 | K-K | VND-301 | CYL | VND-401 | VND-501 | 27 | - | - |  | - | - | - | - | - | - | - |  | - | Ano |  | - |  | Ne | - | - | - | Generální klíč
C01 | D.0117 | BF | B_156 | Chodba | B_221 | Úklid U7 | VND | C01 | 1 000 | 2 100 | P | 1 100 | 2 150 | 200 | ZD | OC | VND-101 | PUP-003, RAL 7044 | DTD | VND-221 | HPL, RAL 7044 | K-K | VND-301 | CYL | VND-401 | VND-501 | - | - | - |  | - | Ano, dle VZT | - | - | VND-603 | - | - |  | - | Ano |  | - |  | Ne | - | - | - | Generální klíč
C41 | D.0118 | BF | B_160 | Chov MLZ 1 | B_156 | Chodba | VND | C41 | 1 000 | 2 100 | P | 1 100 | 2 150 | 200 | ZD | OC | VND-101 | PUP-003, RAL 7044 | OC-VP | VND-202 | PUP-003, RAL 7044 | K-K | VND-301 | CYL | VND-401 | VND-501 | 27 | - | - |  | - | Ano, dle VZT | - | - | VND-603 | - | - |  | VND-701 | Ano |  | - |  | Ne | - | - | - | Generální klíč
C41 | D.0119 | BF | B_161 | Chov MLZ 2 | B_156 | Chodba | VND | C41 | 1 000 | 2 100 | P | 1 100 | 2 150 | 200 | ZD | OC | VND-101 | PUP-003, RAL 7044 | OC-VP | VND-202 | PUP-003, RAL 7044 | K-K | VND-301 | CYL | VND-401 | VND-501 | 27 | - | - |  | - | Ano, dle VZT | - | - | VND-603 | - | - |  | VND-701 | Ano |  | - |  | Ne | - | - | - | Generální klíč
C41 | D.0120 | BF | B_162 | Chov MLZ 3 | B_156 | Chodba | VND | C41 | 1 000 | 2 100 | P | 1 100 | 2 150 | 200 | ZD | OC | VND-101 | PUP-003, RAL 7044 | OC-VP | VND-202 | PUP-003, RAL 7044 | K-K | VND-301 | CYL | VND-401 | VND-501 | 27 | - | - |  | - | Ano, dle VZT | - | - | VND-603 | - | - |  | VND-701 | Ano |  | - |  | Ne | - | - | - | Generální klíč
C41 | D.0121 | BF | B_163 | Chov MLZ 4 | B_156 | Chodba | VND | C41 | 1 000 | 2 100 | P | 1 100 | 2 150 | 200 | ZD | OC | VND-101 | PUP-003, RAL 7044 | OC-VP | VND-202 | PUP-003, RAL 7044 | K-K | VND-301 | CYL | VND-401 | VND-501 | 27 | - | - |  | - | Ano, dle VZT | - | - | VND-603 | - | - |  | VND-701 | Ano |  | - |  | Ne | - | - | - | Generální klíč
C41 | D.0122 | BF | B_164 | Chov MLZ 5 | B_156 | Chodba | VND | C41 | 1 000 | 2 100 | P | 1 100 | 2 150 | 200 | ZD | OC | VND-101 | PUP-003, RAL 7044 | OC-VP | VND-202 | PUP-003, RAL 7044 | K-K | VND-301 | CYL | VND-401 | VND-501 | 27 | - | - |  | - | Ano, dle VZT | - | - | VND-603 | - | - |  | VND-701 | Ano |  | - |  | Ne | - | - | - | Generální klíč
C41 | D.0123 | BF | B_165 | Chov MLZ 6 | B_156 | Chodba | VND | C41 | 1 000 | 2 100 | P | 1 100 | 2 150 | 200 | ZD | OC | VND-101 | PUP-003, RAL 7044 | OC-VP | VND-202 | PUP-003, RAL 7044 | K-K | VND-301 | CYL | VND-401 | VND-501 | 27 | - | - |  | - | Ano, dle VZT | - | - | VND-603 | - | - |  | VND-701 | Ano |  | - |  | Ne | - | - | - | Generální klíč
C41 | D.0124 | BF | B_399 | Chov MLZ 7 | B_156 | Chodba | VND | C41 | 1 000 | 2 100 | P | 1 100 | 2 150 | 200 | ZD | OC | VND-101 | PUP-003, RAL 7044 | OC-VP | VND-202 | PUP-003, RAL 7044 | K-K | VND-301 | CYL | VND-401 | VND-501 | 27 | - | - |  | - | Ano, dle VZT | - | - | VND-603 | - | - |  | VND-701 | Ano |  | - |  | Ne | - | - | - | Generální klíč
C41 | D.0125 | BF | B_156 | Chodba | B_186 | Mat. propust | VND | C41 | 900 | 2 100 | P | 1 000 | 2 150 | 200 | ZD | OC | VND-101 | PUP-003, RAL 7044 | OC-VP | VND-202 | PUP-003, RAL 7044 | K-K | VND-301 | CYL | VND-401 | VND-501 | 27 | - | - |  | - | Ano, dle VZT | - | - | VND-603 | - | - |  | VND-701 | Ano |  | - |  | Ne | 12V/24V | SEM | D.0130 | Generální klíč
C41 | D.0126 | BF | B_381 | Experiment MLZ 6 | B_147 | Chodba | VND | C41 | 1 000 | 2 100 | P | 1 100 | 2 150 | 200 | ZD | OC | VND-101 | PUP-003, RAL 7044 | OC-VP | VND-202 | PUP-003, RAL 7044 | K-K | VND-301 | CYL | VND-401 | VND-501 | 27 | - | - |  | - | Ano, dle VZT | - | - | VND-603 | - | - |  | VND-701 | Ano |  | - |  | Ne | - | - | - | Generální klíč
C41 | D.0127 | BF | B_147 | Chodba | B_197 | Předávací místnost | VND | C41 | 1 000 | 2 100 | L | 1 100 | 2 150 | 200 | ZD | OC | VND-101 | PUP-003, RAL 7044 | OC-VP | VND-202 | PUP-003, RAL 7044 | K-K | VND-301 | CYL | VND-401 | VND-501 | 27 | - | - |  | - | Ano, dle VZT | - | - | VND-603 | - | - |  | VND-701 | Ano |  | - |  | Ne | - | - | - | Generální klíč
C01 | D.0128 | BF | B_197 | Předávací místnost | B_037 | Chodba | VND | C01 | 1 000 | 2 100 | L | 1 100 | 2 150 | 200 | ZD | OC | VND-101 | PUP-003, RAL 7044 | DTD | VND-221 | HPL, RAL 7044 | K-K | VND-301 | EMZ | VND-402 | VND-501 | 27 | EW 30 DP3+C | RC3 |  | - | Ano, dle VZT | - | - | VND-603 | - | - |  | - | Ano |  | Ano |  | Ano | 12V/24V | Č | - | Při výpadku elektřiny se odblokuje + EPS. Generální klíč
C41 | D.0129 | BF | B_224 | Uniprotect | B_147 | Chodba | VND | C41 | 1 000 | 2 100 | P | 1 100 | 2 150 | 200 | ZD | OC | VND-101 | PUP-003, RAL 7044 | OC-VP | VND-202 | PUP-003, RAL 7044 | K-K | VND-301 | CYL | VND-401 | VND-501 | 27 | - | - |  | - | - | - | - | - | - | - |  | VND-701 | Ano |  | - |  | Ne | - | - | - | Generální klíč
C41 | D.0130 | BF | B_186 | Mat. propust | B_147 | Chodba | VND | C41 | 900 | 2 100 | L | 1 000 | 2 150 | 200 | ZD | OC | VND-101 | PUP-003, RAL 7044 | OC-VP | VND-202 | PUP-003, RAL 7044 | K-K | VND-301 | CYL | VND-401 | VND-501 | 27 | - | - |  | - | Ano, dle VZT | - | - | VND-603 | - | - |  | VND-701 | Ano |  | - |  | Ne | 12V/24V | SEM | D.0125 | Generální klíč
C41 | D.0131 | BF | B_220 | Úklid U9 | B_147 | Chodba | VND | C41 | 900 | 2 100 | L | 1 000 | 2 150 | 200 | ZD | OC | VND-101 | PUP-003, RAL 7044 | OC-VP | VND-202 | PUP-003, RAL 7044 | K-K | VND-301 | CYL | VND-401 | VND-501 | 27 | - | - |  | - | Ano, dle VZT | - | - | VND-603 | - | - |  | VND-701 | Ano |  | - |  | Ne | - | - | - | Generální klíč
C41 | D.0132 | BF | B_398 | Experiment MLZ 4 | B_147 | Chodba | VND | C41 | 1 000 | 2 100 | P | 1 100 | 2 150 | 200 | ZD | OC | VND-101 | PUP-003, RAL 7044 | OC-VP | VND-202 | PUP-003, RAL 7044 | K-K | VND-301 | CYL | VND-401 | VND-501 | 27 | - | - |  | - | Ano, dle VZT | - | - | VND-603 | - | - |  | VND-701 | Ano |  | - |  | Ne | - | - | - | Generální klíč
C41 | D.0133 | BF | B_201 | Přístr. místn. | B_147 | Chodba | VND | C41 | 1 000 | 2 100 | L | 1 100 | 2 150 | 200 | ZD | OC | VND-101 | PUP-003, RAL 7044 | OC-VP | VND-202 | PUP-003, RAL 7044 | K-K | VND-301 | CYL | VND-401 | VND-501 | 27 | - | - |  | - | - | - | - | - | - | - |  | VND-701 | Ano |  | - |  | Ne | - | - | - | Generální klíč
C41 | D.0134 | BF | B_175 | Experiment MLZ 3 | B_147 | Chodba | VND | C41 | 1 000 | 2 100 | L | 1 100 | 2 150 | 200 | ZD | OC | VND-101 | PUP-003, RAL 7044 | OC-VP | VND-202 | PUP-003, RAL 7044 | K-K | VND-301 | CYL | VND-401 | VND-501 | 27 | - | - |  | - | Ano, dle VZT | - | - | VND-603 | - | - |  | VND-701 | Ano |  | - |  | Ne | - | - | - | Generální klíč
C41 | D.0135 | BF | B_174 | Experiment MLZ 2 | B_147 | Chodba | VND | C41 | 1 000 | 2 100 | L | 1 100 | 2 150 | 200 | ZD | OC | VND-101 | PUP-003, RAL 7044 | OC-VP | VND-202 | PUP-003, RAL 7044 | K-K | VND-301 | CYL | VND-401 | VND-501 | 27 | - | - |  | - | Ano, dle VZT | - | - | VND-603 | - | - |  | VND-701 | Ano |  | - |  | Ne | - | - | - | Generální klíč
C41 | D.0136 | BF | B_177 | Experiment MLZ 5 | B_147 | Chodba | VND | C41 | 1 000 | 2 100 | L | 1 100 | 2 150 | 200 | ZD | OC | VND-101 | PUP-003, RAL 7044 | OC-VP | VND-202 | PUP-003, RAL 7044 | K-K | VND-301 | CYL | VND-401 | VND-501 | 27 | - | - |  | - | Ano, dle VZT | - | - | VND-603 | - | - |  | VND-701 | Ano |  | - |  | Ne | - | - | - | Generální klíč
C41 | D.0137 | BF | B_173 | Experiment MZL 1 | B_147 | Chodba | VND | C41 | 1 000 | 2 100 | P | 1 100 | 2 150 | 200 | ZD | OC | VND-101 | PUP-003, RAL 7044 | OC-VP | VND-202 | PUP-003, RAL 7044 | K-K | VND-301 | CYL | VND-401 | VND-501 | 27 | - | - |  | - | Ano, dle VZT | - | - | VND-603 | - | - |  | VND-701 | Ano |  | - |  | Ne | - | - | - | Generální klíč
C01 | D.0138 | BF | B_389 | Pers. propust - čistá muži | B_147 | Chodba | VND | C01 | 1 000 | 2 100 | L | 1 100 | 2 150 | 200 | ZD | OC | VND-101 | PUP-003, RAL 7044 | DTD | VND-221 | HPL, RAL 7044 | K-K | VND-301 | CYL | VND-401 | VND-501 | 27 | - | - |  | - | Ano, dle VZT | - | - | VND-603 | - | - |  | - | Ano |  | - |  | Ne | 12V/24V | SEM | D.0142 D.0140 | Generální klíč
C01 | D.0139 | BF | B_389 | Pers. propust - čistá muži | B_391 | Pers. propust sprcha - muži | VND | C01 | 800 | 2 100 | L | 900 | 2 150 | 150 | SDK | OC | VND-101 | PUP-003, RAL 7044 | DTD | VND-221 | HPL, RAL 7044 | K-K | VND-301 | CYL | VND-401 | VND-501 | 27 | - | - |  | - | Ano, dle VZT | - | - | VND-603 | - | - |  | - | Ano |  | - |  | Ne | 12V/24V | SEM | D.0140 | Generální klíč
C01 | D.0140 | BF | B_391 | Pers. propust sprcha - muži | B_194 | Pers. propust špinavá | VND | C01 | 800 | 2 100 | L | 900 | 2 150 | 150 | SDK | OC | VND-101 | PUP-003, RAL 7044 | DTD | VND-221 | HPL, RAL 7044 | K-K | VND-301 | CYL | VND-401 | VND-501 | 27 | - | - |  | - | Ano, dle VZT | - | - | VND-603 | - | - |  | - | Ano |  | - |  | Ne | 12V/24V | SEM | D.0139 | Generální klíč
C01 | D.0141 | BF | B_392 | Pers. propust WC - muži | B_389 | Pers. propust - čistá muži | VND | C01 | 800 | 2 100 | L | 900 | 2 150 | 150 | SDK | OC | VND-101 | PUP-003, RAL 7044 | DTD | VND-221 | HPL, RAL 7044 | K-K | VND-301 | CYL | VND-401 | VND-501 | 27 | - | - |  | - | - | - | - | VND-603 | - | - |  | - | Ano |  | - |  | Ne | - |  | - | Generální klíč
C01 | D.0142 | BF | B_194 | Pers. propust špinavá | B_037 | Chodba | VND | C01 | 1 000 | 2 100 | L | 1 100 | 2 150 | 200 | ZD | OC | VND-101 | PUP-003, RAL 7044 | DTD | VND-221 | HPL, RAL 7044 | K-K | VND-301 | EMZ | VND-402 | VND-501 | 27 | EW 30 DP3+C | RC3 |  | - | - | - | - | VND-603 | - | - |  | - | Ano |  | Ano |  | Ano | 12V/24V | Č+SEM | D.0138 D.0139 | Při výpadku elektřiny se odblokuje + EPS. Generální klíč
C01 | D.0143 | BF | B_388 | Pers. propust - čistá ženy | B_147 | Chodba | VND | C01 | 1 000 | 2 100 | P | 1 100 | 2 150 | 200 | ZD | OC | VND-101 | PUP-003, RAL 7044 | DTD | VND-221 | HPL, RAL 7044 | K-K | VND-301 | CYL | VND-401 | VND-501 | 27 | - | - |  | - | Ano, dle VZT | - | - | VND-603 | - | - |  | - | Ano |  | - |  | Ne | 12V/24V | SEM | D.0147 D.0148 | Generální klíč
C41 | D.0144 | BF | B_214 | Sterilizace | B_147 | Chodba | VND | C41 | 1 000 | 2 100 | P | 1 100 | 2 150 | 200 | ZD | OC | VND-101 | PUP-003, RAL 7044 | OC-VP | VND-202 | PUP-003, RAL 7044 | K-K | VND-301 | CYL | VND-401 | VND-501 | 27 | - | - |  | - | - | - | - | - | - | - |  | VND-701 | Ano |  | - |  | Ne | - | - | - | Generální klíč
C01 | D.0145 | BF | B_388 | Pers. propust - čistá ženy | B_387 | Pers. propust sprcha - čistá ženy | VND | C01 | 800 | 2 100 | P | 900 | 2 150 | 150 | SDK | OC | VND-101 | PUP-003, RAL 7044 | DTD | VND-221 | HPL, RAL 7044 | K-K | VND-301 | CYL | VND-401 | VND-501 | 27 | - | - |  | - | Ano, dle VZT | - | - | VND-603 | - | - |  | - | Ano |  | - |  | Ne | 12V/24V | SEM | - | Generální klíč
C01 | D.0146 | BF | B_390 | Pers. propust WC ženy | B_388 | Pers. propust - čistá ženy | VND | C01 | 800 | 2 100 | P | 900 | 2 150 | 150 | SDK | OC | VND-101 | PUP-003, RAL 7044 | DTD | VND-221 | HPL, RAL 7044 | K-K | VND-301 | CYL | VND-401 | VND-501 | 27 | - | - |  | - | - | - | - | VND-603 | - | - |  | - | Ano |  | - |  | Ne | 12V/24V | SEM | D.0147 | Generální klíč
C01 | D.0147 | BF | B_387 | Pers. propust sprcha - čistá ženy | B_386 | Pers. propust špinavá - ženy | VND | C01 | 800 | 2 100 | P | 900 | 2 150 | 150 | SDK | OC | VND-101 | PUP-003, RAL 7044 | DTD | VND-221 | HPL, RAL 7044 | K-K | VND-301 | CYL | VND-401 | VND-501 | 27 | - | - |  | - | Ano, dle VZT | - | - | VND-603 | - | - |  | - | Ano |  | - |  | Ne | 12V/24V | SEM | D.0145 | Generální klíč
C01 | D.0148 | BF | B_386 | Pers. propust špinavá - ženy | B_037 | Chodba | VND | C01 | 1 000 | 2 100 | P | 1 100 | 2 150 | 200 | ZD | OC | VND-101 | PUP-003, RAL 7044 | DTD | VND-221 | HPL, RAL 7044 | K-K | VND-301 | EMZ | VND-402 | VND-501 | 27 | EW 30 DP3+C | RC3 |  | - | - | - | - | VND-603 | - | - |  | - | Ano |  | Ano |  | Ano | 12V/24V | Č+SEM | D.0143 D.0145 | Při výpadku elektřiny se odblokuje + EPS. Generální klíč
C41 | D.0149 | BF | B_176 | Experiment MLZ 7 | B_147 | Chodba | VND | C41 | 1 000 | 2 100 | P | 1 100 | 2 150 | 200 | ZD | OC | VND-101 | PUP-003, RAL 7044 | OC-VP | VND-202 | PUP-003, RAL 7044 | K-K | VND-301 | CYL | VND-401 | VND-501 | 27 | - | - |  | - | - | - | - | - | - | - |  | VND-701 | Ano |  | - |  | Ne | - | - | - | Generální klíč
C41 | D.0150 | BF | B_148 | Chodba | B_147 | Chodba | VND | C41 | 1 000 | 2 100 | L | 1 100 | 2 150 | 200 | ZD | OC | VND-101 | PUP-003, RAL 7044 | OC-VP | VND-202 | PUP-003, RAL 7044 | K-K | VND-301 | CYL | VND-401 | VND-501 | 27 | - | - |  | - | - | - | - | - | - | - |  | VND-701 | Ano |  | - |  | Ne | - | - | - | Generální klíč
C41 | D.0151 | BF | B_385 | Experiment MLZ 8 | B_147 | Chodba | VND | C41 | 1 000 | 2 100 | L | 1 100 | 2 150 | 200 | ZD | OC | VND-101 | PUP-003, RAL 7044 | OC-VP | VND-202 | PUP-003, RAL 7044 | K-K | VND-301 | CYL | VND-401 | VND-501 | 27 | - | - |  | - | Ano, dle VZT | - | - | VND-603 | - | - |  | VND-701 | Ano |  | - |  | Ne | - | - | - | Generální klíč
C41 | D.0152 | BF | B_191 | Pozorovací místnost | B_147 | Chodba | VND | C41 | 1 000 | 2 100 | L | 1 100 | 2 150 | 200 | ZD | OC | VND-101 | PUP-003, RAL 7044 | OC-VP | VND-202 | PUP-003, RAL 7044 | K-K | VND-301 | CYL | VND-401 | VND-501 | 27 | - | - |  | - | Ano, dle VZT | - | - | VND-603 | - | - |  | VND-701 | Ano |  | - |  | Ne | - | - | - | Generální klíč
C41 | D.0153 | BF | B_147 | Chodba | B_393 | Mat. propust | VND | C41 | 1 000 | 2 100 | L | 1 100 | 2 150 | 200 | ZD | OC | VND-101 | PUP-003, RAL 7044 | OC-VP | VND-202 | PUP-003, RAL 7044 | K-K | VND-301 | CYL | VND-401 | VND-501 | 27 | - | - |  | - | Ano, dle VZT | - | - | VND-603 | - | - |  | VND-701 | Ano |  | - |  | Ne | 12V/24V | SEM | D.0154 | Generální klíč
C41 | D.0154 | BF | B_393 | Mat. propust | B_037 | Chodba | VND | C41 | 1 000 | 2 100 | L | 1 100 | 2 150 | 200 | ZD | OC | VND-101 | PUP-003, RAL 7044 | OC-VP | VND-202 | PUP-003, RAL 7044 | K-K | VND-301 | EMZ | VND-402 | VND-501 | 27 | EW 30 DP3+C | RC3 |  | - | Ano, dle VZT | - | - | VND-603 | - | - |  | VND-701 | Ano |  | Ano |  | Ano | 12V/24V | Č+SEM | D.0153 | Při výpadku elektřiny se odblokuje + EPS. Generální klíč
C41 | D.0155 | BF | B_394 | Experiment MLZ 9 | B_147 | Chodba | VND | C41 | 1 000 | 2 100 | P | 1 100 | 2 150 | 200 | ZD | OC | VND-101 | PUP-003, RAL 7044 | OC-VP | VND-202 | PUP-003, RAL 7044 | K-K | VND-301 | CYL | VND-401 | VND-501 | 27 | - | - |  | - | Ano, dle VZT | - | - | VND-603 | - | - |  | VND-701 | Ano |  | - |  | Ne | - | - | - | Generální klíč
C01 | D.0156 | BF | B_347 | PP-čistá šatna a umývarna | B_037 | Chodba | VND | C01 | 900 | 2 100 | L | 1 000 | 2 150 | 200 | ZD | OC | VND-101 | PUP-003, RAL 7044 | DTD | VND-221 | HPL, RAL 7044 | K-K | VND-301 | EMZ | VND-402 | VND-501 | 27 | EW 30 DP3+C | RC3 |  | - | - | - | - | VND-603 | - | - |  | - | Ano |  | Ano |  | Ano | 12V/24V | Č | - | Při výpadku elektřiny se odblokuje + EPS. Generální klíč
C01 | D.0157 | BF | B_350 | Centrální příprava cytostatik | B_346 | PP- čistá předsíň | VND | C01 | 900 | 2 100 | P | 1 000 | 2 150 | 200 | ZD | OC | VND-101 | PUP-003, RAL 7044 | DTD | VND-221 | HPL, RAL 7044 | K-K | VND-301 | CYL | VND-401 | VND-501 | 27 | - | - |  | - | Ano, dle VZT | - | - | VND-603 | - | - |  | - | Ano |  | - |  | Ne | - | - | - | Generální klíč
C01 | D.0158 | BF | B_350 | Centrální příprava cytostatik | B_349 | PP- špinavá šatna a umývarna | VND | C01 | 900 | 2 100 | L | 1 000 | 2 150 | 200 | ZD | OC | VND-101 | PUP-003, RAL 7044 | DTD | VND-221 | HPL, RAL 7044 | K-K | VND-301 | CYL | VND-401 | VND-501 | 27 | - | - |  | - | Ano, dle VZT | - | - | VND-603 | - | - |  | - | Ano |  | - |  | Ne | - | - | - | Generální klíč
C01 | D.0159 | BF | B_347 | PP-čistá šatna a umývarna | B_345 | PP-sprcha špinavá | VND | C01 | 700 | 2 100 | P | 800 | 2 150 | 150 | SDK | OC | VND-101 | PUP-003, RAL 7044 | DTD | VND-221 | HPL, RAL 7044 | K-K | VND-301 | CYL | VND-401 | VND-501 | - | - | - |  | - | Ano, dle VZT | - | - | VND-603 | - | - |  | - | Ano |  | - |  | Ne | - | - | - | Generální klíč
C01 | D.0160 | BF | B_349 | PP- špinavá šatna a umývarna | B_345 | PP-sprcha špinavá | VND | C01 | 700 | 2 100 | L | 800 | 2 150 | 150 | SDK | OC | VND-101 | PUP-003, RAL 7044 | DTD | VND-221 | HPL, RAL 7044 | K-K | VND-301 | CYL | VND-401 | VND-501 | - | - | - |  | - | - | - | - | - | - | - |  | - | Ano |  | - |  | Ne | - | - | - | Generální klíč
C01 | D.0161 | BF | B_344 | PP-úklid | B_349 | PP- špinavá šatna a umývarna | VND | C01 | 700 | 2 100 | L | 800 | 2 150 | 150 | SDK | OC | VND-101 | PUP-003, RAL 7044 | DTD | VND-221 | HPL, RAL 7044 | K-K | VND-301 | CYL | VND-401 | VND-501 | - | - | - |  | - | - | - | - | - | - | - |  | - | Ano |  | - |  | Ne | - | - | - | Generální klíč
C01 | D.0162 | BF | B_347 | PP-čistá šatna a umývarna | B_346 | PP- čistá předsíň | VND | C01 | 900 | 2 100 | L | 1 000 | 2 150 | 150 | SDK | OC | VND-101 | PUP-003, RAL 7044 | DTD | VND-221 | HPL, RAL 7044 | K-K | VND-301 | CYL | VND-401 | VND-501 | 27 | - | - |  | - | Ano, dle VZT | - | - | VND-603 | - | - |  | - | Ano |  | - |  | Ne | - | - | - | Generální klíč
C01 | D.0163 | BF | B_037 | Chodba | B_120 | Centrální sklad nechemický | VND | C01 | 1800 | 2 100 | P | 1900 | 2 150 | 200 | ZD | OC | VND-101 | PUP-003, RAL 7044 | DTD | VND-221 | HPL, RAL 7044 | K-K | VND-301 | CYL | VND-401 | VND-501 | 27 | EW 60 DP1+C | - |  | - | - | - | - | VND-603 | - | - |  | - | Ano |  | - |  | Ne | - | - | - | Generální klíč
A31 | D.0164 | BF | B_264 | Parking - sekce 2 (LPG/CNG) - 46 stání | B_037 | Chodba | VND | A31 | 1 800 | 2 100 |  | 1 900 | 2 150 | 300 | ZD+KZS | OC2+NP | VND-113 | PUP-003, RAL 7044 | OC2-Sk | VND-213 | PUP-003, RAL 7044 | K-K | VND-301 | EMZ | VND-402 | VND-501 | 27 | EW 30 DP1+C | - |  | - | - | - | - | VND-604 | - | - |  | VND-705 | Ano |  | Ano |  | Ano | 12V/24V | Č + INT | - | Při výpadku elektřiny se odblokuje + EPS. Generální klíč + Interkom
C01 | D.0165 | BF | B_276 | Zázemí cyklisté | B_278 | Kolárna | VND | C01 | 900 | 2 100 | P | 1 000 | 2 150 | 200 | ZD | OC | VND-101 | PUP-003, RAL 7044 | DTD | VND-221 | HPL, RAL 7044 | K-K | VND-301 | CYL | VND-401 | VND-501 | 27 | - | - |  | - | - | - | - | - | - | - |  | - | Ano |  | - |  | Ne | - | - | - | Generální klíč
C01 | D.0166 | BF | B_037 | Chodba | B_276 | Zázemí cyklisté | VND | C01 | 900 | 2 100 | P | 1 000 | 2 150 | 200 | ZD | OC | VND-101 | PUP-003, RAL 7044 | DTD | VND-221 | HPL, RAL 7044 | K-K | VND-301 | EMZ | VND-402 | VND-501 | 27 | EW 30 DP3+C | - |  | - | - | - | - | VND-603 | - | - |  | - | Ano |  | Ano |  | Ano | 12V/24V | Č | - | Při výpadku elektřiny se odblokuje + EPS. Generální klíč
C01 | D.0167 | BF | B_276 | Zázemí cyklisté | B_354 | WC | VND | C01 | 700 | 2 100 | L | 800 | 2 150 | 150 | SDK | OC | VND-101 | PUP-003, RAL 7044 | DTD | VND-221 | HPL, RAL 7044 | K-K | VND-301 | CYL | VND-401 | VND-501 | - | - | - |  | - | - | - | - | - | - | - |  | - | Ano |  | - |  | Ne | - | - | - | Generální klíč
C01 | D.0168 | BF | B_276 | Zázemí cyklisté | B_332 | Sprcha | VND | C01 | 700 | 2 100 | P | 800 | 2 150 | 150 | SDK | OC | VND-101 | PUP-003, RAL 7044 | DTD | VND-221 | HPL, RAL 7044 | K-K | VND-301 | CYL | VND-401 | VND-501 | - | - | - |  | - | - | - | - | - | - | - |  | - | Ano |  | - |  | Ne | - | - | - | Generální klíč
C01 | D.0169 | BF | B_276 | Zázemí cyklisté | B_333 | Sprcha | VND | C01 | 700 | 2 100 | L | 800 | 2 150 | 150 | SDK | OC | VND-101 | PUP-003, RAL 7044 | DTD | VND-221 | HPL, RAL 7044 | K-K | VND-301 | CYL | VND-401 | VND-501 | - | - | - |  | - | - | - | - | - | - | - |  | - | Ano |  | - |  | Ne | - | - | - | Generální klíč
C01 | D.0170 | BF | B_037 | Chodba | B_305 | Úklid U4 | VND | C01 | 900 | 2 100 | P | 1 000 | 2 150 | 200 | ZD | OC | VND-101 | PUP-003, RAL 7044 | DTD | VND-221 | HPL, RAL 7044 | K-K | VND-301 | CYL | VND-401 | VND-501 | 27 | EW 30 DP3+C | - |  | - | - | - | - | VND-603 | - | - |  | - | Ano |  | - |  | Ne | - | - | - | Generální klíč
C01 | D.0171 | BF | B_037 | Chodba | B_271 | Archiv KSKF | VND | C01 | 900 | 2 100 | P | 1 000 | 2 150 | 200 | ZD | OC | VND-101 | PUP-003, RAL 7044 | DTD | VND-221 | HPL, RAL 7044 | K-K | VND-301 | EMZ | VND-402 | VND-501 | 27 | EW 60 DP1+C | - |  | - | - | - | - | VND-603 | - | - |  | - | Ano |  | Ano |  | Ano | 12V/24V | Č | - | Při výpadku elektřiny se odblokuje + EPS. Generální klíč
C01 | D.0172 | BF | B_037 | Chodba | B_268 | Strojovna TČ 2 | VND | C01 | 900 | 2 100 | P | 1 000 | 2 150 | 200 | ZD | OC | VND-101 | PUP-003, RAL 7044 | DTD | VND-221 | HPL, RAL 7044 | K-K | VND-301 | CYL | VND-401 | VND-501 | 27 | EW 30 DP3+C | - |  | - | - | - | - | VND-603 | - | - |  | - | Ano |  | - |  | Ne | - | - | - | Generální klíč
C01 | D.0173 | BF | B_037 | Chodba | B_376 | WC muži předsíň | VND | C01 | 800 | 2 100 | P | 900 | 2 150 | 200 | ZD | OC | VND-101 | PUP-003, RAL 7044 | DTD | VND-221 | HPL, RAL 7044 | K-K | VND-301 | CYL | VND-401 | VND-501 | 27 | - | - |  | - | - | - | - | - | - | - |  | - | Ano |  | - |  | Ne | - | - | - | Generální klíč
C01 | D.0174 | BF | B_025 | WC muži | B_376 | WC muži předsíň | VND | C01 | 800 | 2 100 | L | 900 | 2 150 | 150 | SDK | OC | VND-101 | PUP-003, RAL 7044 | DTD | VND-221 | HPL, RAL 7044 | K-K | VND-301 | CYL | VND-401 | VND-501 | 27 | - | - |  | - | - | - | - | - | - | - |  | - | Ano |  | - |  | Ne | - | - | - | Generální klíč
C01 | D.0175 | BF | B_377 | Bezb. WC | B_037 | Chodba | VND | C01 | 800 | 2 100 | P | 900 | 2 150 | 200 | ZD | OC | VND-101 | PUP-003, RAL 7044 | DTD | VND-221 | HPL, RAL 7044 | K-K+WC | VND-306 | CYL | VND-401 | VND-501 | 27 | - | - |  | - | - | - | - | - | 20mm | - |  | - | Ano | VND-601 | - |  | Ne | - | SNS | - | Generální klíč
C01 | D.0176 | BF | B_037 | Chodba | B_378 | WC ženy | VND | C01 | 800 | 2 100 | L | 900 | 2 150 | 200 | ZD | OC | VND-101 | PUP-003, RAL 7044 | DTD | VND-221 | HPL, RAL 7044 | K-K | VND-301 | CYL | VND-401 | VND-501 | 27 | - | - |  | - | - | - | - | - | - | - |  | - | Ano |  | - |  | Ne | - | - | - | Generální klíč
A01 | D.0177 | BF | B_275 | Sklad | B_225 | Hlubokomrazicí boxy | VND | A01 | 1 800 | 2 100 |  | 1 900 | 2 150 | 200 | ZD | OC2 | VND-111 | PUP-003, RAL 7044 | OC2 | VND-211 | PUP-003, RAL 7044 | K-K | VND-301 | CYL | VND-401 | VND-501 | 27 | - | - |  | - | - | - | - | - | - | - |  | - | Ano |  | - |  | Ne | - | - | - | Generální klíč
C41 | D.0178 | BF | B_275 | Sklad | B_324 | Úklid U15 | VND | C41 | 800 | 2 100 | P | 900 | 2 150 | 200 | ZD | OC | VND-101 | PUP-003, RAL 7044 | OC-VP | VND-202 | PUP-003, RAL 7044 | K-K | VND-301 | CYL | VND-401 | VND-501 | 27 | - | - |  | - | - | - | - | - | - | - |  | VND-701 | Ano |  | - |  | Ne | - | - | - | Generální klíč
C41 | D.0179 | BF | B_037 | Chodba | B_323 | Úklid U16 | VND | C41 | 800 | 2 100 | P | 900 | 2 150 | 200 | ZD | OC | VND-101 | PUP-003, RAL 7044 | OC-VP | VND-202 | PUP-003, RAL 7044 | K-K | VND-301 | CYL | VND-401 | VND-501 | 27 | EW60 DP1, C | - |  | - | - | - | - | VND-603 | - | - |  | VND-701 | Ano |  | - |  | Ne | - | - | - | Generální klíč
E01 | D.0180 | BF | B_226 | Přípravna | B_225 | Hlubokomrazicí boxy | VND | E01 | 1 600 | 2 100 | L/P | 1 700 | 2 150 | 200 | ZD | OC+BS | VND-104 | PUP-003, RAL 7044 | DTD | VND-221 | HPL, RAL 7044 | K-K | VND-301 | CYL | VND-401 | VND-501 | 27 | - | - |  | - | - | - | - | - | - | - |  | - | Ano |  | - |  | Ne | - | - | - | Generální klíč
E01 | D.0181 | BF | B_272 | Kancelář (výdej) | B_225 | Hlubokomrazicí boxy | VND | E01 | 1 600 | 2 100 | L/P | 1 700 | 2 150 | 200 | ZD | OC+BS | VND-104 | PUP-003, RAL 7044 | DTD | VND-221 | HPL, RAL 7044 | K-K | VND-301 | EMZ | VND-402 | VND-501 | 27 | - | - |  | - | - | - | - | VND-604 | - | - |  | - | Ano |  | Ano |  | Ano | 12V/24V | Č | - | Při výpadku elektřiny se odblokuje + EPS. Generální klíč
C41 | D.0182 | BF | B_230 | Zádveří/chodba | B_272 | Kancelář (výdej) | VND | C41 | 800 | 2 100 | L | 900 | 2 150 | 200 | ZD | OC | VND-101 | PUP-003, RAL 7044 | OC-VP | VND-202 | PUP-003, RAL 7044 | K-K | VND-301 | CYL | VND-401 | VND-501 | 27 | - | - |  | - | - | - | - | - | - | - |  | VND-701 | Ano |  | - |  | Ne | - | - | - | Generální klíč
C01 | D.0183 | BF | B_230 | Zádveří/chodba | B_225 | Hlubokomrazicí boxy | VND | C01 | 900 | 2 100 | L | 1 000 | 2 150 | 200 | ZD | OC | VND-101 | PUP-003, RAL 7044 | DTD | VND-221 | HPL, RAL 7044 | K-K | VND-301 | EMZ | VND-402 | VND-501 | 27 | - | - |  | - | - | - | - | VND-603 | - | - |  | - | Ano |  | Ano |  | Ano | 12V/24V | Č | - | Při výpadku elektřiny se odblokuje + EPS. Generální klíč
C01 | D.0184 | BF | B_230 | Zádveří/chodba | B_229 | Šatna | VND | C01 | 900 | 2 100 | P | 1 000 | 2 150 | 200 | ZD | OC | VND-101 | PUP-003, RAL 7044 | DTD | VND-221 | HPL, RAL 7044 | K-K | VND-301 | CYL | VND-401 | VND-501 | 27 | - | - |  | - | - | - | - | - | - | - |  | - | Ano |  | - |  | Ne | - | - | - | Generální klíč
E01 | D.0185 | BF | B_037 | Chodba | B_230 | Zádveří/chodba | VND | E01 | 1 500 | 2 100 | L | 1 600 | 2 150 | 200 | ZD | OC+BS | VND-104 | PUP-003, RAL 7044 | DTD | VND-221 | HPL, RAL 7044 | K-K | VND-301 | EMZ | VND-402 | VND-501 | 27 | EW 60 DP1+C | RC3 |  | - | - | - | - | VND-603 | - | - |  | - | Ano |  | Ano |  | Ano | 12V/24V | Č + INT | - | Při výpadku elektřiny se odblokuje + EPS. Generální klíč + Interkom
C01 | D.0186 | BF | B_229 | Šatna | B_379 | WC | VND | C01 | 700 | 2 100 | L/P | 800 | 2 150 | 150 | SDK | OC | VND-101 | PUP-003, RAL 7044 | DTD | VND-221 | HPL, RAL 7044 | K-K | VND-301 | CYL | VND-401 | VND-501 | - | - | - |  | - | - | - | - | - | - | - |  | - | Ano |  | - |  | Ne | - | - | - | Generální klíč
C01 | D.0187 | BF | B_229 | Šatna | B_334 | Sprcha | VND | C01 | 700 | 2 100 | L | 800 | 2 150 | 150 | SDK | OC | VND-101 | PUP-003, RAL 7044 | DTD | VND-221 | HPL, RAL 7044 | K-K | VND-301 | CYL | VND-401 | VND-501 | - | - | - |  | - | - | - | - | - | - | - |  | - | Ano |  | - |  | Ne | - | - | - | Generální klíč
C41 | D.0188 | BF | B_037 | Chodba | B_300 | Chodba | VND | C41 | 1 800 | 2 100 |  |  |  | 100 | AL | OC | VND-101 | PUP-003, RAL 7044 | OC-VP | VND-202 | PUP-003, RAL 7044 | K-PH | VND-302 | CYL | VND-401 | VND-501 | 27 | EI 30 DP3+SC | - |  | - | - | - | - | VND-604 | - | - |  | VND-701 | Ano |  | - |  | Ne | - | - | - | Součástí PS.0010, viz tabulka prosklených příček
B11 | D.0189 | BF | B_010 | Schodiště 4 | B_300 | Chodba | VND | B11 | 1400 | 2 100 | P/L |  |  | 100 | AL | OC2+NS | VND-114 | PUP-003, RAL 7044 | OC2-Sk | VND-213 | PUP-003, RAL 7044 | K-PH | VND-302 | CYL | VND-401 | VND-501 | 27 | - | - |  | - | - | - | - | - | - | - |  | VND-702 | Ano |  | - |  | Ne | - | - | - | Součástí PS.0009, viz tabulka prosklených příček
C41 | D.0190 | BF | B_096 | Tech. místnost | B_300 | Chodba | VND | C41 | 900 | 2 100 | L | 1 000 | 2 150 | 200 | ZD | OC | VND-101 | PUP-003, RAL 7044 | OC-VP | VND-202 | PUP-003, RAL 7044 | K-K | VND-301 | EMZ | VND-402 | VND-501 | 27 | EI 30 DP3+SC | - |  | - | - | - | - | VND-603 | - | - |  | VND-701 | Ano |  | Ano |  | Ano | 12V/24V | Č | - | Při výpadku elektřiny se odblokuje + EPS. Generální klíč
C01 | D.0191 | BF | 0_141 | Šachta 4 | B_300 | Chodba | VND | C01 | 900 | 2 100 | L | 1 000 | 2 150 | 250 | ŽB | OC | VND-101 | PUP-003, RAL 7044 | DTD | VND-221 | HPL, RAL 7044 | K-K | VND-301 | CYL | VND-401 | VND-501 | 27 | EI 30 DP1-S | - |  | - | - | - | - | - | - | - |  | - | Ano |  | - |  | Ne | - | - | - | Generální klíč
A01 | D.0192 | BF | B_227 | Sklad kapalného N2 | B_300 | Chodba | VND | A01 | 1 800 | 2 100 |  | 1 900 | 2 150 | 200 | ZD | OC2 | VND-111 | PUP-003, RAL 7044 | OC2 | VND-211 | PUP-003, RAL 7044 | K-K | VND-301 | EMZ | VND-402 | VND-501 | 27 | EI 60 DP1+SC | - |  | - | - | - | - | VND-604 | - | - |  | - | Ano |  | Ano |  | Ano | 12V/24V | Č | - | Při výpadku elektřiny se odblokuje + EPS. Generální klíč
A01 | D.0193 | BF | B_225 | Hlubokomrazicí boxy | B_227 | Sklad kapalného N2 | VND | A01 | 1000 | 2 100 | P/L | 1 700 | 2 150 | 200 | ZD | OC2 | VND-111 | PUP-003, RAL 7044 | OC2 | VND-211 | PUP-003, RAL 7044 | K-K | VND-301 | EMZ | VND-402 | VND-501 | - | EW 60 DP1+C | RC3 |  | - | - | - | - | VND-603 | - | - |  | - | Ano |  | Ano |  | Ano | 12V/24V | Č | - | Při výpadku elektřiny se odblokuje + EPS. Generální klíč
A01 | D.0194 | BF | B_273 | Chemický sklad | B_352 | Předsíň | VND | A01 | 1 800 | 2 100 |  | 1 900 | 2 150 | 150 | SDK | OC2 | VND-111 | PUP-003, RAL 7044 | OC2 | VND-211 | PUP-003, RAL 7044 | K-K | VND-301 | CYL | VND-401 | VND-501 | 27 | - | - |  | - | - | - | - | - | - | - |  | - | Ano |  | - |  | Ne | - | - | - | Generální klíč
C01 | D.0195 | BF | B_264 | Parking - sekce 2 (LPG/CNG) - 46 stání | B_228 | Strojovna vzduchotechnika kryocentrum | VND | C01 | 1 000 | 2 100 | L | 1 100 | 2 150 | 300 | ZD+KZS | OC | VND-101 | PUP-003, RAL 7044 | DTD | VND-221 | HPL, RAL 7044 | K-K | VND-301 | CYL | VND-401 | VND-501 | 27 | EW 30 DP1+C | - |  | - | - | - | - | VND-603 | - | - |  | - | Ano |  | - |  | Ne | - | - | - | Generální klíč
B01 | D.0196 | BF | B_264 | Parking - sekce 2 (LPG/CNG) - 46 stání | B_278 | Kolárna | VND | B01 | 1 800 | 2 100 |  | 1 900 | 2 150 | 300 | ZD+KZS | OC2+NS | VND-114 | PUP-003, RAL 7044 | OC2 | VND-211 | PUP-003, RAL 7044 | K-K | VND-301 | EMZ | VND-402 | VND-501 | 27 | EW 30 DP1+C | - |  | - | - | - | - | VND-604 | - | - |  | VND-704 | Ano |  | Ano |  | Ano | 12V/24V | Č + INT | - | Při výpadku elektřiny se odblokuje + EPS. Generální klíč + Interkom
C01 | D.0197 | BF | B_264 | Parking - sekce 2 (LPG/CNG) - 46 stání | B_217 | Technologie VIVÁRIUM | VND | C01 | 900 | 2 100 | P | 1 000 | 2 150 | 400 | ŽB+EPS | OC | VND-101 | PUP-003, RAL 7044 | DTD | VND-221 | HPL, RAL 7044 | K-K | VND-301 | CYL | VND-401 | VND-501 | 27 | EW 30 DP1+C | - |  | - | - | - | - | VND-603 | - | - |  | - | Ano |  | - |  | Ne | - | - | - | Generální klíč
C01 | D.0198 | BF | B_154 | Chodba | B_171 | Experiment králík 1 | VND | C01 | 1 000 | 2 100 | L | 1 100 | 2 150 | 200 | ZD | OC | VND-101 | PUP-003, RAL 7044 | DTD | VND-221 | HPL, RAL 7044 | K-K | VND-301 | CYL | VND-401 | VND-501 | 27 | - | - |  | - | Ano, dle VZT | - | - | VND-603 | - | - |  | - | Ano |  | - |  | Ne | - | - | - | Generální klíč
C01 | D.0199 | BF | B_154 | Chodba | B_202 | Přístr. místn. | VND | C01 | 1 000 | 2 100 | P | 1 100 | 2 150 | 200 | ZD | OC | VND-101 | PUP-003, RAL 7044 | DTD | VND-221 | HPL, RAL 7044 | K-K | VND-301 | CYL | VND-401 | VND-501 | 27 | - | - |  | - | - | - | - | - | - | - |  | - | Ano |  | - |  | Ne | - | - | - | Generální klíč
C01 | D.0200 | BF | B_154 | Chodba | B_172 | Experiment králík 2 | VND | C01 | 1 000 | 2 100 | L | 1 100 | 2 150 | 200 | ZD | OC | VND-101 | PUP-003, RAL 7044 | DTD | VND-221 | HPL, RAL 7044 | K-K | VND-301 | CYL | VND-401 | VND-501 | 27 | - | - |  | - | Ano, dle VZT | - | - | VND-603 | - | - |  | - | Ano |  | - |  | Ne | - | - | - | Generální klíč
C41 | D.0201 | BF | B_148 | Chodba | B_154 | Chodba | VND | C41 | 1 000 | 2 100 | P | 1 100 | 2 150 | 200 | ZD | OC | VND-101 | PUP-003, RAL 7044 | OC-VP | VND-202 | PUP-003, RAL 7044 | K-K | VND-301 | CYL | VND-401 | VND-501 | 27 | - | - |  | - | - | - | - | - | - | - |  | VND-701 | Ano |  | - |  | Ne | - | - | - | Generální klíč
C41 | D.0202 | BF | B_189 | Mat. propust | B_148 | Chodba | VND | C41 | 1 000 | 2 100 | P | 1 100 | 2 150 | 200 | ZD | OC | VND-101 | PUP-003, RAL 7044 | OC-VP | VND-202 | PUP-003, RAL 7044 | K-K | VND-301 | CYL | VND-401 | VND-501 | 27 | - | - |  | - | - | - | - | VND-603 | - | - |  | VND-701 | Ano |  | - |  | Ne | 12V/24V | SEM | D.0203 | Generální klíč
C41 | D.0203 | BF | B_189 | Mat. propust | B_153 | Chodba | VND | C41 | 1 000 | 2 100 | L | 1 100 | 2 150 | 200 | ZD | OC | VND-101 | PUP-003, RAL 7044 | OC-VP | VND-202 | PUP-003, RAL 7044 | K-K | VND-301 | CYL | VND-401 | VND-501 | 27 | - | - |  | - | Ano, dle VZT | - | - | VND-603 | - | - |  | VND-701 | Ano |  | - |  | Ne | 12V/24V | SEM | D.0202 | Generální klíč
C41 | D.0204 | BF | B_158 | Chov králík 4 | B_153 | Chodba | VND | C41 | 1 000 | 2 100 | P | 1 100 | 2 150 | 200 | ZD | OC | VND-101 | PUP-003, RAL 7044 | OC-VP | VND-202 | PUP-003, RAL 7044 | K-K | VND-301 | CYL | VND-401 | VND-501 | 27 | - | - |  | - | Ano, dle VZT | - | - | VND-603 | - | - |  | VND-701 | Ano |  | - |  | Ne | - | - | - | Generální klíč
C41 | D.0205 | BF | B_384 | Chov králík 5 | B_153 | Chodba | VND | C41 | 1 000 | 2 100 | L | 1 100 | 2 150 | 200 | ZD | OC | VND-101 | PUP-003, RAL 7044 | OC-VP | VND-202 | PUP-003, RAL 7044 | K-K | VND-301 | CYL | VND-401 | VND-501 | 27 | - | - |  | - | Ano, dle VZT | - | - | VND-603 | - | - |  | VND-701 | Ano |  | - |  | Ne | - | - | - | Generální klíč
C41 | D.0206 | BF | B_159 | Chov králík 3 | B_153 | Chodba | VND | C41 | 1 000 | 2 100 | P | 1 100 | 2 150 | 200 | ZD | OC | VND-101 | PUP-003, RAL 7044 | OC-VP | VND-202 | PUP-003, RAL 7044 | K-K | VND-301 | CYL | VND-401 | VND-501 | 27 | - | - |  | - | Ano, dle VZT | - | - | VND-603 | - | - |  | VND-701 | Ano |  | - |  | Ne | - | - | - | Generální klíč
C41 | D.0207 | BF | B_223 | Umývárna králík | B_153 | Chodba | VND | C41 | 1 000 | 2 100 | L | 1 100 | 2 150 | 200 | ZD | OC | VND-101 | PUP-003, RAL 7044 | OC-VP | VND-202 | PUP-003, RAL 7044 | K-K | VND-301 | CYL | VND-401 | VND-501 | 27 | - | - |  | - | Ano, dle VZT | - | - | VND-603 | - | - |  | VND-701 | Ano |  | - |  | Ne | - | - | - | Generální klíč
C41 | D.0208 | BF | B_183 | Chov králík 2 (Karanténa) | B_153 | Chodba | VND | C41 | 1 000 | 2 100 | L | 1 100 | 2 150 | 200 | ZD | OC | VND-101 | PUP-003, RAL 7044 | OC-VP | VND-202 | PUP-003, RAL 7044 | K-K | VND-301 | CYL | VND-401 | VND-501 | 27 | - | - |  | - | Ano, dle VZT | - | - | VND-603 | - | - |  | VND-701 | Ano |  | - |  | Ne | - | - | - | Generální klíč
C41 | D.0209 | BF | B_395 | Chov králík 6 | B_153 | Chodba | VND | C41 | 1 000 | 2 100 | L | 1 100 | 2 150 | 200 | ZD | OC | VND-101 | PUP-003, RAL 7044 | OC-VP | VND-202 | PUP-003, RAL 7044 | K-K | VND-301 | CYL | VND-401 | VND-501 | 27 | - | - |  | - | Ano, dle VZT | - | - | VND-603 | - | - |  | VND-701 | Ano |  | - |  | Ne | - | - | - | Generální klíč
C41 | D.0210 | BF | B_182 | Chov králík 1 (Karanténa) | B_153 | Chodba | VND | C41 | 1 000 | 2 100 | L | 1 100 | 2 150 | 200 | ZD | OC | VND-101 | PUP-003, RAL 7044 | OC-VP | VND-202 | PUP-003, RAL 7044 | K-K | VND-301 | CYL | VND-401 | VND-501 | 27 | - | - |  | - | Ano, dle VZT | - | - | VND-603 | - | - |  | VND-701 | Ano |  | - |  | Ne | - | - | - | Generální klíč
C01 | D.0211 | BF | B_207 | Úklid U10 | B_153 | Chodba | VND | C01 | 800 | 2 100 | L | 900 | 2 150 | 200 | ZD | OC | VND-101 | PUP-003, RAL 7044 | DTD | VND-221 | HPL, RAL 7044 | K-K | VND-301 | CYL | VND-401 | VND-501 | 27 | - | - |  | - | Ano, dle VZT | - | - | VND-603 | - | - |  | - | Ano |  | - |  | Ne | - | - | - | Generální klíč
C41 | D.0212 | BF | B_184 | Mat. propust | B_153 | Chodba | VND | C41 | 1 000 | 2 100 | L | 1 100 | 2 150 | 200 | ZD | OC | VND-101 | PUP-003, RAL 7044 | OC-VP | VND-202 | PUP-003, RAL 7044 | K-K | VND-301 | CYL | VND-401 | VND-501 | 27 | - | - |  | - | Ano, dle VZT | - | - | VND-603 | - | - |  | VND-701 | Ano |  | - |  | Ne | 12V/24V | SEM | D.0215 | Generální klíč
C01 | D.0213 | BF | B_153 | Chodba | B_195 | Pers. propust | VND | C01 | 800 | 2 100 | L | 900 | 2 150 | 200 | ZD | OC | VND-101 | PUP-003, RAL 7044 | DTD | VND-221 | HPL, RAL 7044 | K-K | VND-301 | CYL | VND-401 | VND-501 | 27 | - | - |  | - | Ano, dle VZT | - | - | VND-603 | - | - |  | - | Ano |  | - |  | Ne | 12V/24V | SEM | D.0214 | Generální klíč
C01 | D.0214 | BF | B_195 | Pers. propust | B_150 | Chodba | VND | C01 | 800 | 2 100 | L | 900 | 2 150 | 200 | ZD | OC | VND-101 | PUP-003, RAL 7044 | DTD | VND-221 | HPL, RAL 7044 | K-K | VND-301 | CYL | VND-401 | VND-501 | 27 | - | - |  | - | Ano, dle VZT | - | - | VND-603 | - | - |  | - | Ano |  | - |  | Ne | 12V/24V | SEM | D.0213 | Generální klíč
C41 | D.0215 | BF | B_184 | Mat. propust | B_150 | Chodba | VND | C41 | 1 000 | 2 100 | L | 1 100 | 2 150 | 200 | ZD | OC | VND-101 | PUP-003, RAL 7044 | OC-VP | VND-202 | PUP-003, RAL 7044 | K-K | VND-301 | CYL | VND-401 | VND-501 | 27 | - | - |  | - | - | - | - | - | - | - |  | VND-701 | Ano |  | - |  | Ne | 12V/24V | SEM | D.0212 | Generální klíč
C41 | D.0216 | BF | B_150 | Chodba | B_203 | Mat. propust | VND | C41 | 1 000 | 2 100 | P | 1 100 | 2 150 | 200 | ZD | OC | VND-101 | PUP-003, RAL 7044 | OC-VP | VND-202 | PUP-003, RAL 7044 | K-K | VND-301 | CYL | VND-401 | VND-501 | 27 | - | - |  | - | - | - | - | VND-603 | - | - |  | VND-701 | Ano |  | - |  | Ne | 12V/24V | SEM | D.0217 | Generální klíč
C41 | D.0217 | BF | B_203 | Mat. propust | B_147 | Chodba | VND | C41 | 1 000 | 2 100 | P | 1 100 | 2 150 | 200 | ZD | OC | VND-101 | PUP-003, RAL 7044 | OC-VP | VND-202 | PUP-003, RAL 7044 | K-K | VND-301 | CYL | VND-401 | VND-501 | 27 | - | - |  | - | - | - | - | VND-603 | - | - |  | VND-701 | Ano |  | - |  | Ne | 12V/24V | SEM | D.0216 | Generální klíč
C01 | D.0218 | BF | B_325 | Sklad | B_150 | Chodba | VND | C01 | 900 | 2 100 | P | 1 000 | 2 150 | 150 | SDK | OC | VND-101 | PUP-003, RAL 7044 | DTD | VND-221 | HPL, RAL 7044 | K-K | VND-301 | CYL | VND-401 | VND-501 | 27 | - | - |  | - | Ano, dle VZT | - | - | VND-603 | - | - |  | - | Ano |  | - |  | Ne | - | - | - | Generální klíč
C01 | D.0219 | BF | B_193 | Pers. propust | B_150 | Chodba | VND | C01 | 800 | 2 100 | L | 900 | 2 150 | 200 | ZD | OC | VND-101 | PUP-003, RAL 7044 | DTD | VND-221 | HPL, RAL 7044 | K-K | VND-301 | CYL | VND-401 | VND-501 | 27 | - | - |  | - | - | - | - | VND-603 | - | - |  | - | Ano |  | - |  | Ne | 12V/24V | SEM | D.0221 | Generální klíč
C41 | D.0220 | BF | B_188 | Mat. propust | B_150 | Chodba | VND | C41 | 1 000 | 2 100 | L | 1 100 | 2 150 | 200 | ZD | OC | VND-101 | PUP-003, RAL 7044 | OC-VP | VND-202 | PUP-003, RAL 7044 | K-K | VND-301 | CYL | VND-401 | VND-501 | 27 | - | - |  | - | - | - | - | VND-603 | - | - |  | VND-701 | Ano |  | - |  | Ne | 12V/24V | SEM | D.0222 | Generální klíč
C01 | D.0221 | BF | B_156 | Chodba | B_193 | Pers. propust | VND | C01 | 800 | 2 100 | L | 900 | 2 150 | 200 | ZD | OC | VND-101 | PUP-003, RAL 7044 | DTD | VND-221 | HPL, RAL 7044 | K-K | VND-301 | CYL | VND-401 | VND-501 | 27 | - | - |  | - | Ano, dle VZT | - | - | VND-603 | - | - |  | - | Ano |  | - |  | Ne | 12V/24V | SEM | D.0219 | Generální klíč
C41 | D.0222 | BF | B_188 | Mat. propust | B_156 | Chodba | VND | C41 | 1 000 | 2 100 | L | 1 100 | 2 150 | 200 | ZD | OC | VND-101 | PUP-003, RAL 7044 | OC-VP | VND-202 | PUP-003, RAL 7044 | K-K | VND-301 | CYL | VND-401 | VND-501 | 27 | - | - |  | - | Ano, dle VZT | - | - | VND-603 | - | - |  | VND-701 | Ano |  | - |  | Ne | 12V/24V | SEM | D.0220 | Generální klíč
C01 | D.0223 | BF | B_155 | Chodba | B_219 | Úklid U8 | VND | C01 | 900 | 2 100 | L | 1 000 | 2 150 | 200 | ZD | OC | VND-101 | PUP-003, RAL 7044 | DTD | VND-221 | HPL, RAL 7044 | K-K | VND-301 | CYL | VND-401 | VND-501 | 27 | - | - |  | - | Ano, dle VZT | - | - | VND-603 | - | - |  | - | Ano |  | - |  | Ne | - | - | - | Generální klíč
C41 | D.0224 | BF | B_397 | Chov SPF 4 | B_155 | Chodba | VND | C41 | 1 000 | 2 100 | P | 1 100 | 2 150 | 200 | ZD | OC | VND-101 | PUP-003, RAL 7044 | OC-VP | VND-202 | PUP-003, RAL 7044 | K-K | VND-301 | CYL | VND-401 | VND-501 | 27 | - | - |  | - | Ano, dle VZT | - | - | VND-603 | - | - |  | VND-701 | Ano |  | - |  | Ne | - | - | - | Generální klíč
C01 | D.0225 | BF | B_396 | Experiment MLZ 11 | B_155 | Chodba | VND | C01 | 1000 | 2 100 | L | 1100 | 2 150 | 200 | ZD | OC | VND-101 | PUP-003, RAL 7044 | DTD | VND-221 | HPL, RAL 7044 | K-K | VND-301 | CYL | VND-401 | VND-501 | 27 | - | - |  | - | Ano, dle VZT | - | - | VND-603 | - | - |  | - | Ano |  | - |  | Ne | - | - | - | Generální klíč
C41 | D.0226 | BF | B_168 | Chov SPF 3 | B_155 | Chodba | VND | C41 | 1 000 | 2 100 | P | 1 100 | 2 150 | 200 | ZD | OC | VND-101 | PUP-003, RAL 7044 | OC-VP | VND-202 | PUP-003, RAL 7044 | K-K | VND-301 | CYL | VND-401 | VND-501 | 27 | - | - |  | - | Ano, dle VZT | - | - | VND-603 | - | - |  | VND-701 | Ano |  | - |  | Ne | - | - | - | Generální klíč
C41 | D.0227 | BF | B_382 | Experiment MLZ 10 | B_155 | Chodba | VND | C41 | 1 000 | 2 100 | P | 1 100 | 2 150 | 200 | ZD | OC | VND-101 | PUP-003, RAL 7044 | OC-VP | VND-202 | PUP-003, RAL 7044 | K-K | VND-301 | CYL | VND-401 | VND-501 | 27 | - | - |  | - | Ano, dle VZT | - | - | VND-603 | - | - |  | VND-701 | Ano |  | - |  | Ne | - | - | - | Generální klíč
C41 | D.0228 | BF | B_167 | Chov SPF 2 | B_155 | Chodba | VND | C41 | 1 000 | 2 100 | P | 1 100 | 2 150 | 200 | ZD | OC | VND-101 | PUP-003, RAL 7044 | OC-VP | VND-202 | PUP-003, RAL 7044 | K-K | VND-301 | CYL | VND-401 | VND-501 | 27 | - | - |  | - | Ano, dle VZT | - | - | VND-603 | - | - |  | VND-701 | Ano |  | - |  | Ne | - | - | - | Generální klíč
C41 | D.0229 | BF | B_166 | Chov SPF 1 | B_155 | Chodba | VND | C41 | 1 000 | 2 100 | P | 1 100 | 2 150 | 200 | ZD | OC | VND-101 | PUP-003, RAL 7044 | OC-VP | VND-202 | PUP-003, RAL 7044 | K-K | VND-301 | CYL | VND-401 | VND-501 | 27 | - | - |  | - | Ano, dle VZT | - | - | VND-603 | - | - |  | VND-701 | Ano |  | - |  | Ne | - | - | - | Generální klíč
C41 | D.0230 | BF | B_192 | Pers. propust | B_155 | Chodba | VND | C41 | 1 000 | 2 100 | L | 1 100 | 2 150 | 200 | ZD | OC | VND-101 | PUP-003, RAL 7044 | OC-VP | VND-202 | PUP-003, RAL 7044 | K-K | VND-301 | CYL | VND-401 | VND-501 | 27 | - | - |  | - | Ano, dle VZT | - | - | VND-603 | - | - |  | VND-701 | Ano |  | - |  | Ne | 12V/24V | SEM | D.0256 | Generální klíč
C41 | D.0231 | BF | B_155 | Chodba | B_187 | Mat. propust | VND | C41 | 1 000 | 2 100 | P | 1 100 | 2 150 | 200 | ZD | OC | VND-101 | PUP-003, RAL 7044 | OC-VP | VND-202 | PUP-003, RAL 7044 | K-K | VND-301 | CYL | VND-401 | VND-501 | 27 | - | - |  | - | Ano, dle VZT | - | - | VND-603 | - | - |  | VND-701 | Ano |  | - |  | Ne | 12V/24V | SEM | D.0232 D.0233 | Generální klíč
C01 | D.0232 | BF | B_156 | Chodba | B_187 | Mat. propust | VND | C01 | 1 000 | 2 100 | L | 1 100 | 2 150 | 200 | ZD | OC | VND-101 | PUP-003, RAL 7044 | DTD | VND-221 | HPL, RAL 7044 | K-K | VND-301 | CYL | VND-401 | VND-501 | 27 | - | - |  | - | Ano, dle VZT | - | - | VND-603 | - | - |  | - | Ano |  | - |  | Ne | 12V/24V | SEM | D.0231 D.0233 | Generální klíč
C41 | D.0233 | BF | B_187 | Mat. propust | B_222a | Umývárna | VND | C41 | 1 000 | 2 100 | P | 1 100 | 2 150 | 200 | ZD | OC | VND-101 | PUP-003, RAL 7044 | OC-VP | VND-202 | PUP-003, RAL 7044 | K-K | VND-301 | CYL | VND-401 | VND-501 | 27 | - | - |  | - | - | - | - | VND-603 | - | - |  | VND-701 | Ano |  | - |  | Ne | 12V/24V | SEM | D.0231 D.0232 | Generální klíč
C41 | D.0234 | BF | B_222b | Umývárna | B_222a | Umývárna | VND | C41 | 1 000 | 2 100 | P | 1 100 | 2 150 | 200 | ZD | OC | VND-101 | PUP-003, RAL 7044 | OC-VP | VND-202 | PUP-003, RAL 7044 | K-K | VND-301 | CYL | VND-401 | VND-501 | 27 | - | - |  | - | - | - | - | - | - | - |  | VND-701 | Ano |  | - |  | Ne | - | - | - | Generální klíč
C01 | D.0235 | BF | B_152 | Chodba | B_365 | Předsíň Ž | VND | C01 | 800 | 2 100 | L | 900 | 2 150 | 150 | SDK | OC | VND-101 | PUP-003, RAL 7044 | DTD | VND-221 | HPL, RAL 7044 | K-K | VND-301 | CYL | VND-401 | VND-501 | 27 | - | - |  | - | - | - | - | - | - | - |  | - | Ano |  | - |  | Ne | - | - | - | Generální klíč
C01 | D.0236 | BF | B_365 | Předsíň Ž | B_367 | WC Ž | VND | C01 | 700 | 2 100 | P | 800 | 2 150 | 150 | SDK | OC | VND-101 | PUP-003, RAL 7044 | DTD | VND-221 | HPL, RAL 7044 | K-K | VND-301 | CYL | VND-401 | VND-501 | - | - | - |  | - | - | - | - | - | - | - |  | - | Ano |  | - |  | Ne | - | - | - | Generální klíč
C01 | D.0237 | BF | B_365 | Předsíň Ž | B_206 | Šatna Ž | VND | C01 | 800 | 2 100 | L | 900 | 2 150 | 150 | SDK | OC | VND-101 | PUP-003, RAL 7044 | DTD | VND-221 | HPL, RAL 7044 | K-K | VND-301 | CYL | VND-401 | VND-501 | 27 | - | - |  | - | - | - | - | - | - | - |  | - | Ano |  | - |  | Ne | - | - | - | Generální klíč
C01 | D.0238 | BF | B_366 | Sprcha Ž | B_206 | Šatna Ž | VND | C01 | 700 | 2 100 | P | 800 | 2 150 | 150 | SDK | OC | VND-101 | PUP-003, RAL 7044 | DTD | VND-221 | HPL, RAL 7044 | K-K | VND-301 | CYL | VND-401 | VND-501 | - | - | - |  | - | - | - | - | - | - | - |  | - | Ano |  | - |  | Ne | - | - | - | Generální klíč
C01 | D.0239 | BF | B_152 | Chodba | B_362 | Předsíň WC M | VND | C01 | 800 | 2 100 | P | 900 | 2 150 | 150 | SDK | OC | VND-101 | PUP-003, RAL 7044 | DTD | VND-221 | HPL, RAL 7044 | K-K | VND-301 | CYL | VND-401 | VND-501 | 27 | - | - |  | - | - | - | - | - | - | - |  | - | Ano |  | - |  | Ne | - | - | - | Generální klíč
C01 | D.0240 | BF | B_362 | Předsíň WC M | B_364 | WC M | VND | C01 | 700 | 2 100 | L | 800 | 2 150 | 150 | SDK | OC | VND-101 | PUP-003, RAL 7044 | DTD | VND-221 | HPL, RAL 7044 | K-K | VND-301 | CYL | VND-401 | VND-501 | - | - | - |  | - | - | - | - | - | - | - |  | - | Ano |  | - |  | Ne | - | - | - | Generální klíč
C01 | D.0241 | BF | B_363 | Sprcha M | B_205 | Šatna M | VND | C01 | 700 | 2 100 | L | 800 | 2 150 | 150 | SDK | OC | VND-101 | PUP-003, RAL 7044 | DTD | VND-221 | HPL, RAL 7044 | K-K | VND-301 | CYL | VND-401 | VND-501 | - | - | - |  | - | - | - | - | - | - | - |  | - | Ano |  | - |  | Ne | - | - | - | Generální klíč
C01 | D.0242 | BF | B_362 | Předsíň WC M | B_205 | Šatna M | VND | C01 | 800 | 2 100 | P | 900 | 2 150 | 150 | SDK | OC | VND-101 | PUP-003, RAL 7044 | DTD | VND-221 | HPL, RAL 7044 | K-K | VND-301 | CYL | VND-401 | VND-501 | 27 | - | - |  | - | - | - | - | - | - | - |  | - | Ano |  | - |  | Ne | - | - | - | Generální klíč
C01 | D.0243 | BF | B_152 | Chodba | B_170 | Místnost pro odpočinek experimentátoři | VND | C01 | 900 | 2 100 | L | 1 000 | 2 150 | 150 | SDK | OC | VND-101 | PUP-003, RAL 7044 | DTD | VND-221 | HPL, RAL 7044 | K-K | VND-301 | CYL | VND-401 | VND-501 | 27 | - | - |  | - | - | - | - | - | - | - |  | - | Ano |  | - |  | Ne | - | - | - | Generální klíč
C01 | D.0244 | BF | B_152 | Chodba | B_298 | Úklid U5 | VND | C01 | 800 | 2 100 | P | 900 | 2 150 | 150 | SDK | OC | VND-101 | PUP-003, RAL 7044 | DTD | VND-221 | HPL, RAL 7044 | K-K | VND-301 | CYL | VND-401 | VND-501 | 27 | - | - |  | - | - | - | - | - | - | - |  | - | Ano |  | - |  | Ne | - | - | - | Generální klíč
E01 | D.0245 | BF | B_152 | Chodba | B_169 | Místnost pro odpočinek chovatelky | VND | E01 | 800 | 2 100 | P | 1 400 | 2 150 | 150 | SDK | OC+BS | VND-104 | PUP-003, RAL 7044 | DTD | VND-221 | HPL, RAL 7044 | K-K | VND-301 | CYL | VND-401 | VND-501 | 27 | - | - |  | - | - | - | - | - | - | - |  | - | Ano |  | - |  | Ne | - | - | - | Generální klíč
C01 | D.0246 | BF | B_149 | Chodba | B_178 | Manipulační technologie + dílna | VND | C01 | 900 | 2 100 | L | 1 000 | 2 150 | 200 | ZD | OC | VND-101 | PUP-003, RAL 7044 | DTD | VND-221 | HPL, RAL 7044 | K-K | VND-301 | CYL | VND-401 | VND-501 | 27 | - | - |  | - | - | - | - | - | - | - |  | - | Ano |  | - |  | Ne | - | - | - | Generální klíč
A11 | D.0247 | BF | B_322 | Chodba | B_149 | Chodba | VND | A11 | 1 800 | 2 100 |  | 1 900 | 2 150 | 200 | ZD | OC2 | VND-111 | PUP-003, RAL 7044 | OC2-Sk | VND-213 | PUP-003, RAL 7044 | K-K | VND-301 | EMZ | VND-402 | VND-501 | 27 | - | RC3 |  | - | Ano, dle VZT | - | - | VND-603 | - | - |  | - | Ano |  | Ano |  | Ano | 12V/24V | Č | - | Při výpadku elektřiny se odblokuje + EPS. Generální klíč
C01 | D.0248 | BF | B_149 | Chodba | B_211 | Sklad kad. a biol.odp. | VND | C01 | 900 | 2 100 | L | 1 000 | 2 150 | 200 | ZD | OC | VND-101 | PUP-003, RAL 7044 | DTD | VND-221 | HPL, RAL 7044 | K-K | VND-301 | CYL | VND-401 | VND-501 | 27 | - | - |  | - | - | - | - | - | - | - |  | - | Ano |  | - |  | Ne | - | - | - | Generální klíč
C01 | D.0249 | BF | B_149 | Chodba | B_211 | Sklad kad. a biol odp. | VND | C01 | 1 000 | 2 100 | L | 1 100 | 2 150 | 200 | ZD | OC | VND-101 | PUP-003, RAL 7044 | DTD | VND-221 | HPL, RAL 7044 | K-K | VND-301 | EMZ | VND-402 | VND-501 | 27 | - | - |  | - | Ano, dle VZT | - | - | VND-603 | - | - |  | - | Ano |  | Ano |  | Ano | 12V/24V | Č | - | Při výpadku elektřiny se odblokuje + EPS. Generální klíč
A11 | D.0250 | BF | B_322 | Chodba | B_152 | Chodba | VND | A11 | 1 800 | 2 100 |  | 1 900 | 2 150 | 200 | ZD | OC2 | VND-111 | PUP-003, RAL 7044 | OC2-Sk | VND-213 | PUP-003, RAL 7044 | K-K | VND-301 | CYL | VND-401 | VND-501 | 27 | - | RC3 |  | - | - | - | - | - | - | - |  | - | Ano |  | - |  | Ne | - | - | - | Generální klíč
E01 | D.0251 | BF | B_150 | Chodba | B_322 | Chodba | VND | E01 | 1 800 | 2 100 | P/L | 1 900 | 2 150 | 200 | ZD | OC+BS | VND-104 | PUP-003, RAL 7044 | DTD | VND-221 | HPL, RAL 7044 | K-K | VND-301 | CYL | VND-401 | VND-501 | 27 | - | - |  | - | Ano, dle VZT | - | - | VND-604 | - | - |  | - | Ano |  | - |  | Ne | - | - | - | Generální klíč
A01 | D.0252 | BF | B_322 | Chodba | B_213 | Sklad podestýlky | VND | A01 | 1 800 | 2 100 |  | 1 900 | 2 150 | 200 | ZD | OC2 | VND-111 | PUP-003, RAL 7044 | OC2 | VND-211 | PUP-003, RAL 7044 | K-K | VND-301 | CYL | VND-401 | VND-501 | 27 | EW 90 DP1+C | - |  | - | - | - | - | VND-604 | - | - |  | - | Ano |  | - |  | Ne | - | - | - | Generální klíč
C01 | D.0253 | BF | B_150 | Chodba | B_210 | Sklad chovného zařízení | VND | C01 | 1 000 | 2 100 | L | 1 100 | 2 150 | 200 | ZD | OC | VND-101 | PUP-003, RAL 7044 | DTD | VND-221 | HPL, RAL 7044 | K-K | VND-301 | CYL | VND-401 | VND-501 | 27 | - | - |  | - | - | - | - | - | - | - |  | - | Ano |  | - |  | Ne | - | - | - | Generální klíč
E01 | D.0254 | BF | B_222a | Umývárna | B_150 | Chodba | VND | E01 | 1 600 | 2 100 | L/P | 1 700 | 2 150 | 200 | ZD | OC+BS | VND-104 | PUP-003, RAL 7044 | DTD | VND-221 | HPL, RAL 7044 | K-K | VND-301 | CYL | VND-401 | VND-501 | 27 | - | - |  | - | Ano, dle VZT | - | - | VND-604 | - | - |  | - | Ano |  | - |  | Ne | - | - | - | Generální klíč
E01 | D.0255 | BF | B_150 | Chodba | B_210 | Sklad chovného zařízení | VND | E01 | 1 600 | 2 100 | P/L | 1 700 | 2 150 | 200 | ZD | OC+BS | VND-104 | PUP-003, RAL 7044 | DTD | VND-221 | HPL, RAL 7044 | K-K | VND-301 | CYL | VND-401 | VND-501 | 27 | - | - |  | - | - | - | - | - | - | - |  | - | Ano |  | - |  | Ne | - | - | - | Generální klíč
C41 | D.0256 | BF | B_192 | Pers. propust | B_150 | Chodba | VND | C41 | 1 000 | 2 100 | L | 1 100 | 2 150 | 200 | ZD | OC | VND-101 | PUP-003, RAL 7044 | OC-VP | VND-202 | PUP-003, RAL 7044 | K-K | VND-301 | CYL | VND-401 | VND-501 | 27 | - | - |  | - | - | - | - | VND-603 | - | - |  | VND-701 | Ano |  | - |  | Ne | 12V/24V | SEM | D.0230 | Generální klíč
C41 | D.0257 | BF | B_150 | Chodba | B_179 | Izolátorová hala | VND | C41 | 1000 | 2 100 | L | 1100 | 2 150 | 200 | ZD | OC | VND-101 | PUP-003, RAL 7044 | OC-VP | VND-202 | PUP-003, RAL 7044 | K-K | VND-301 | CYL | VND-401 | VND-501 | 27 | - | - |  | - | - | - | - | - | - | - |  | VND-701 | Ano |  | - |  | Ne | - | - | - | Generální klíč
C01 | D.0258 | BF | B_150 | Chodba | B_215 | Technologie | VND | C01 | 900 | 2 100 | L | 1 000 | 2 150 | 200 | ZD | OC | VND-101 | PUP-003, RAL 7044 | DTD | VND-221 | HPL, RAL 7044 | K-K | VND-301 | CYL | VND-401 | VND-501 | 27 | - | - |  | - | Ano, dle VZT | - | - | VND-603 | - | - |  | - | Ano |  | - |  | Ne | - | - | - | Generální klíč
C01 | D.0259 | BF | B_150 | Chodba | B_218 | Úklid U6 | VND | C01 | 900 | 2 100 | L | 1 000 | 2 150 | 200 | ZD | OC | VND-101 | PUP-003, RAL 7044 | DTD | VND-221 | HPL, RAL 7044 | K-K | VND-301 | CYL | VND-401 | VND-501 | 27 | - | - |  | - | Ano, dle VZT | - | - | VND-603 | - | - |  | - | Ano |  | - |  | Ne | - | - | - | Generální klíč
C01 | D.0260 | BF | B_264 | Parking - sekce 2 (LPG/CNG) - 46 stání | B_012 | Rozvodna SLB | VND | C01 | 900 | 2 100 | L | 1 000 | 2 150 | 300 | ZD+KZS | OC | VND-101 | PUP-003, RAL 7044 | DTD | VND-221 | HPL, RAL 7044 | K-K | VND-301 | CYL | VND-401 | VND-501 | 27 | EW 30 DP1+C | - |  | - | - | - | - | VND-603 | - | - |  | - | Ano |  | - |  | Ne | - | - | - | Generální klíč
C01 | D.0261 | BF | B_264 | Parking - sekce 2 (LPG/CNG) - 46 stání | B_216 | Technologie | VND | C01 | 900 | 2 100 | P | 1 000 | 2 150 | 300 | ZD+KZS | OC | VND-101 | PUP-003, RAL 7044 | DTD | VND-221 | HPL, RAL 7044 | K-K | VND-301 | CYL | VND-401 | VND-501 | 27 | EW 30 DP1+C | - |  | - | - | - | - | VND-603 | - | - |  | - | Ano |  | - |  | Ne | - | - | - | Generální klíč
A01 | D.0262 | BF | B_039 | Strojovna TČ 1 | B_027 | Parking - sekce 1 (BF) - 216 stání | VND | A01 | 1 800 | 2 100 |  | 1 900 | 2 150 | 200 | ZD | OC2 | VND-111 | PUP-003, RAL 7044 | OC2 | VND-211 | PUP-003, RAL 7044 | K-K | VND-301 | CYL | VND-401 | VND-501 | 27 | EW 30 DP1+C | - |  | - | - | - | - | VND-604 | - | - |  | - | Ano |  | - |  | Ne | - | - | - | Generální klíč
C01 | D.0263 | BF | B_038 | Centrální úpravna vody | B_027 | Parking - sekce 1 (BF) - 216 stání | VND | C01 | 1100 | 2 100 | L | 1200 | 2 150 | 200 | ZD | OC | VND-101 | PUP-003, RAL 7044 | DTD | VND-221 | HPL, RAL 7044 | K-K | VND-301 | CYL | VND-401 | VND-501 | 27 | EW 30 DP1+C | - |  | - | - | - | - | VND-603 | - | - |  | - | Ano |  | - |  | Ne | - | - | - | Generální klíč
C01 | D.0264 | BF | 0_131 | Šachta 3 | B_009 | Schodiště 3 | VND | C01 | 900 | 1 850 | P | 1 000 | 1 900 | 200 | ŽB | OC | VND-101 | PUP-003, RAL 7044 | DTD | VND-221 | HPL, RAL 7044 | K-K | VND-301 | CYL | VND-401 | VND-501 | - | EI30 DP3,SC | - |  | - | - | - | - | VND-603 | - | - |  | - | Ano |  | - |  | Ne | - | - | - | Generální klíč
C01 | D.0265 | BF | B_015 | Rozvodna DA | B_304 | Chodba | VND | C01 | 900 | 2 100 | L | 1 000 | 2 150 | 200 | ZD | OC | VND-101 | PUP-003, RAL 7044 | DTD | VND-221 | HPL, RAL 7044 | K-K | VND-301 | CYL | VND-401 | VND-501 | 27 | EW 30 DP3+C | - |  | - | - | - | - | VND-603 | - | - |  | - | Ano |  | - |  | Ne | - | - | - | Generální klíč
C01 | D.0266 | BF | B_014 | Rozvodna DA PBZ | B_304 | Chodba | VND | C01 | 900 | 2 100 | L | 1 000 | 2 150 | 200 | ZD | OC | VND-101 | PUP-003, RAL 7044 | DTD | VND-221 | HPL, RAL 7044 | K-K | VND-301 | CYL | VND-401 | VND-501 | 27 | EW 30 DP3+C | - |  | - | - | - | - | VND-603 | - | - |  | - | Ano |  | - |  | Ne | - | - | - | Generální klíč
C01 | D.0267 | BF | B_304 | Chodba | B_137 | Kancelář CS chemický | VND | C01 | 800 | 2 100 | P | 900 | 2 150 | 200 | ZD | OC | VND-101 | PUP-003, RAL 7044 | DTD | VND-221 | HPL, RAL 7044 | K-K | VND-301 | CYL | VND-401 | VND-501 | 27 | - | - |  | - | - | - | - | - | - | - |  | - | Ano |  | - |  | Ne | - | - | - | Generální klíč
C41 | D.0268 | BF | B_304 | Chodba | B_026 | Hygiena + úklid | VND | C41 | 800 | 2 100 | L | 900 | 2 150 | 200 | ZD | OC | VND-101 | PUP-003, RAL 7044 | OC-VP | VND-202 | PUP-003, RAL 7044 | K-K | VND-301 | CYL | VND-401 | VND-501 | 27 | - | - |  | - | - | - | - | - | - | - |  | VND-701 | Ano |  | - |  | Ne | - | - | - | Generální klíč
C01 | D.0269 | BF | B_003 | Chodba | B_304 | Chodba | VND | C01 | 900 | 2 100 | L | 1 000 | 2 150 | 200 | ZD | OC | VND-101 | PUP-003, RAL 7044 | DTD | VND-221 | HPL, RAL 7044 | K-K | VND-301 | EMZ | VND-402 | VND-501 | 27 | EI 30 DP3+SC | - |  | - | - | - | - | VND-603 | - | - |  | - | Ano |  | Ano |  | Ano | 12V/24V | Č | - | Při výpadku elektřiny se odblokuje + EPS. Generální klíč
A01 | D.0270 | BF | B_003 | Chodba | B_119 | Sklad chemických látek | VND | A01 | 1 800 | 2 100 | P/L | 1 900 | 2 150 | 200 | ZD | OC2 | VND-111 | PUP-003, RAL 7044 | OC2 | VND-211 | PUP-003, RAL 7044 | K-K | VND-301 | EMZ | VND-402 | VND-501 | 27 | EI 90 DP1+SC | - |  | - | - | - | - | VND-603 | - | - |  | - | Ano |  | Ano |  | Ano | 12V/24V | Č | - | Při výpadku elektřiny se odblokuje + EPS. Generální klíč. Pasivní křídlo otevíravé přes 170°
E01 | D.0271 | BF | B_027 | Parking - sekce 1 (BF) - 216 stání | B_003 | Chodba | VND | E01 | 1 500 | 2 100 | P/L | 1 600 | 2 150 | 200 | ZD | OC+BS | VND-104 | PUP-003, RAL 7044 | DTD | VND-221 | HPL, RAL 7044 | K-K | VND-301 | EMZ | VND-402 | VND-501 | 27 | EI 30 DP1+SC | - |  | - | - | - | - | VND-603 | - | - |  | - | Ano |  | Ano |  | Ano | 12V/24V | Č | - | Při výpadku elektřiny se odblokuje + EPS. Generální klíč
C01 | D.0272 | BF | B_027 | Parking - sekce 1 (BF) - 216 stání | B_013 | Strojovna vzduchotechnika 1 anatomie | VND | C01 | 900 | 2 100 | L | 1 000 | 2 150 | 300 | ZD+KZS | OC | VND-101 | PUP-003, RAL 7044 | DTD | VND-221 | HPL, RAL 7044 | K-K | VND-301 | CYL | VND-401 | VND-501 | 27 | EW 30 DP1+C | - |  | - | - | - | - | VND-603 | - | - |  | - | Ano |  | - |  | Ne | - | - | - | Generální klíč
B01 | D.0273 | BF | B_052 | Pitevna II. | B_050 | Pitevna I. | VND | B01 | 1 800 | 2 100 |  | 1 900 | 2 150 | 200 | ZD | OC2+NS | VND-114 | PUP-003, RAL 7044 | OC2 | VND-211 | PUP-003, RAL 7044 | K-K | VND-301 | CYL | VND-401 | VND-501 | 27 | - | - |  | - | - | - | - | - | - | - |  | VND-704 | Ano |  | - |  | Ne | - | - | - | Generální klíč
B01 | D.0274 | BF | B_052 | Pitevna II. | B_260 | Chodba | VND | B01 | 1 800 | 2 100 |  | 1 900 | 2 150 | 200 | ZD | OC2+NS | VND-114 | PUP-003, RAL 7044 | OC2 | VND-211 | PUP-003, RAL 7044 | K-Ko | VND-303 | EMT |  | VND-501 | 27 | - | - |  | - | - | - | - | - | - | - |  | VND-704 | Ano |  | - |  | Ano | 12V/24V | Č | - | Automaticky otevíravé + elektrický otevírač + interkom(?). Při výpadku elektřiny se odblokuje + EPS. Generální klíč
B01 | D.0275 | BF | B_054 | Přípravna těl vč. chlorovny | B_052 | Pitevna II. | VND | B01 | 1 800 | 2 100 |  | 1 900 | 2 150 | 200 | ZD | OC2+NS | VND-114 | PUP-003, RAL 7044 | OC2 | VND-211 | PUP-003, RAL 7044 | K-Ko | VND-303 | EMT |  | VND-501 | 27 | EW 90 DP1+C | - |  | - | - | - | - | VND-604 | - | - |  | VND-704 | Ano |  | - |  | Ne | - | - | - | Automaticky otevíravé + elektrický otevírač + interkom(?). Při výpadku elektřiny se odblokuje + EPS. Generální klíč
D01 | D.0276 | BF | 0_171 | Šachta 7 | B_260 | Chodba | VND | D01 | 900 | 2 100 | L | 1 000 | 2 150 | 195 | ZD | OC+NS | VND-103 | PUP-003, RAL 7044 | OC | VND-201 | PUP-003, RAL 7044 | K-K | VND-301 | CYL | VND-401 | VND-501 | - | EW 30 DP1 | - |  | - | - | - | - | - | - | - |  | VND-704 | Ano |  | - |  | Ne | - | - | - | Generální klíč
B01 | D.0277 | BF | B_053 | Příjem | B_054 | Přípravna těl vč. chlorovny | VND | B01 | 1 800 | 2 100 |  | 1 900 | 2 150 | 200 | ZD | OC2+NS | VND-114 | PUP-003, RAL 7044 | OC2 | VND-211 | PUP-003, RAL 7044 | K-Ko | VND-303 | EMT |  | VND-501 | 27 | - | - |  | - | - | - | - | - | - | - |  | VND-704 | Ano |  | - |  | Ne | - | - | - | Automaticky otevíravé + elektrický otevírač + interkom(?). Při výpadku elektřiny se odblokuje + EPS. Generální klíč
C01 | D.0278 | BF | B_053 | Příjem | B_021 | Chlorovna | VND | C01 | 1000 | 2 100 | P | 1100 | 2 150 | 200 | ZD | OC | VND-101 | PUP-003, RAL 7044 | DTD | VND-221 | HPL, RAL 7044 | K-K | VND-301 | CYL | VND-401 | VND-501 | 27 | - | - |  | - | - | - | - | - | - | - |  | - | Ano |  | - |  | Ne | - | - | - | Generální klíč
C41 | D.0279 | BF | B_053 | Příjem | B_285 | Chodba | VND | C41 | 900 | 2 100 | P | 1 000 | 2 150 | 200 | ZD | OC | VND-101 | PUP-003, RAL 7044 | OC-VP | VND-202 | PUP-003, RAL 7044 | K-K | VND-301 | CYL | VND-401 | VND-501 | 27 | EW 90 DP1+C | - |  | - | - | - | - | VND-603 | - | - |  | VND-701 | Ano |  | - |  | Ne | - | - | - | Generální klíč
C01 | D.0280 | BF | B_053 | Příjem | B_263 | Sklad odpadu | VND | C01 | 900 | 2 100 | P | 1 000 | 2 150 | 200 | ZD | OC | VND-101 | PUP-003, RAL 7044 | DTD | VND-221 | HPL, RAL 7044 | K-K | VND-301 | CYL | VND-401 | VND-501 | 27 | - | - |  | - | - | - | - | - | - | - |  | - | Ano |  | - |  | Ne | - | - | - | Generální klíč
C01 | D.0281 | BF | B_053 | Příjem | B_058 | Hygienická smyčka | VND | C01 | 800 | 2 100 | L | 900 | 2 150 | 200 | ZD | OC | VND-101 | PUP-003, RAL 7044 | DTD | VND-221 | HPL, RAL 7044 | K-K | VND-301 | CYL | VND-401 | VND-501 | 27 | EW90 DP1, C | - |  | - | - | - | - | VND-603 | - | - |  | - | Ano |  | - |  | Ne | - | - | - | Generální klíč
C01 | D.0282 | BF | B_058 | Hygienická smyčka | B_058 | Hygienická smyčka | VND | C01 | 800 | 2 100 | L | 900 | 2 150 | 150 | SDK | OC | VND-101 | PUP-003, RAL 7044 | DTD | VND-221 | HPL, RAL 7044 | K-K | VND-301 | CYL | VND-401 | VND-501 | 27 | - | - |  | - | - | - | - | - | - | - |  | - | Ano |  | - |  | Ne | - | - | - | Generální klíč
C01 | D.0283 | BF | B_058 | Hygienická smyčka | B_058 | Hygienická smyčka | VND | C01 | 800 | 2 100 | P | 900 | 2 150 | 150 | SDK | OC | VND-101 | PUP-003, RAL 7044 | DTD | VND-221 | HPL, RAL 7044 | K-K | VND-301 | CYL | VND-401 | VND-501 | 27 | - | - |  | - | - | - | - | - | - | - |  | - | Ano |  | - |  | Ne | - | - | - | Generální klíč
D01 | D.0284 | BF | B_285 | Chodba | B_058 | Hygienická smyčka | VND | D01 | 800 | 2 100 | L | 900 | 2 150 | 200 | ZD | OC+NS | VND-103 | PUP-003, RAL 7044 | OC | VND-201 | PUP-003, RAL 7044 | K-K | VND-301 | CYL | VND-401 | VND-501 | 27 | - | - |  | - | - | - | - | - | - | - |  | VND-704 | Ano |  | - |  | Ne | - | - | - | Generální klíč
D01 | D.0285 | BF | B_285 | Chodba | B_044 | Místnost pro odpočinek zřízenci | VND | D01 | 900 | 2 100 | P | 1 000 | 2 150 | 200 | ZD | OC+NS | VND-103 | PUP-003, RAL 7044 | OC | VND-201 | PUP-003, RAL 7044 | K-K | VND-301 | CYL | VND-401 | VND-501 | 27 | - | - |  | - | - | - | - | - | - | - |  | VND-704 | Ano |  | - |  | Ne | - | - | - | Generální klíč
B01 | D.0286 | BF | B_286 | Chodba | B_285 | Chodba | VND | B01 | 1 800 | 2 100 |  | 1 900 | 2 150 | 200 | ZD | OC2+NS | VND-114 | PUP-003, RAL 7044 | OC2 | VND-211 | PUP-003, RAL 7044 | K-K | VND-301 | EMZ | VND-402 | VND-501 | 27 | EI 30 DP3+SC | - |  | - | - | - | - | VND-604 | - | - |  | VND-704 | Ano |  | Ano |  | Ano | 12V/24V | Č | - | Při výpadku elektřiny se odblokuje + EPS. Generální klíč
D01 | D.0287 | BF | B_286 | Chodba | B_360 | Předsíň WC M | VND | D01 | 800 | 2 100 | L | 900 | 2 150 | 200 | ZD | OC+NS | VND-103 | PUP-003, RAL 7044 | OC | VND-201 | PUP-003, RAL 7044 | K-K | VND-301 | CYL | VND-401 | VND-501 | 27 | EI30 DP3,SC | - |  | - | - | - | - | VND-603 | - | - |  | VND-704 | Ano |  | - |  | Ne | - | - | - | Generální klíč
C01 | D.0288 | BF | B_360 | Předsíň WC M | B_308 | WC zřízenci M | VND | C01 | 700 | 2 100 | P | 800 | 2 150 | 150 | SDK | OC | VND-101 | PUP-003, RAL 7044 | DTD | VND-221 | HPL, RAL 7044 | K-K | VND-301 | CYL | VND-401 | VND-501 | - | - | - |  | - | - | - | - | - | - | - |  | - | Ano |  | - |  | Ne | - | - | - | Generální klíč
D01 | D.0289 | BF | B_286 | Chodba | B_065 | WC zřízenci Ž | VND | D01 | 800 | 2 100 | P | 900 | 2 150 | 200 | ZD | OC+NS | VND-103 | PUP-003, RAL 7044 | OC | VND-201 | PUP-003, RAL 7044 | K-K | VND-301 | CYL | VND-401 | VND-501 | 27 | EI30 DP3,SC | - |  | - | - | - | - | VND-603 | - | - |  | VND-704 | Ano |  | - |  | Ne | - | - | - | Generální klíč
H11 | D.0290 | BF | B_006 | Schodiště 7 | B_286 | Chodba | VND | H11 | 1400 | 2 100 | L |  |  | 100 | AL | AL+NS | VND-122 | PUP-003, RAL 7044 | AL-Sk | VND-242 | PUP-003, RAL 7044 | K-PH | VND-302 | CYL | VND-401 | VND-503 | 27 | - | - |  | - | - | - | - | - | - | - |  | VND-708 | Ano |  | - |  | Ne | - | - | - | Součástí PS.0013, viz tabulka prosklených příček. Generální klíč
B01 | D.0291 | BF | B_286 | Chodba | B_284 | Chodba | VND | B01 | 1 800 | 2 100 |  | 1 900 | 2 150 | 200 | ZD | OC2+NS | VND-114 | PUP-003, RAL 7044 | OC2 | VND-211 | PUP-003, RAL 7044 | K-K | VND-301 | EMZ | VND-402 | VND-501 | 27 | EI 30 DP3+SC | - |  | - | - | - | - | VND-604 | - | - |  | VND-704 | Ano |  | Ano |  | Ano | 12V/24V | Č | - | Při výpadku elektřiny se odblokuje + EPS. Generální klíč
D01 | D.0292 | BF | B_286 | Chodba | B_060 | Sklad preparátů | VND | D01 | 900 | 2 100 | P | 1 000 | 2 150 | 200 | ZD | OC+NS | VND-103 | PUP-003, RAL 7044 | OC | VND-201 | PUP-003, RAL 7044 | K-K | VND-301 | CYL | VND-401 | VND-501 | 27 | EI 30 DP3+SC | - |  | - | - | - | - | VND-603 | - | - |  | VND-704 | Ano |  | - |  | Ne | - | - | - | Generální klíč
A31 | D.0293 | BF | B_260 | Chodba | B_286 | Chodba | VND | A31 | 1 800 | 2 100 |  | 1 900 | 2 150 | 200 | ZD | OC2+NP | VND-113 | PUP-003, RAL 7044 | OC2-Sk | VND-213 | PUP-003, RAL 7044 | K-K | VND-301 | EMZ | VND-402 | VND-501 | 27 | EI 30 DP3+SC | - |  | - | - | - | - | VND-604 | - | - |  | VND-705 | Ano |  | Ano |  | Ano | 12V/24V | Č + INT | - | Při výpadku elektřiny se odblokuje + EPS. Generální klíč + Interkom
A01 | D.0294 | BF | B_050 | Pitevna I. | B_260 | Chodba | VND | A01 | 1 800 | 2 100 |  | 1 900 | 2 150 | 200 | ZD | OC2 | VND-111 | PUP-003, RAL 7044 | OC2 | VND-211 | PUP-003, RAL 7044 | K-Ko | VND-303 | EMT |  | VND-501 | 27 | - | - |  | - | - | - | - | - | - | - |  | - | Ano |  | Ano |  | Ano | 12V/24V | Č | - | Automaticky otevíravé. Při výpadku elektřiny se odblokuje + EPS. Generální klíč
B01 | D.0295 | BF | B_051 | Pitevna I. | B_260 | Chodba | VND | B01 | 1 800 | 2 100 |  | 1 900 | 2 150 | 200 | ZD | OC2+NS | VND-114 | PUP-003, RAL 7044 | OC2 | VND-211 | PUP-003, RAL 7044 | K-Ko | VND-303 | EMT |  | VND-501 | 27 | - | - |  | - | - | - | - | - | - | - |  | VND-704 | Ano |  | Ano |  | Ano | 12V/24V | Č | - | Automaticky otevíravé. Při výpadku elektřiny se odblokuje + EPS. Generální klíč
B01 | D.0296 | BF | B_050 | Pitevna I. | B_051 | Pitevna I. | VND | B01 | 1 800 | 2 100 |  | 1 900 | 2 150 | 200 | ZD | OC2+NS | VND-114 | PUP-003, RAL 7044 | OC2 | VND-211 | PUP-003, RAL 7044 | K-K | VND-301 | CYL | VND-401 | VND-501 | 27 | - | - |  | - | - | - | - | - | - | - |  | VND-704 | Ano |  | - |  | Ne | - | - | - | Generální klíč
D21 | D.0297 | BF | B_049 | Obrazárna | B_260 | Chodba | VND | D21 | 1000 | 2 100 | L | 1100 | 2 150 | 200 | ZD | OC+NS | VND-103 | PUP-003, RAL 7044 | OC | VND-201 | PUP-003, RAL 7044 | K-K | VND-301 | CYL | VND-401 | VND-501 | 27 | - | - |  | - | - | - | - | - | - | - |  | VND-702 | Ano |  | - |  | Ne | - | - | - | Generální klíč
D21 | D.0298 | BF | B_059 | Sklad kostí | B_260 | Chodba | VND | D21 | 1000 | 2 100 | L | 1100 | 2 150 | 200 | ZD | OC+NS | VND-103 | PUP-003, RAL 7044 | OC | VND-201 | PUP-003, RAL 7044 | K-K | VND-301 | CYL | VND-401 | VND-501 | 27 | - | - |  | - | - | - | - | - | - | - |  | VND-702 | Ano |  | - |  | Ne | - | - | - | Generální klíč
E01 | D.0299 | BF | B_359 | Chodba | B_266 | Schodiště 1 | VND | E01 | 1 800 | 2 100 | P/L | 1 900 | 2 150 | 250 | ŽB | OC+BS | VND-104 | PUP-003, RAL 7044 | DTD | VND-221 | HPL, RAL 7044 | K-K | VND-301 | CYL | VND-401 | VND-501 | 27 | EI 30 DP3+SC | - |  | - | - | - | - | VND-603 | - | - |  | - | Ano |  | - |  | Ne | - | - | - | Generální klíč
E31 | D.0300 | BF | B_260 | Chodba | B_359 | Chodba | VND | E31 | 1 500 | 2 100 | L/P | 1 600 | 2 150 | 200 | ZD | OC | VND-105 | PUP-003, RAL 7044 | OC | VND-221 | PUP-003, RAL 7044 | K-K | VND-301 | EMZ | VND-402 | VND-501 | 27 | EW 30 DP3+C | - |  | - | - | - | - | VND-603 | - | - |  | VND-705 | Ano |  | Ano |  | Ano | 12V/24V | Č + INT | - | Při výpadku elektřiny se odblokuje + EPS. Generální klíč + Interkom
E01 | D.0301 | BF | B_027 | Parking - sekce 1 (BF) - 216 stání | B_359 | Chodba | VND | E01 | 1 500 | 2 100 | L/P | 1 600 | 2 150 | 300 | ZD+KZS | OC+BS | VND-104 | PUP-003, RAL 7044 | DTD | VND-221 | HPL, RAL 7044 | K-K | VND-301 | EMZ | VND-402 | VND-501 | 27 | EW 30 DP1+C | - |  | - | - | - | - | VND-603 | - | - |  | - | Ano |  | Ano |  | Ano | 12V/24V | Č | - | Při výpadku elektřiny se odblokuje + EPS. Generální klíč
C01 | D.0302 | BF | B_284 | Chodba | B_057 | Sklad chemikálií | VND | C01 | 1000 | 2 100 | P | 1100 | 2 150 | 200 | ZD | OC | VND-101 | PUP-003, RAL 7044 | DTD | VND-221 | HPL, RAL 7044 | K-K | VND-301 | CYL | VND-401 | VND-501 | 27 | EW 60 DP1+C | - |  | - | - | - | - | VND-603 | - | - |  | - | Ano |  | - |  | Ne | - | - | - | Generální klíč
C01 | D.0303 | BF | B_284 | Chodba | B_261 | Sklad hořlavin | VND | C01 | 1000 | 2 100 | L | 1100 | 2 150 | 200 | ZD | OC | VND-101 | PUP-003, RAL 7044 | DTD | VND-221 | HPL, RAL 7044 | K-K | VND-301 | CYL | VND-401 | VND-501 | 27 | EW 60 DP1+C | - |  | - | - | - | - | VND-603 | - | - |  | - | Ano |  | - |  | Ne | - | - | - | Generální klíč
C41 | D.0304 | BF | B_284 | Chodba | B_047 | Laboratoř velká + preparáty | VND | C41 | 1 000 | 2 100 | L | 1 100 | 2 150 | 200 | ZD | OC | VND-101 | PUP-003, RAL 7044 | OC-VP | VND-202 | PUP-003, RAL 7044 | K-K | VND-301 | EMZ | VND-402 | VND-501 | 27 | - | - |  | - | - | - | - | VND-603 | - | - |  | VND-701 | Ano |  | Ano |  | Ano | 12V/24V | Č | - | Při výpadku elektřiny se odblokuje + EPS. Generální klíč
C41 | D.0305 | BF | B_045 | Laboratoř histologická | B_284 | Chodba | VND | C41 | 1 000 | 2 100 | P | 1 100 | 2 150 | 200 | ZD | OC | VND-101 | PUP-003, RAL 7044 | OC-VP | VND-202 | PUP-003, RAL 7044 | K-K | VND-301 | EMZ | VND-402 | VND-501 | 27 | - | - |  | - | - | - | - | VND-603 | - | - |  | VND-701 | Ano |  | Ano |  | Ano | 12V/24V | Č | - | Při výpadku elektřiny se odblokuje + EPS. Generální klíč
C41 | D.0306 | BF | B_046 | Laboratoř mikroskopická | B_045 | Laboratoř histologická | VND | C41 | 1 000 | 2 100 | P | 1 100 | 2 150 | 200 | ZD | OC | VND-101 | PUP-003, RAL 7044 | OC-VP | VND-202 | PUP-003, RAL 7044 | K-K | VND-301 | CYL | VND-401 | VND-501 | 27 | - | - |  | - | - | - | - | - | - | - |  | VND-701 | Ano |  | - |  | Ne | - | - | - | Generální klíč
C01 | D.0307 | BF | B_045 | Laboratoř histologická | B_045 | Laboratoř histologická | VND | C01 | 900 | 2 100 | P | 1 000 | 2 150 | 150 | SDK | OC | VND-101 | PUP-003, RAL 7044 | DTD | VND-221 | HPL, RAL 7044 | K-K | VND-301 | CYL | VND-401 | VND-501 | 27 | - | - |  | - | - | - | - | - | - | - |  | - | Ano |  | - |  | Ne | - | - | - | Generální klíč
D01 | D.0308 | BF | B_260 | Chodba | B_056 | Sklad | VND | D01 | 1000 | 2 100 | P | 1100 | 2 150 | 200 | ZD | OC+NS | VND-103 | PUP-003, RAL 7044 | OC | VND-201 | PUP-003, RAL 7044 | K-K | VND-301 | CYL | VND-401 | VND-501 | 27 | - | - |  | - | - | - | - | - | - | - |  | VND-704 | Ano |  | - |  | Ne | - | - | - | Generální klíč
C41 | D.0309 | BF | B_063 | Učebna | B_262 | Rozptylový prostor | VND |  | 1 000 | 2 100 | P | 1 100 | 2 150 | 200 | ZD | [6 empty] | K-K | VND-301 | EMZ | VND-402 |  | 37 | - | - |  | - | - | - | - | VND-603 | - | - |  |  | Ano |  | Ano |  | Ano | 12V/24V | Č | - | Při výpadku elektřiny se odblokuje + EPS. Generální klíč
C41 | D.0310 | BF | B_064 | Učebna | B_262 | Rozptylový prostor | VND | C41 | 1 000 | 2 100 | L | 1 100 | 2 150 | 200 | ZD | OC | VND-101 | PUP-003, RAL 7044 | OC-VP | VND-202 | PUP-003, RAL 7044 | K-K | VND-301 | EMZ | VND-402 | VND-501 | 37 | - | - |  | - | - | - | - | VND-603 | - | - |  | VND-701 | Ano |  | Ano |  | Ano | 12V/24V | Č | - | Při výpadku elektřiny se odblokuje + EPS. Generální klíč
A51 | D.0311 | BF | B_048 | Muzeum | B_262 | Rozptylový prostor | VND | A51 | 1 800 | 2 100 |  |  |  | 100 | AL | OC2 2F | VND-112 | PUP-003, RAL 7039 | OC2-VP 2F | VND-212 | PUP-003, RAL 7039 | K-K | VND-301 | CYL | VND-401 | VND-502 | 27 | - | - |  | - | - | - | - | - | - | - |  | VND-701 | Ano |  | - |  | Ne | - | - | - | Součástí PS.0020, viz tabulka prosklených příček. Generální klíč
C01 | D.0312 | BF | B_297 | Bezb. WC | B_262 | Rozptylový prostor | VND | C01 | 800 | 2 100 | P | 900 | 2 150 | 200 | ZD | OC | VND-101 | PUP-003, RAL 7044 | DTD | VND-221 | HPL, RAL 7044 | K-K+WC | VND-306 | CYL | VND-401 | VND-501 | 27 | - | - |  | - | - | - | - | - | 20mm | - |  | - | Ano | VND-601 | - |  | Ne | - | SNS | - | Generální klíč
D01 | D.0313 | BF | B_262 | Rozptylový prostor | B_062 | WC ženy | VND | D01 | 800 | 2 100 | L | 900 | 2 150 | 200 | ZD | OC+NS | VND-103 | PUP-003, RAL 7044 | OC | VND-201 | PUP-003, RAL 7044 | K-K | VND-301 | CYL | VND-401 | VND-501 | 27 | - | - |  | - | - | - | - | - | - | - |  | VND-704 | Ano |  | - |  | Ne | - | - | - | Generální klíč
D01 | D.0314 | BF | B_262 | Rozptylový prostor | B_361 | Předsíň WC muži | VND | D01 | 800 | 2 100 | P | 900 | 2 150 | 200 | ZD | OC+NS | VND-103 | PUP-003, RAL 7044 | OC | VND-201 | PUP-003, RAL 7044 | K-K | VND-301 | CYL | VND-401 | VND-501 | 27 | - | - |  | - | - | - | - | - | - | - |  | VND-704 | Ano |  | - |  | Ne | - | - | - | Generální klíč
D21 | D.0315 | BF | B_262 | Rozptylový prostor | B_061 | Sklad velký - technický | VND | D21 | 1 000 | 2 100 | P | 1 100 | 2 150 | 200 | ZD | OC+NS | VND-103 | PUP-003, RAL 7044 | OC | VND-201 | PUP-003, RAL 7044 | K-K | VND-301 | CYL | VND-401 | VND-501 | - | EW 60 DP1+C | - |  | - | - | - | - | VND-603 | - | - |  | VND-702 | Ano |  | - |  | Ne | - | - | - | Generální klíč
C01 | D.0316 | BF | B_361 | Předsíň WC muži | B_296 | WC muži | VND | C01 | 800 | 2 100 | P | 900 | 2 150 | 150 | SDK | OC | VND-101 | PUP-003, RAL 7044 | DTD | VND-221 | HPL, RAL 7044 | K-K | VND-301 | CYL | VND-401 | VND-501 | 27 | - | - |  | - | - | - | - | - | - | - |  | - | Ano |  | - |  | Ne | - | - | - | Generální klíč
C01 | D.0317 | BF | B_210 | Sklad chovného zařízení | B_380 | Sklad chovného zařízení | VND | C01 | 1 000 | 2 100 | L | 1 100 | 2 150 | 200 | ZD | OC | VND-101 | PUP-003, RAL 7044 | DTD | VND-221 | HPL, RAL 7044 | K-K | VND-301 | CYL | VND-401 | VND-501 | 27 | - | - |  | - | - | - | - | - | - | - |  | - | Ano |  | - |  | Ne | - | - | - | Generální klíč
C01 | D.0318 | BF | B_210 | Sklad chovného zařízení | B_380 | Sklad chovného zařízení | VND | C01 | 1 000 | 2 100 | P | 1 100 | 2 150 | 200 | ZD | OC | VND-101 | PUP-003, RAL 7044 | DTD | VND-221 | HPL, RAL 7044 | K-K | VND-301 | CYL | VND-401 | VND-501 | 27 | - | - |  | - | - | - | - | - | - | - |  | - | Ano |  | - |  | Ne | - | - | - | Generální klíč
C01 | D.0319 | BF | B_212 | Sklad krmiva | B_213 | Sklad podestýlky | VND | C01 | 1 000 | 2 100 | P | 1 100 | 2 150 | 200 | ZD | OC | VND-101 | PUP-003, RAL 7044 | DTD | VND-221 | HPL, RAL 7044 | K-K | VND-301 | CYL | VND-401 | VND-501 | 27 | - | - |  | - | - | - | - | - | - | - |  | - | Ano |  | - |  | Ne | - | - | - | Generální klíč
C01 | D.0321 | CB | B_143 | Šatna M | B_339 | Sprcha M | VND | C01 | 700 | 2 100 | P | 800 | 2 150 | 150 | SDK | OC | VND-101 | PUP-003, RAL 7044 | DTD | VND-221 | HPL, RAL 7044 | K-K | VND-301 | CYL | VND-401 | VND-501 | - | - | - |  | - | - | - | - | - | - | - |  | - | Ano |  | - |  | Ne | - | - | - | Generální klíč
C01 | D.0322 | CB | B_355 | WC M | B_143 | Šatna M | VND | C01 | 700 | 2 100 | L | 800 | 2 150 | 150 | SDK | OC | VND-101 | PUP-003, RAL 7044 | DTD | VND-221 | HPL, RAL 7044 | K-K | VND-301 | CYL | VND-401 | VND-501 | - | - | - |  | - | - | - | - | - | - | - |  | - | Ano |  | - |  | Ne | - | - | - | Generální klíč
C01 | D.0323 | CB | B_358 | Předsíň hygiena M | B_355 | WC M | VND | C01 | 800 | 2 100 | P | 900 | 2 150 | 150 | SDK | OC | VND-101 | PUP-003, RAL 7044 | DTD | VND-221 | HPL, RAL 7044 | K-K | VND-301 | CYL | VND-401 | VND-501 | 27 | - | - |  | - | - | - | - | - | - | - |  | - | Ano |  | - |  | Ne | - | - | - | Generální klíč
C01 | D.0324 | CB | B_121 | Chodba | B_358 | Předsíň hygiena M | VND | C01 | 800 | 2 100 | P | 900 | 2 150 | 200 | ZD | OC | VND-101 | PUP-003, RAL 7044 | DTD | VND-221 | HPL, RAL 7044 | K-K | VND-301 | CYL | VND-401 | VND-501 | 27 | - | - |  | - | - | - | - | - | - | - |  | - | Ano |  | - |  | Ne | - | - | - | Generální klíč
C01 | D.0325 | CB | B_121 | Chodba | B_310 | Úklid U13 | VND | C01 | 800 | 2 100 | P | 900 | 2 150 | 200 | ZD | OC | VND-101 | PUP-003, RAL 7044 | DTD | VND-221 | HPL, RAL 7044 | K-K | VND-301 | CYL | VND-401 | VND-501 | 27 | - | - |  | - | - | - | - | - | - | - |  | - | Ano |  | - |  | Ne | - | - | - | Generální klíč
C01 | D.0326 | CB | B_121 | Chodba | B_356 | Předsíň hygiena Ž | VND | C01 | 800 | 2 100 | P | 900 | 2 150 | 200 | ZD | OC | VND-101 | PUP-003, RAL 7044 | DTD | VND-221 | HPL, RAL 7044 | K-K | VND-301 | CYL | VND-401 | VND-501 | 27 | - | - |  | - | - | - | - | - | - | - |  | - | Ano |  | - |  | Ne | - | - | - | Generální klíč
C01 | D.0327 | CB | B_356 | Předsíň hygiena Ž | B_140 | Šatna Ž | VND | C01 | 800 | 2 100 | P | 900 | 2 150 | 150 | SDK | OC | VND-101 | PUP-003, RAL 7044 | DTD | VND-221 | HPL, RAL 7044 | K-K | VND-301 | CYL | VND-401 | VND-501 | 27 | - | - |  | - | - | - | - | - | - | - |  | - | Ano |  | - |  | Ne | - | - | - | Generální klíč
C01 | D.0328 | CB | B_140 | Šatna Ž | B_357 | WC Ž | VND | C01 | 700 | 2 100 | P | 800 | 2 150 | 150 | SDK | OC | VND-101 | PUP-003, RAL 7044 | DTD | VND-221 | HPL, RAL 7044 | K-K | VND-301 | CYL | VND-401 | VND-501 | - | - | - |  | - | - | - | - | - | - | - |  | - | Ano |  | - |  | Ne | - | - | - | Generální klíč
C01 | D.0329 | CB | B_140 | Šatna Ž | B_341 | Sprcha Ž | VND | C01 | 700 | 2 100 | P | 800 | 2 150 | 150 | SDK | OC | VND-101 | PUP-003, RAL 7044 | DTD | VND-221 | HPL, RAL 7044 | K-K | VND-301 | CYL | VND-401 | VND-501 | - | - | - |  | - | - | - | - | - | - | - |  | - | Ano |  | - |  | Ne | - | - | - | Generální klíč
E01 | D.0330 | CB | B_121 | Chodba | B_142 | Údržba | VND | E01 | 800 | 2 100 | L | 1 400 | 2 150 | 200 | ZD | OC+BS | VND-104 | PUP-003, RAL 7044 | DTD | VND-221 | HPL, RAL 7044 | K-K | VND-301 | CYL | VND-401 | VND-501 | 27 | - | - |  | - | - | - | - | - | - | - |  | - | Ano |  | - |  | Ne | - | - | - | Generální klíč
E01 | D.0331 | CB | B_121 | Chodba | B_131 | IPTO řidiči | VND | E01 | 800 | 2 100 | P | 1 400 | 2 150 | 200 | ZD | OC+BS | VND-104 | PUP-003, RAL 7044 | DTD | VND-221 | HPL, RAL 7044 | K-K | VND-301 | CYL | VND-401 | VND-501 | 27 | - | - |  | - | - | - | - | - | - | - |  | - | Ano |  | - |  | Ne | - | - | - | Generální klíč
E01 | D.0332 | CB | B_139 | Referent (+ denní m.) + velín budovy | B_121 | Chodba | VND | E01 | 800 | 2 100 | L | 1 400 | 2 150 | 200 | ZD | OC+BS | VND-104 | PUP-003, RAL 7044 | DTD | VND-221 | HPL, RAL 7044 | K-K | VND-301 | EMZ | VND-402 | VND-501 | 27 | EW 30 DP3+C | RC3 |  | - | - | - | - | VND-603 | - | - |  | - | Ano |  | Ano |  | Ano | 12V/24V | Č | - | Při výpadku elektřiny se odblokuje + EPS. Generální klíč
C01 | D.0333 | CB | B_123 | Chodba | B_139 | Referent (+ denní m.) + velín budovy | VND | C01 | 800 | 2 100 | L | 900 | 2 150 | 200 | ZD | OC | VND-101 | PUP-003, RAL 7044 | DTD | VND-221 | HPL, RAL 7044 | K-K | VND-301 | CYL | VND-401 | VND-501 | 27 | EI 30 DP3+SC | RC3 |  | - | - | - | - | VND-603 | - | - |  | - | Ano |  | Ano |  | Ne | - | - | - | Generální klíč
C01 | D.0334 | CB | B_121 | Chodba | B_008 | Schodiště 8 | VND | C01 | 1 100 | 2 100 | L | 1 200 | 2 150 | 250 | ŽB | OC | VND-101 | PUP-003, RAL 7044 | DTD | VND-221 | HPL, RAL 7044 | K-K | VND-301 | EMZ | VND-402 | VND-501 | - | EI 30 DP3+SC | - |  | - | - | - | - | VND-603 | - | - |  | - | Ano |  | Ano |  | Ano | 12V/24V | Č | - | Při výpadku elektřiny se odblokuje + EPS. Generální klíč
C11 | D.0335 | CB | B_008 | Schodiště 8 | B_123 | Chodba | VND | C11 | 1 100 | 2 100 | L | 1 200 | 2 150 | 250 | ŽB | OC | VND-101 | PUP-003, RAL 7044 | OC-Sk | VND-203 | PUP-003, RAL 7044 | K-PH | VND-302 | CYL | VND-401 | VND-501 | - | - | - |  | - | - | - | - | - | - | - |  | - | Ano |  | Ano |  | Ne | - | - | - | Generální klíč
E01 | D.0336 | CB | B_121 | Chodba | B_127 | IPTO dílna 2 | VND | E01 | 1 400 | 2 100 | P/L | 1 500 | 2 150 | 200 | ZD | OC+BS | VND-104 | PUP-003, RAL 7044 | DTD | VND-221 | HPL, RAL 7044 | K-K | VND-301 | CYL | VND-401 | VND-501 | 27 | - | - |  | - | - | - | - | - | - | - |  | - | Ano |  | Ano |  | Ne | - | - | - | Generální klíč
E01 | D.0337 | CB | B_121 | Chodba | B_126 | IPTO dílna 1 | VND | E01 | 1 400 | 2 100 | P/L | 1 500 | 2 150 | 200 | ZD | OC+BS | VND-104 | PUP-003, RAL 7044 | DTD | VND-221 | HPL, RAL 7044 | K-K | VND-301 | CYL | VND-401 | VND-501 | 27 | - | - |  | - | - | - | - | - | - | - |  | - | Ano |  | Ano |  | Ne | - | - | - | Generální klíč
E01 | D.0338 | CB | B_121 | Chodba | B_128 | IPTO dílna 3 | VND | E01 | 1 400 | 2 100 | L | 1 500 | 2 150 | 200 | ZD | OC+BS | VND-104 | PUP-003, RAL 7044 | DTD | VND-221 | HPL, RAL 7044 | K-K | VND-301 | CYL | VND-401 | VND-501 | 27 | - | - |  | - | - | - | - | - | - | - |  | - | Ano |  | Ano |  | Ne | - | - | - | Generální klíč
E01 | D.0339 | CB | B_126 | IPTO dílna 1 | B_125 | IPTO - sklad nářadí a sklad mat./univerzální místn. | VND | E01 | 1 400 | 2 100 | P/L | 1 500 | 2 150 | 200 | ZD | OC+BS | VND-104 | PUP-003, RAL 7044 | DTD | VND-221 | HPL, RAL 7044 | K-K | VND-301 | CYL | VND-401 | VND-501 | 27 | - | - |  | - | - | - | - | - | - | - |  | - | Ano |  | Ano |  | Ne | - | - | - | Generální klíč
C01 | D.0340 | CB | B_319 | Rozvodna požární | B_034 | Rozvodna | VND | C01 | 900 | 2 100 | L | 1 000 | 2 150 | 200 | ZD | OC | VND-101 | PUP-003, RAL 7044 | DTD | VND-221 | HPL, RAL 7044 | K-K | VND-301 | CYL | VND-401 | VND-501 | 27 | EW 30 DP3+C | - |  | - | - | - | - | VND-603 | - | - |  | - | Ano |  | Ano |  | Ne | - | - | - | Generální klíč
C01 | D.0341 | CB | B_017 | UPS | B_141 | Strojovna | VND | C01 | 900 | 2 100 | P | 1 000 | 2 150 | 200 | ZD | OC | VND-101 | PUP-003, RAL 7044 | DTD | VND-221 | HPL, RAL 7044 | K-K | VND-301 | CYL | VND-401 | VND-501 | 27 | EW 30 DP3+C | - |  | - | - | - | - | VND-603 | - | - |  | - | Ano |  | Ano |  | Ne | - | - | - | Generální klíč
E01 | D.0342 | CB | B_237 | Chodba | B_241 | Kancelář | VND | E01 | 800 | 2 100 | P | 1 400 | 2 150 | 150 | SDK | OC+BS | VND-104 | PUP-003, RAL 7044 | DTD | VND-221 | HPL, RAL 7044 | K-K | VND-301 | CYL | VND-401 | VND-501 | 27 | - | - |  | - | - | - | - | - | - | - |  | - | Ano |  | - |  | Ne | - | - | - | Generální klíč
C01 | D.0343 | CB | B_237 | Chodba | B_239 | Místnost pro odpočinek | VND | C01 | 900 | 2 100 | L | 1 000 | 2 150 | 200 | ZD | OC | VND-101 | PUP-003, RAL 7044 | DTD | VND-221 | HPL, RAL 7044 | K-K | VND-301 | CYL | VND-401 | VND-501 | 27 | - | - |  | - | - | - | - | - | - | - |  | - | Ano |  | - |  | Ne | - | - | - | Generální klíč
C01 | D.0344 | CB | B_237 | Chodba | B_246 | Šatna | VND | C01 | 800 | 2 100 | P | 900 | 2 150 | 150 | SDK | OC | VND-101 | PUP-003, RAL 7044 | DTD | VND-221 | HPL, RAL 7044 | K-K | VND-301 | CYL | VND-401 | VND-501 | 27 | - | - |  | - | - | - | - | - | - | - |  | - | Ano |  | - |  | Ne | - | - | - | Generální klíč
C01 | D.0345 | CB | B_253 | Sprcha | B_246 | Šatna | VND | C01 | 700 | 2 100 | P | 800 | 2 150 | 150 | SDK | OC | VND-101 | PUP-003, RAL 7044 | DTD | VND-221 | HPL, RAL 7044 | K-K | VND-301 | CYL | VND-401 | VND-501 | - | - | - |  | - | - | - | - | - | - | - |  | - | Ano |  | - |  | Ne | - | - | - | Generální klíč
C01 | D.0346 | CB | B_257 | WC | B_246 | Šatna | VND | C01 | 700 | 2 100 | P | 800 | 2 150 | 150 | SDK | OC | VND-101 | PUP-003, RAL 7044 | DTD | VND-221 | HPL, RAL 7044 | K-K | VND-301 | CYL | VND-401 | VND-501 | - | - | - |  | - | - | - | - | - | - | - |  | - | Ano |  | - |  | Ne | - | - | - | Generální klíč
C01 | D.0347 | CB | B_237 | Chodba | B_256 | Úklid U14 | VND | C01 | 800 | 2 100 | L | 900 | 2 150 | 150 | SDK | OC | VND-101 | PUP-003, RAL 7044 | DTD | VND-221 | HPL, RAL 7044 | K-K | VND-301 | CYL | VND-401 | VND-501 | 27 | - | - |  | - | - | - | - | - | - | - |  | - | Ano |  | - |  | Ne | - | - | - | Generální klíč
C01 | D.0348 | CB | B_251 | Sklad obalů | B_252 | Sklad odpadu | VND | C01 | 900 | 2 100 | P | 1 000 | 2 150 | 200 | ZD | OC | VND-101 | PUP-003, RAL 7044 | DTD | VND-221 | HPL, RAL 7044 | K-K | VND-301 | CYL | VND-401 | VND-501 | 27 | - | - |  | - | - | - | - | - | - | - |  | - | Ano |  | - |  | Ne | - | - | - | Generální klíč
C01 | D.0349 | CB | B_248 | Sklad chemie | B_245 | Mytí + skladování transportních nádob | VND | C01 | 800 | 2 100 | P | 900 | 2 150 | 200 | ZD | OC | VND-101 | PUP-003, RAL 7044 | DTD | VND-221 | HPL, RAL 7044 | K-K | VND-301 | CYL | VND-401 | VND-501 | 27 | - | - |  | - | - | - | - | - | - | - |  | - | Ano |  | - |  | Ne | - | - | - | Generální klíč
C01 | D.0350 | CB | B_245 | Mytí + skladování transportních nádob | B_244 | Mytí + skladování gastronádob | VND | C01 | 800 | 2 100 | Kyvné | 900 | 2 150 | 200 | ZD | OC | VND-101 | PUP-003, RAL 7044 | DTD | VND-221 | HPL, RAL 7044 | K-K | VND-301 | CYL | VND-401 | VND-501 | 27 | - | - |  | - | - | - | - | - | - | - |  | - | Ano |  | - |  | Ne | - | - | - | Generální klíč
C01 | D.0351 | CB | B_237 | Chodba | B_245 | Mytí + skladování transportních nádob | VND | C01 | 900 | 2 100 | L | 1 000 | 2 150 | 200 | ZD | OC | VND-101 | PUP-003, RAL 7044 | DTD | VND-221 | HPL, RAL 7044 | K-K | VND-301 | CYL | VND-401 | VND-501 | 27 | - | - |  | - | - | - | - | - | - | - |  | - | Ano |  | - |  | Ne | - | - | - | Generální klíč
C01 | D.0352 | CB | B_237 | Chodba | B_244 | Mytí + skladování gastronádob | VND | C01 | 900 | 2 100 | P | 1 000 | 2 150 | 200 | ZD | OC | VND-101 | PUP-003, RAL 7044 | DTD | VND-221 | HPL, RAL 7044 | K-K | VND-301 | CYL | VND-401 | VND-501 | 27 | - | - |  | - | - | - | - | - | - | - |  | - | Ano |  | - |  | Ne | - | - | - | Generální klíč
B01 | D.0353 | BF | B_288 | Předsíň | B_279 | Kolárna | VND | B01 | 1 800 | 2 100 |  | 1 900 | 2 150 | 300 | ZD+KZS | OC2+NS | VND-114 | PUP-003, RAL 7044 | OC2 | VND-211 | PUP-003, RAL 7044 | K-K | VND-301 | EMZ | VND-402 | VND-501 | 27 | - | - |  | - | - | - | - | VND-604 | - | - |  | VND-704 | Ano |  | Ano |  | Ano | 12V/24V | Č | - | Při výpadku elektřiny se odblokuje + EPS. Generální klíč
C01 | D.0354 | CB | B_237 | Chodba | B_247 | Šatna | VND | C01 | 800 | 2 100 | L | 900 | 2 150 | 150 | SDK | OC | VND-101 | PUP-003, RAL 7044 | DTD | VND-221 | HPL, RAL 7044 | K-K | VND-301 | CYL | VND-401 | VND-501 | 27 | - | - |  | - | - | - | - | - | - | - |  | - | Ano |  | - |  | Ne | - | - | - | Generální klíč
C01 | D.0355 | CB | B_254 | Sprcha | B_247 | Šatna | VND | C01 | 700 | 2 100 | L | 800 | 2 150 | 150 | SDK | OC | VND-101 | PUP-003, RAL 7044 | DTD | VND-221 | HPL, RAL 7044 | K-K | VND-301 | CYL | VND-401 | VND-501 | - | - | - |  | - | - | - | - | - | - | - |  | - | Ano |  | - |  | Ne | - | - | - | Generální klíč
C01 | D.0356 | CB | B_258 | WC | B_247 | Šatna | VND | C01 | 700 | 2 100 | L | 800 | 2 150 | 150 | SDK | OC | VND-101 | PUP-003, RAL 7044 | DTD | VND-221 | HPL, RAL 7044 | K-K | VND-301 | CYL | VND-401 | VND-501 | - | - | - |  | - | - | - | - | - | - | - |  | - | Ano |  | - |  | Ne | - | - | - | Generální klíč
C01 | D.0357 | CB | B_237 | Chodba | B_005 | Schodiště 9 | VND | C01 | 1 100 | 2 100 | P | 1 200 | 2 150 | 250 | ŽB | OC | VND-101 | PUP-003, RAL 7044 | DTD | VND-221 | HPL, RAL 7044 | K-K | VND-301 | EMZ | VND-402 | VND-501 | - | EI 30 DP3+SC | - |  | - | - | - | - | VND-603 | - | - |  | - | Ano |  | Ano |  | Ano | 12V/24V | Č | - | Při výpadku elektřiny se odblokuje + EPS. Generální klíč
C01 | D.0358 | CB | B_122 | Chodba | B_005 | Schodiště 9 | VND | C01 | 1 100 | 2 100 | L | 1 200 | 2 150 | 250 | ŽB | OC | VND-101 | PUP-003, RAL 7044 | DTD | VND-221 | HPL, RAL 7044 | K-K | VND-301 | CYL | VND-401 | VND-501 | - | EI 30 DP3+SC | - |  | - | - | - | - | VND-603 | - | - |  | - | Ano |  | - |  | Ne | - | - | - | Generální klíč
C01 | D.0359 | CB | B_028 | Mezisklad odpadů | B_122 | Chodba | VND | C01 | 900 | 2 100 | L | 1 000 | 2 150 | 200 | ZD | OC | VND-101 | PUP-003, RAL 7044 | DTD | VND-221 | HPL, RAL 7044 | K-K | VND-301 | CYL | VND-401 | VND-501 | 27 | EW 45 DP1+C | - |  | - | - | - | - | VND-603 | - | - |  | - | Ano |  | - |  | Ne | - | - | - | Generální klíč
E01 | D.0360 | CB | B_309 | Úklid - stroj P1 | B_265 | Parking - sekce 3 (CB) - 53 stání | VND | E01 | 1 400 | 2 100 | L/P | 1 500 | 2 150 | 300 | ZD+KZS | OC+BS | VND-104 | PUP-003, RAL 7044 | DTD | VND-221 | HPL, RAL 7044 | K-K | VND-301 | CYL | VND-401 | VND-501 | 27 | - | - |  | - | - | - | - | - | - | - |  | - | Ano |  | - |  | Ne | - | - | - | Generální klíč
B01 | D.0361 | CB | B_265 | Parking - sekce 3 (CB) - 53 stání | B_122 | Chodba | VND | B01 | 1 800 | 2 100 |  | 1 900 | 2 150 | 300 | ZD+KZS | OC2+NS | VND-114 | PUP-003, RAL 7044 | OC2 | VND-211 | PUP-003, RAL 7044 | K-K | VND-301 | EMZ | VND-402 | VND-501 | 27 | EW 30 DP1+C | - |  | - | - | - | - | VND-604 | - | - |  | VND-704 | Ano |  | Ano |  | Ano | 12V/24V | Č + INT | - | Při výpadku elektřiny se odblokuje + EPS. Generální klíč + Interkom
C01 | D.0362 | CB | B_237 | Chodba | B_255 | Suchý sklad | VND | C01 | 900 | 2 100 | P | 1 000 | 2 150 | 200 | ZD | OC | VND-101 | PUP-003, RAL 7044 | DTD | VND-221 | HPL, RAL 7044 | K-K | VND-301 | CYL | VND-401 | VND-501 | 27 | - | - |  | - | - | - | - | - | - | - |  | - | Ano |  | - |  | Ne | - | - | - | Generální klíč
A01 | D.0363 | CB | B_117 | Archiv (FaF) | B_122 | Chodba | VND | A01 | 1 800 | 2 100 |  | 1 900 | 2 150 | 200 | ZD | OC2 | VND-111 | PUP-003, RAL 7044 | OC2 | VND-211 | PUP-003, RAL 7044 | K-K | VND-301 | EMZ | VND-402 | VND-501 | 27 | EW 60 DP1+C | RC3 |  | - | - | - | - | VND-604 | - | - |  | - | Ano |  | Ano |  | Ano | 12V/24V | Č | - | Při výpadku elektřiny se odblokuje + EPS. Generální klíč
A01 | D.0364 | CB | B_118 | Archiv (LF) | B_122 | Chodba | VND | A01 | 1 800 | 2 100 |  | 1 900 | 2 150 | 200 | ZD | OC2 | VND-111 | PUP-003, RAL 7044 | OC2 | VND-211 | PUP-003, RAL 7044 | K-K | VND-301 | EMZ | VND-402 | VND-501 | 27 | EW 60 DP1+C | RC3 |  | - | - | - | - | VND-604 | - | - |  | - | Ano |  | Ano |  | Ano | 12V/24V | Č | - | Při výpadku elektřiny se odblokuje + EPS. Generální klíč
C01 | D.0365 | CB | B_237 | Chodba | B_250 | Sklad nápojů | VND | C01 | 900 | 2 100 | L | 1 000 | 2 150 | 200 | ZD | OC | VND-101 | PUP-003, RAL 7044 | DTD | VND-221 | HPL, RAL 7044 | K-K | VND-301 | CYL | VND-401 | VND-501 | 27 | - | - |  | - | - | - | - | - | - | - |  | - | Ano |  | - |  | Ne | - | - | - | Generální klíč
C01 | D.0366 | CB | B_249 | Sklad DKP | B_250 | Sklad nápojů | VND | C01 | 800 | 2 100 | P | 900 | 2 150 | 200 | ZD | OC | VND-101 | PUP-003, RAL 7044 | DTD | VND-221 | HPL, RAL 7044 | K-K | VND-301 | CYL | VND-401 | VND-501 | 27 | - | - |  | - | - | - | - | - | - | - |  | - | Ano |  | - |  | Ne | - | - | - | Generální klíč
C01 | D.0368 | CB | B_237 | Chodba | B_242 | Čistá přípravna masa + vytl. vajec | VND | C01 | 900 | 2 100 | L | 1 000 | 2 150 | 200 | ZD | OC | VND-101 | PUP-003, RAL 7044 | DTD | VND-221 | HPL, RAL 7044 | K-K | VND-301 | CYL | VND-401 | VND-501 | 27 | - | - |  | - | - | - | - | - | - | - |  | - | Ano |  | - |  | Ne | - | - | - | Generální klíč
C01 | D.0369 | CB | B_237 | Chodba | B_238 | Čistá přípravna studené kuchyně + zeleniny | VND | C01 | 900 | 2 100 | L | 1 000 | 2 150 | 200 | ZD | OC | VND-101 | PUP-003, RAL 7044 | DTD | VND-221 | HPL, RAL 7044 | K-K | VND-301 | CYL | VND-401 | VND-501 | 27 | - | - |  | - | - | - | - | - | - | - |  | - | Ano |  | - |  | Ne | - | - | - | Generální klíč
C01 | D.0370 | CB | B_237 | Chodba | B_240 | Hrubá přípravna + sklad zeleniny | VND | C01 | 900 | 2 100 | L | 1 000 | 2 150 | 200 | ZD | OC | VND-101 | PUP-003, RAL 7044 | DTD | VND-221 | HPL, RAL 7044 | K-K | VND-301 | CYL | VND-401 | VND-501 | 27 | - | - |  | - | - | - | - | - | - | - |  | - | Ano |  | - |  | Ne | - | - | - | Generální klíč
C01 | D.0371 | CB | B_117 | Archiv (FaF) | B_265 | Parking - sekce 3 (CB) - 53 stání | VND | C01 | 900 | 2 100 | P | 1 000 | 2 150 | 300 | ZD+KZS | OC | VND-101 | PUP-003, RAL 7044 | DTD | VND-221 | HPL, RAL 7044 | K-K | VND-301 | CYL | VND-401 | VND-501 | 27 | EW 60 DP1+C | RC3 |  | - | - | - | - | VND-603 | - | - |  | - | Ano |  | - |  | Ne | - | - | - | Generální klíč
C01 | D.0372 | CB | B_118 | Archiv (LF) | B_117 | Archiv (FaF) | VND | C01 | 900 | 2 100 | P | 1 000 | 2 150 | 200 | ZD | OC | VND-101 | PUP-003, RAL 7044 | DTD | VND-221 | HPL, RAL 7044 | K-K | VND-301 | CYL | VND-401 | VND-501 | 27 | - | - |  | - | - | - | - | - | - | - |  | - | Ano |  | - |  | Ne | - | - | - | Generální klíč
C01 | D.0373 | BF | B_002 | Chodba | B_031 | Strojovna sprinklerů | VND | C01 | 800 | 2 100 | L | 900 | 2 150 | 200 | ZD | OC | VND-101 | PUP-003, RAL 7044 | DTD | VND-221 | HPL, RAL 7044 | K-K | VND-301 | CYL | VND-401 | VND-501 | 27 | EW 30 DP1+C | - |  | - | - | - | - | VND-603 | - | - |  | - | Ano |  | - |  | Ne | - | - | - | Generální klíč
C01 | D.0374 | BF | B_027 | Parking - sekce 1 (BF) - 216 stání | B_002 | Chodba | VND | C01 | 800 | 2 100 | P | 900 | 2 150 | 200 | ZD | OC | VND-101 | PUP-003, RAL 7044 | DTD | VND-221 | HPL, RAL 7044 | K-K | VND-301 | CYL | VND-401 | VND-501 | 27 | - | - |  | - | - | - | - | - | - | - |  | - | Ano |  | - |  | Ne | - | - | - | Generální klíč
C01 | D.0375 | BF | B_001 | UPS | B_002 | Chodba | VND | C01 | 900 | 2 100 | L | 1 000 | 2 150 | 200 | ZD | OC | VND-101 | PUP-003, RAL 7044 | DTD | VND-221 | HPL, RAL 7044 | K-K | VND-301 | CYL | VND-401 | VND-501 | 27 | EW 30 DP1+C | - |  | - | - | - | - | VND-603 | - | - |  | - | Ano |  | - |  | Ne | - | - | - | Generální klíč
C01 | D.0376 | BF | B_033 | Požární rozvodna | B_002 | Chodba | VND | C01 | 800 | 2 100 | P | 900 | 2 150 | 200 | ZD | OC | VND-101 | PUP-003, RAL 7044 | DTD | VND-221 | HPL, RAL 7044 | K-K | VND-301 | CYL | VND-401 | VND-501 | 27 | EW 30 DP1+C | - |  | - | - | - | - | VND-603 | - | - |  | - | Ano |  | - |  | Ne | - | - | - | Generální klíč
C01 | D.0377 | BF | B_320 | CBS | B_001 | UPS | VND | C01 | 800 | 2 100 | L | 900 | 2 150 | 200 | ZD | OC | VND-101 | PUP-003, RAL 7044 | DTD | VND-221 | HPL, RAL 7044 | K-K | VND-301 | CYL | VND-401 | VND-501 | 27 | EW 30 DP3+C | - |  | - | - | - | - | VND-603 | - | - |  | - | Ano |  | - |  | Ne | - | - | - | Generální klíč
A01 | D.0378 | BF | B_119 | Sklad chemických látek | B_326 | Sklad hořlavých kapalin | VND | A01 | 1 800 | 2 100 |  | 1 900 | 2 150 | 200 | ZD | OC2 | VND-111 | PUP-003, RAL 7044 | OC2 | VND-211 | PUP-003, RAL 7044 | K-K | VND-301 | CYL | VND-401 | VND-501 | 27 | EI 90 DP1+SC | - |  | - | - | - | - | VND-604 | - | - |  | - | Ano |  | - |  | Ne | - | - | - | Generální klíč
C01 | D.0379 | BF | B_277 | Zázemí cyklisté | B_338 | Sprcha | VND | C01 | 700 | 2 100 | P | 800 | 2 150 | 150 | SDK | OC | VND-101 | PUP-003, RAL 7044 | DTD | VND-221 | HPL, RAL 7044 | K-K | VND-301 | CYL | VND-401 | VND-501 | - | - | - |  | - | - | - | - | - | - | - |  | - | Ano |  | - |  | Ne | - | - | - | Generální klíč
C01 | D.0380 | BF | B_277 | Zázemí cyklisté | B_337 | Sprcha | VND | C01 | 700 | 2 100 | P | 800 | 2 150 | 150 | SDK | OC | VND-101 | PUP-003, RAL 7044 | DTD | VND-221 | HPL, RAL 7044 | K-K | VND-301 | CYL | VND-401 | VND-501 | - | - | - |  | - | - | - | - | - | - | - |  | - | Ano |  | - |  | Ne | - | - | - | Generální klíč
C01 | D.0381 | BF | B_277 | Zázemí cyklisté | B_336 | Sprcha | VND | C01 | 700 | 2 100 | P | 800 | 2 150 | 150 | SDK | OC | VND-101 | PUP-003, RAL 7044 | DTD | VND-221 | HPL, RAL 7044 | K-K | VND-301 | CYL | VND-401 | VND-501 | - | - | - |  | - | - | - | - | - | - | - |  | - | Ano |  | - |  | Ne | - | - | - | Generální klíč
C01 | D.0382 | BF | B_277 | Zázemí cyklisté | B_335 | Sprcha | VND | C01 | 700 | 2 100 | P | 800 | 2 150 | 150 | SDK | OC | VND-101 | PUP-003, RAL 7044 | DTD | VND-221 | HPL, RAL 7044 | K-K | VND-301 | CYL | VND-401 | VND-501 | - | - | - |  | - | - | - | - | - | - | - |  | - | Ano |  | - |  | Ne | - | - | - | Generální klíč
C01 | D.0383 | BF | B_277 | Zázemí cyklisté | B_368 | WC | VND | C01 | 700 | 2 100 | P | 800 | 2 150 | 150 | SDK | OC | VND-101 | PUP-003, RAL 7044 | DTD | VND-221 | HPL, RAL 7044 | K-K | VND-301 | CYL | VND-401 | VND-501 | - | - | - |  | - | - | - | - | - | - | - |  | - | Ano |  | - |  | Ne | - | - | - | Generální klíč
C01 | D.0384 | BF | B_277 | Zázemí cyklisté | B_369 | WC | VND | C01 | 700 | 2 100 | P | 800 | 2 150 | 150 | SDK | OC | VND-101 | PUP-003, RAL 7044 | DTD | VND-221 | HPL, RAL 7044 | K-K | VND-301 | CYL | VND-401 | VND-501 | - | - | - |  | - | - | - | - | - | - | - |  | - | Ano |  | - |  | Ne | - | - | - | Generální klíč
C01 | D.0385 | BF | B_289 | Úklid | B_277 | Zázemí cyklisté | VND | C01 | 800 | 2 100 | P | 900 | 2 150 | 300 | ŽB | OC | VND-101 | PUP-003, RAL 7044 | DTD | VND-221 | HPL, RAL 7044 | K-K | VND-301 | CYL | VND-401 | VND-501 | 27 | - | - |  | - | - | - | - | - | - | - |  | - | Ano |  | - |  | Ne | - | - | - | Generální klíč
C01 | D.0386 | BF | B_288 | Předsíň | B_277 | Zázemí cyklisté | VND | C01 | 800 | 2 100 | P | 900 | 2 150 | 200 | ZD | OC | VND-101 | PUP-003, RAL 7044 | DTD | VND-221 | HPL, RAL 7044 | K-K | VND-301 | EMZ | VND-402 | VND-501 | 27 | EW 30 DP1+C | - |  | - | - | - | - | VND-603 | - | - |  | - | Ano |  | Ano |  | Ano | 12V/24V | Č | - | Při výpadku elektřiny se odblokuje + EPS. Generální klíč
B11 | D.0387 | BF | B_288 | Předsíň | B_267 | Schodiště 2 | VND | B11 | 1 800 | 2 100 |  | 1 900 | 2 150 | 300 | ŽB | OC2+NS | VND-114 | PUP-003, RAL 7044 | OC2-Sk | VND-213 | PUP-003, RAL 7044 | K-K | VND-301 | CYL | VND-401 | VND-501 | 27 | EI 30 DP1+SC | - |  | - | - | - | - | VND-604 | - | - |  | VND-702 | Ano |  | - |  | Ne | - | - | - | Generální klíč
C01 | D.0388 | BF | B_027 | Parking - sekce 1 (BF) - 216 stání | B_288 | Předsíň | VND | C01 | 900 | 2 100 | L | 1 000 | 2 150 | 300 | ZD+KZS | OC | VND-101 | PUP-003, RAL 7044 | DTD | VND-221 | HPL, RAL 7044 | K-K | VND-301 | CYL | VND-401 | VND-501 | 27 | - | - |  | - | - | - | - | - | - | - |  | - | Ano |  | - |  | Ne | - | - | - | Generální klíč
B01 | D.0389 | BF | B_027 | Parking - sekce 1 (BF) - 216 stání | B_288 | Předsíň | VND | B01 | 1 800 | 2 100 |  | 1 900 | 2 150 | 300 | ZD+KZS | OC2+NS | VND-114 | PUP-003, RAL 7044 | OC2 | VND-211 | PUP-003, RAL 7044 | K-K | VND-301 | CYL | VND-401 | VND-501 | 27 | - | - |  | - | - | - | - | - | - | - |  | VND-704 | Ano |  | - |  | Ne | - | - | - | Generální klíč
H11 | D.0390 | BF | B_009 | Schodiště 3 | B_003 | Chodba | VND | H11 | 1400 | 2 100 | P |  |  | 100 | AL | AL+NS | VND-122 | PUP-003, RAL 7044 | AL-Sk | VND-242 | PUP-003, RAL 7044 | K-PH | VND-302 | CYL | VND-401 | VND-503 | 27 | - | - |  | - | - | - | - | - | - | - |  | VND-708 | Ano |  | - |  | Ne | - | - | - | Součástí PS.0014, viz tabulka prosklených příček. Generální klíč
C41 | D.0391 | BF | B_069 | Ovládání | B_076 | TEM | VND | C41 | 1 000 | 2 100 | L | 1 100 | 2 150 | 200 | ZD | OC | VND-101 | PUP-003, RAL 7044 | OC-VP | VND-202 | PUP-003, RAL 7044 | K-K | VND-301 | CYL | VND-401 | VND-501 | 50 | - | - |  | - | - | Ano | - | VND-603 | - | - |  | VND-701 | Ano |  | - |  | Ne | - | - | - | Generální klíč
C01 | D.0392 | BF | B_145 | Hygienická smyčka zaměstnanci | B_098 | Chodba | VND | C01 | 900 | 2 100 | P | 1 000 | 2 150 | 200 | ZD | OC | VND-101 | PUP-003, RAL 7044 | DTD | VND-221 | HPL, RAL 7044 | K-K | VND-301 | CYL | VND-401 | VND-501 | 27 | - | - |  | - | - | - | - | - | - | - |  | - | Ano |  | - |  | Ne | - | - | - | Generální klíč
C01 | D.0393 | BF | 0_151 | Šachta 5 | B_007 | Schodiště 5 | VND | C01 | 900 | 1 850 | P | 1 000 | 1 900 | 200 | ŽB | OC | VND-101 | PUP-003, RAL 7044 | DTD | VND-221 | HPL, RAL 7044 | K-K | VND-301 | CYL | VND-401 | VND-501 | - | EI30 DP3,SC | - |  | - | - | - | - | VND-603 | - | - |  | - | Ano |  | - |  | Ne | - | - | - | Generální klíč
C41 | D.0394 | BF | B_037 | Chodba | B_299 | Chodba | VND | C41 | 1 800 | 2 100 |  |  |  | 100 | AL | OC | VND-101 | PUP-003, RAL 7044 | OC-VP | VND-202 | PUP-003, RAL 7044 | K-K | VND-301 | CYL | VND-401 | VND-501 | 27 | EI 30 DP3+SC | - |  | - | - | - | - | VND-604 | - | - |  | VND-701 | Ano |  | - |  | Ne | - | - | - | Součástí PS.0002, viz tabulka prosklených příček. Generální klíč
C01 | D.0395 | [5 empty] | VND | C01 | 900 | 2100 | L | 1000 | 2150 | 200 | ZD | OC | VND-101 | PUP-003, RAL 7044 | DTD | VND-221 | HPL, RAL 7044 | K-K | VND-301 | CYL | VND-401 | VND-501 | 27 | - | - |  | - | - | - | - | - | - | - |  | - | Ano |  | - |  | Ne | - | - | - | Generální klíč
| D.0396 | BF |  | Zásahová plocha - nemocnice |  |  | VND |  | 3 000 | 3 000 |  |  |  | 300 | ŽB | [6 empty] | K-K | VND-301 | CYL | VND-401 |  | 27 | - | - |  | - | - | - | - | - | - | - |  |  | Ano |  | - |  | Ne | - | - | - | Generální klíč
B01 | D.0397 | BF | B_027 | Parking - sekce 1 (BF) - 216 stání |  |  | VND | B01 | 1 800 | 2 100 |  | 1 900 | 2 150 | 300 | ŽB | OC2+NS | VND-114 | PUP-003, RAL 7044 | OC2 | VND-211 | PUP-003, RAL 7044 | K-K | VND-301 | EMZ | VND-402 | VND-501 | 27 | EW 60 DP1+C | - |  | - | - | - | - | VND-604 | - | - |  | VND-704 | Ano |  | Ano |  | Ano | 12V/24V | Č | - | Při výpadku elektřiny se odblokuje + EPS. Generální klíč
C01 | D.0398 | BF | B_036 | Velkoodběratelská TS + rozvodna NN | B_036 | Velkoodběratelská TS + rozvodna NN | VND | C01 | 800 | 2 100 | L | 900 | 2 150 | 200 | ZD | OC | VND-101 | PUP-003, RAL 7044 | DTD | VND-221 | HPL, RAL 7044 | K-K | VND-301 | CYL | VND-401 | VND-501 | 27 | - | - |  | - | - | - | - | - | - | - |  | - | Ano |  | - |  | Ne | - | - | - | Generální klíč
C01 | D.0399 | BF | B_036 | Velkoodběratelská TS + rozvodna NN | B_036 | Velkoodběratelská TS + rozvodna NN | VND | C01 | 800 | 2 100 | L | 900 | 2 150 | 200 | ZD | OC | VND-101 | PUP-003, RAL 7044 | DTD | VND-221 | HPL, RAL 7044 | K-K | VND-301 | CYL | VND-401 | VND-501 | 27 | - | - |  | - | - | - | - | - | - | - |  | - | Ano |  | - |  | Ne | - | - | - | Generální klíč
C01 | D.0400 | BF | B_036 | Velkoodběratelská TS + rozvodna NN | B_036 | Velkoodběratelská TS + rozvodna NN | VND | C01 | 800 | 2 100 | L | 900 | 2 150 | 200 | ZD | OC | VND-101 | PUP-003, RAL 7044 | DTD | VND-221 | HPL, RAL 7044 | K-K | VND-301 | CYL | VND-401 | VND-501 | 27 | - | - |  | - | - | - | - | - | - | - |  | - | Ano |  | - |  | Ne | - | - | - | Generální klíč
C01 | D.0401 | CB | B_265 | Parking - sekce 3 (CB) - 53 stání | B_141 | Strojovna | VND | C01 | 900 | 2 100 | L | 1 000 | 2 150 | 300 | ZD+KZS | OC | VND-101 | PUP-003, RAL 7044 | DTD | VND-221 | HPL, RAL 7044 | K-K | VND-301 | CYL | VND-401 | VND-501 | 27 | EW 30 DP1+C | - |  | - | - | - | - | VND-603 | - | - |  | - | Ano |  | - |  | Ne | - | - | - | Generální klíč
C01 | D.0402 | CB | B_034 | Rozvodna | B_265 | Parking - sekce 3 (CB) - 53 stání | VND | C01 | 900 | 2 100 | L | 1 000 | 2 150 | 300 | ZD+KZS | OC | VND-101 | PUP-003, RAL 7044 | DTD | VND-221 | HPL, RAL 7044 | K-K | VND-301 | CYL | VND-401 | VND-501 | 27 | EW 30 DP1+C | - |  | - | - | - | - | VND-603 | - | - |  | - | Ano |  | - |  | Ne | - | - | - | Generální klíč
A01 | D.0403 | CB | B_265 | Parking - sekce 3 (CB) - 53 stání | B_125 | IPTO - sklad nářadí a sklad mat./univerzální místn. | VND | A01 | 2 500 | 2 100 |  | 2 600 | 2 150 | 300 | ZD+KZS | OC2 | VND-111 | PUP-003, RAL 7044 | OC2 | VND-211 | PUP-003, RAL 7044 | K-K | VND-301 | CYL | VND-401 | VND-501 | 27 | EW 30 DP1+C | - |  | - | - | - | - | VND-604 | - | - |  | - | Ano |  | - |  | Ne | - | - | - | Generální klíč
A01 | D.0404 | CB | B_265 | Parking - sekce 3 (CB) - 53 stání | B_125 | IPTO - sklad nářadí a sklad mat./univerzální místn. | VND | A01 | 1 800 | 2 100 |  | 1 900 | 2 150 | 300 | ZD+KZS | OC2 | VND-111 | PUP-003, RAL 7044 | OC2 | VND-211 | PUP-003, RAL 7044 | K-K | VND-301 | CYL | VND-401 | VND-501 | 27 | EW 30 DP3+C | - |  | - | - | - | - | VND-604 | - | - |  | - | Ano |  | - |  | Ne | - | - | - | Generální klíč
A01 | D.0405 | CB | B_265 | Parking - sekce 3 (CB) - 53 stání | B_121 | Chodba | VND | A01 | 1 800 | 2 100 |  | 1 900 | 2 150 | 300 | ZD+KZS | OC2 | VND-111 | PUP-003, RAL 7044 | OC2 | VND-211 | PUP-003, RAL 7044 | K-K | VND-301 | EMZ | VND-402 | VND-501 | 27 | EW 30 DP3+C | - |  | - | - | - | - | VND-604 | - | - |  | - | Ano |  | Ano |  | Ano | 12V/24V | Č + INT | - | Při výpadku elektřiny se odblokuje + EPS. Generální klíč + Interkom
C01 | D.0406 | CB | B_175 | Experiment MLZ 3 | B_201 | Přístr. místn. | VND | C01 | 1 000 | 2 100 |  | 1 100 | 2 150 | 200 | ZD | OC | VND-101 | PUP-003, RAL 7044 | DTD | VND-221 | HPL, RAL 7044 | K-K | VND-301 | CYL | VND-401 | VND-501 | 27 | - | - |  | - | Ano, dle VZT | - | - | VND-603 | - | - |  | - | Ano |  | - |  | Ne | - | - | - | Generální klíč
C01 | D.0407 | CB |  |  |  |  | VND | C01 | 900 | 2100 | L | 1000 | 2150 | 200 | ZD | OC | VND-101 | PUP-003, RAL 7044 | DTD | VND-221 | HPL, RAL 7044 | K-K | VND-301 | CYL | VND-401 | VND-501 | 27 | - | - |  | - | - | - | - | - | - | - |  | - | Ano |  | - |  | Ne | - | - | - | Generální klíč
| D.0408 | BF | B_327 | Sklad tlakových lahví | B_326 | Sklad hořlavých kapalin | VND |  | 1800 | 2100 | P | 1900 | 2150 | 200 | ZD | [6 empty] | K-K | VND-301 |  |  |  | - | EI90 DP1, SC | - |  | - | - | - | - | - | - | - |  |  | Ano |  | -
K01 | D.0E35 | BF | B_027 | Mephraed 1 | B_031 | Strojovna sprinklerů | OKD | K01 | 900 | 2100 | L | 1000 | 2100 | 200 | ŽB | [6 empty] | K-K | VND-301 |  |  |  | 27 | EW 60 DP1+C | - |  | - | - | - | - | - | - | - |  |  | Ano |  | -
J51 | D.0E20 | CB |  |  |  |  | OKD | J51 | [7 empty] | AL | OKD-101 | PUP-003, RAL DB 702 | AL | OKD-201 | PUP-003, RAL DB 702 | K-K | OKD- | EMT |  |  |  | - | - |  | - | - | - | - | ANO | - | - |  |  |  | - | - | 2X MM | - | 12V/24V | - | - | Exteriérové dveře. Součástí fasády. Generální klíč
K01 | D.0E21 | CB |  |  |  |  | OKD | K01 | [7 empty] | AL | OKD-101 | PUP-003, RAL DB 702 | AL | OKD-202 | PUP-003, RAL DB 702 | K-K | OKD- | EMT |  |  |  | - | - |  | - | - | - | - | ANO | - | - |  |  |  | ANO | - | M | - | 12V/24V | - | - | Exteriérové dveře. Součástí fasády. Generální klíč
J51 | D.0E22 | CB |  |  |  |  | OKD | J51 | [7 empty] | AL | OKD-101 | PUP-003, RAL DB 702 | AL | OKD-201 | PUP-003, RAL DB 702 | K-K | OKD- | EMT |  |  |  | - | - |  | - | - | - | - | ANO | - | - |  |  |  | - | Ano | 2X MM | Ano | 12V/24V | Č+INT | - | Exteriérové dveře. Součástí fasády. Generální klíč
L01 | D.0E23 | CB |  |  |  |  | OKD | L01 | [7 empty] | OC-GV | OKD-104 | PUP-003, RAL DB 702 | OC-GV | OKD-204 | PUP-003, RAL DB 702 |  |  | EMT |  |  |  | - | - |  | - | - | - | - | ANO | - | - |  |  |  | - | Ano | M | Ano | 12V/24V | Č+INT | - | Exteriérové dveře. Součástí fasády. Generální klíč
K01 | D.0E14 | BF |  |  |  |  | OKD | K01 | [7 empty] | AL | OKD-101 | PUP-003, RAL DB 702 | AL | OKD-202 | PUP-003, RAL DB 702 | K-K | OKD- | EMT |  |  |  | - | - |  | - | - | - | - | ANO | - | - |  |  |  | - | - | M | - | 12V/24V | - | - | Exteriérové dveře. Součástí fasády. Generální klíč
J51 | D.0E12 | BF |  |  |  |  | OKD | J51 | [7 empty] | AL | OKD-101 | PUP-003, RAL DB 702 | AL | OKD-201 | PUP-003, RAL DB 702 | K-K | OKD- | EMT |  |  |  | - | - |  | - | - | - | - | ANO | - | - |  |  |  | - | Ano | 2X M | Ano | 12V/24V | Č+INT | - | Exteriérové dveře. Součástí fasády. Generální klíč
J51 | D.0E11 | BF |  |  |  |  | OKD | J51 | [7 empty] | AL | OKD-101 | PUP-003, RAL DB 702 | AL | OKD-201 | PUP-003, RAL DB 702 | K-K | OKD- | EMT |  |  |  | - | - |  | - | - | - | - | ANO | - | - |  |  |  | - | - | 2X M | - | 12V/24V | - | - | Exteriérové dveře. Součástí fasády. Generální klíč
L01 | D.0E24 | BF |  |  |  |  | OKD | L01 | [7 empty] | OC-GV | OKD-104 | PUP-003, RAL DB 702 | OC-GV | OKD-204 | PUP-003, RAL DB 702 |  |  | EMT |  |  |  | - | - |  | - | - | - | - | ANO | - | - |  |  |  | - | - | M | - | 12V/24V | - | - | Exteriérové dveře. Součástí fasády. Generální klíč
J01 | D.0E13 | BF |  |  |  |  | OKD | J01 | [7 empty] | AL | OKD-101 | PUP-003, RAL DB 702 | AL | OKD-202 | PUP-003, RAL DB 702 | K-K | OKD- | EMT |  |  |  | - | - |  | - | - | - | - | ANO | - | - |  |  |  | - | - | 2X M | - | 12V/24V | - | - | Exteriérové dveře. Součástí fasády. Generální klíč
J51 | D.0E03 | BF |  |  |  |  | OKD | J51 | [7 empty] | AL | OKD-101 | PUP-003, RAL DB 702 | AL | OKD-201 | PUP-003, RAL DB 702 | K-K | OKD- | EMT |  |  |  | - | - |  | - | - | - | - | ANO | - | - |  |  |  | - | Ano | 2X M | Ano | 12V/24V | Č | - | Exteriérové dveře. Součástí fasády. Generální klíč
J51 | D.0E05 | BF |  |  |  |  | OKD | J51 | [7 empty] | AL | OKD-101 | PUP-003, RAL DB 702 | AL | OKD-201 | PUP-003, RAL DB 702 | K-K | OKD- | EMT |  |  |  | - | - |  | - | - | - | - | ANO | - | - |  |  |  | - | Ano | 2X M | Ano | 12V/24V | Č | - | Exteriérové dveře. Součástí fasády. Generální klíč
J51 | D.0E06 | BF |  |  |  |  | OKD | J51 | [7 empty] | AL | OKD-101 | PUP-003, RAL DB 702 | AL | OKD-201 | PUP-003, RAL DB 702 | K-K | OKD- | EMT |  |  |  | - | - |  | - | - | - | - | ANO | - | - |  |  |  | - | - | 2X M | - | 12V/24V | - | - | Exteriérové dveře. Součástí fasády. Generální klíč
J51 | D.0E18 | BF |  |  |  |  | OKD | J51 | [7 empty] | AL | OKD-101 | PUP-003, RAL DB 702 | AL | OKD-201 | PUP-003, RAL DB 702 | K-K | OKD- | EMT |  |  |  | - | - |  | - | - | - | - | ANO | - | - |  |  |  | ANO | Ano | - | Ano | 12V/24V | Č | - | Exteriérové dveře. Součástí fasády. Generální klíč
J51 | D.0E17 | BF |  |  |  |  | OKD | J51 | [7 empty] | AL | OKD-101 | PUP-003, RAL DB 702 | AL | OKD-201 | PUP-003, RAL DB 702 | K-K | OKD- | EMT |  |  |  | - | - |  | - | - | - | - | ANO | - | - |  |  |  | - | Ano | 2X M | Ano | 12V/24V | Č+INT | - | Exteriérové dveře. Součástí fasády. Generální klíč
J51 | D.0E16 | BF |  |  |  |  | OKD | J51 | [7 empty] | AL | OKD-101 | PUP-003, RAL DB 702 | AL | OKD-201 | PUP-003, RAL DB 702 | K-K | OKD- | EMT |  |  |  | - | - |  | - | - | - | - | ANO | - | - |  |  |  | ANO | Ano | 2X M | Ano | 12V/24V | Č+INT | - | Exteriérové dveře. Součástí fasády. Generální klíč
L01 | D.0E26 | BF |  |  |  |  | OKD | L01 | [7 empty] | OC-GV | OKD-104 | PUP-003, RAL DB 702 | OC-GV | OKD-204 | PUP-003, RAL DB 702 |  |  | EMT |  |  |  | - | - |  | - | - | - | - | ANO | - | - |  |  |  | - | - | - | - | 12V/24V | - | - | Exteriérové dveře. Součástí fasády. Generální klíč
J51 | D.0E09 | BF |  |  |  |  | OKD | J51 | [7 empty] | AL | OKD-101 | PUP-003, RAL DB 702 | AL | OKD-201 | PUP-003, RAL DB 702 | K-K | OKD- | EMT |  |  |  | - | - |  | - | - | - | - | ANO | - | - |  |  |  | - | Ano | 2X M | Ano | 12V/24V | Č | - | Exteriérové dveře. Součástí fasády. Generální klíč
J51 | D.0E10 | BF |  |  |  |  | OKD | J51 | [7 empty] | AL | OKD-101 | PUP-003, RAL DB 702 | AL | OKD-201 | PUP-003, RAL DB 702 | K-K | OKD- | EMT |  |  |  | - | - |  | - | - | - | - | ANO | - | - |  |  |  | - | Ano | 2X M | Ano | 12V/24V | Č | - | Exteriérové dveře. Součástí fasády. Generální klíč
J51 | D.0E04 | BF |  |  |  |  | OKD | J51 | [7 empty] | AL | OKD-101 | PUP-003, RAL DB 702 | AL | OKD-201 | PUP-003, RAL DB 702 | K-K | OKD- | EMT |  |  |  | - | - |  | - | - | - | - | ANO | - | - |  |  |  | ANO | Ano | 2X M | Ano | 12V/24V | Č+INT | - | Exteriérové dveře. Součástí fasády. Generální klíč
J51 | D.0E08 | BF |  |  |  |  | OKD | J51 | [7 empty] | AL | OKD-101 | PUP-003, RAL DB 702 | AL | OKD-201 | PUP-003, RAL DB 702 | K-K | OKD- | EMT |  |  |  | - | - |  | - | - | - | - | ANO | - | - |  |  |  | - | Ano | 2X M | Ano | 12V/24V | Č | - | Exteriérové dveře. Součástí fasády. Generální klíč
J51 | D.0E07 | BF |  |  |  |  | OKD | J51 | [7 empty] | AL | OKD-101 | PUP-003, RAL DB 702 | AL | OKD-201 | PUP-003, RAL DB 702 | K-K | OKD- | EMT |  |  |  | - | - |  | - | - | - | - | ANO | - | - |  |  |  | ANO | Ano | 2X M | Ano | 12V/24V | Č+INT | - | Exteriérové dveře. Součástí fasády. Generální klíč
J51 | D.0E15 | BF |  |  |  |  | OKD | J51 | [7 empty] | AL | OKD-101 | PUP-003, RAL DB 702 | AL | OKD-201 | PUP-003, RAL DB 702 | K-K | OKD- | EMT |  |  |  | - | - |  | - | - | - | - | ANO | - | - |  |  |  | ANO | - | 2X M | - | 12V/24V | - | - | Exteriérové dveře. Součástí fasády. Generální klíč
J51 | D.0E19 | BF |  |  |  |  | OKD | J51 | [7 empty] | AL | OKD-101 | PUP-003, RAL DB 702 | AL | OKD-201 | PUP-003, RAL DB 702 | K-K | OKD- | EMT |  |  |  | - | - |  | - | - | - | - | ANO | - | - |  |  |  | - | Ano | 2X M | Ano | 12V/24V | Č | - | Exteriérové dveře. Součástí fasády. Generální klíč
M11 | D.3E04 | BF |  |  |  |  | OKD | M11 | [7 empty] | AL | OKD-101 | PUP-003, RAL DB 702 | AL | OKD-203 | PUP-003, RAL DB 702 | K-K | OKD- | EMT |  |  |  | - | - |  | - | - | - | - | ANO | - | - |  |  |  | - | Ano | 2X M | Ano | 12V/24V | Č | - | Exteriérové dveře. Součástí fasády. Generální klíč
M11 | D.3E03 | BF |  |  |  |  | OKD | M11 | [7 empty] | AL | OKD-101 | PUP-003, RAL DB 702 | AL | OKD-203 | PUP-003, RAL DB 702 | K-K | OKD- |  |  |  |  | - | - |  | - | - | - | - | - | - | - |  |  |  |  | - | [5 empty] | Exteriérové dveře. Součástí fasády. Generální klíč
M11 | D.1E05 | BF |  |  |  |  | OKD | M11 | [7 empty] | AL | OKD-101 | PUP-003, RAL DB 702 | AL | OKD-203 | PUP-003, RAL DB 702 | K-K | OKD- |  |  |  |  | - | - |  | - | - | - | - | - | - | - |  |  |  |  | - | [5 empty] | Exteriérové dveře. Součástí fasády. Generální klíč
K01 | D.0E35 | BF |  |  |  |  | OKD | K01 | [7 empty] | AL | OKD-101 | PUP-003, RAL DB 702 | AL | OKD-202 | PUP-003, RAL DB 702 | K-K | OKD- |  |  |  |  | - | - |  | - | - | - | - | - | - | - |  |  |  |  | - | [5 empty] | Exteriérové dveře. Součástí fasády. Generální klíč
M11 | D.0E01 | BF |  |  |  |  | OKD | M11 | [7 empty] | AL | OKD-101 | PUP-003, RAL DB 702 | AL | OKD-203 | PUP-003, RAL DB 702 | K-K | OKD- | EMT |  |  |  | - | - |  | - | - | - | - | ANO | - | - |  |  |  | - | - | 2X M | - | 12V/24V |  |  | Exteriérové dveře. Součástí fasády. Generální klíč
M11 | D.0E02 | BF |  |  |  |  | OKD | M11 | [7 empty] | AL | OKD-101 | PUP-003, RAL DB 702 | AL | OKD-203 | PUP-003, RAL DB 702 | K-K | OKD- | EMT |  |  |  | - | - |  | - | - | - | - | ANO | - | - |  |  |  | - | - | 2X M | - | 12V/24V |  |  | Exteriérové dveře. Součástí fasády. Generální klíč
[28 empty] | - | - |  | - | - | - | - | - | - | - |  |  |  |  | -
1.NP
D21 | D.1001 | CB | 1_209 | Chodba | 1_115 | Studijní odd. - vedoucí | VND | D21 | 800 | 2100 | P | 900 | 2700 | 150 | SDK | OC+NS | VND-103 | PUP-003, RAL 7044 | OC | VND-201 | PUP-003, RAL 7044 | K-K | VND-301 | CYL | VND-401 | VND-501 | 27 | - | - |  | - | - | - | - | - | - | - |  | VND-702 | Ano |  | - |  | Ne | - | - | - | Generální klíč
H11 | D.1002 | CB | 1_050 | Vstupní hala CB | 1_209 | Chodba | VND | H11 | 800 | 2100 | P |  |  | - | AL | AL+NS | VND-122 | PUP-003, RAL 7044 | AL-Sk | VND-242 | PUP-003, RAL 7044 | K-K | VND-301 | EMZ | VND-402 | VND-503 | 27 | - | - |  | - | - | - | - | VND-603 | - | - |  | VND-708 | Ano |  | - |  | Ano | 12V/24V | Č | - | Při výpadku elektřiny se odblokuje + EPS. Generální klíč, součástí PS.1002, viz tabulka prosklených příček
H11 | D.1003 | CB | 1_209 | Chodba | 1_105 | ANG studenti | VND | H11 | 800 | 2100 | L |  |  | - | AL | AL+NS | VND-122 | PUP-003, RAL 7044 | AL-Sk | VND-242 | PUP-003, RAL 7044 | K-K | VND-301 | CYL | VND-401 | VND-503 | 37 | - | - |  | - | - | - | - | - | - | - |  | VND-708 | Ano |  | - |  | Ne | - | - | - | Součástí PS.1003, viz tabulka prosklených příček. Generální klíč
H11 | D.1004 | CB | 1_050 | Vstupní hala CB | 1_209 | Chodba | VND | H11 | 800 | 2100 | L |  |  | - | AL | AL+NS | VND-122 | PUP-003, RAL 7044 | AL-Sk | VND-242 | PUP-003, RAL 7044 | K-K | VND-301 | EMZ | VND-402 | VND-503 | 27 | - | - |  | - | - | - | - | VND-603 | - | - |  | VND-708 | Ano |  | - |  | Ano | 12V/24V | Č + INT | - | Při výpadku elektřiny se odblokuje + EPS. Generální klíč + Interkom, součástí PS.1002, viz tabulka prosklených příček
D21 | D.1005 | CB | 1_209 | Chodba | 1_110 | Multifunkční místnost | VND | D21 | 800 | 2100 | L | 900 | 2700 | 150 | SDK | OC+NS | VND-103 | PUP-003, RAL 7044 | OC | VND-201 | PUP-003, RAL 7044 | K-K | VND-301 | CYL | VND-401 | VND-501 | 27 | - | - |  | - | - | - | - | - | - | - |  | VND-702 | Ano |  | - |  | Ne | - | - | - | Generální klíč
D11 | D.1006 | CB | 1_050 | Vstupní hala CB | 1_039 | Schodiště 8 | VND | D11 | 1 100 | 2100 | L | 1 200 | 2 150 | 250 | ŽB | OC+NS | VND-103 | PUP-003, RAL 7044 | OC-Sk | VND-203 | PUP-003, RAL 7044 | K-PH | VND-302 | CYL | VND-401 | VND-501 | 27 | EI30 DP3, SC | - |  | - | - | - | - | - | - | - |  | VND-702 | Ano |  | - |  | Ne | - | - | - | Generální klíč
D21 | D.1007 | CB | 1_208 | Chodba | 1_110 | Multifunkční místnost | VND | D21 | 800 | 2100 | P | 900 | 2700 | 150 | SDK | OC+NS | VND-103 | PUP-003, RAL 7044 | OC | VND-201 | PUP-003, RAL 7044 | K-K | VND-301 | CYL | VND-401 | VND-501 | 27 | - | - |  | - | - | - | - | - | - | - |  | VND-702 | Ano |  | - |  | Ne | - | - | - | Generální klíč
H11 | D.1008 | CB | 1_050 | Vstupní hala CB | 1_208 | Chodba | VND | H11 | 900 | 2100 | P |  |  | - | AL | AL+NS | VND-122 | PUP-003, RAL 7044 | AL-Sk | VND-242 | PUP-003, RAL 7044 | K-K | VND-301 | EMZ | VND-402 | VND-503 | 27 | - | - |  | - | - | - | - | VND-603 | - | - |  | VND-708 | Ano |  | - |  | Ano | 12V/24V | Č + INT | - | Při výpadku elektřiny se odblokuje + EPS. Generální klíč + Interkom, součástí PS.1005, viz tabulka prosklených příček
H11 | D.1009 | CB | 1_208 | Chodba | 1_106 | CZ studenti | VND | H11 | 800 | 2100 | L |  |  | - | AL | AL+NS | VND-122 | PUP-003, RAL 7044 | AL-Sk | VND-242 | PUP-003, RAL 7044 | K-K | VND-301 | CYL | VND-401 | VND-503 | 37 | - | - |  | - | - | - | - | - | - | - |  | VND-708 | Ano |  | - |  | Ne | - | - | - | Součástí PS.1004, viz tabulka prosklených příček. Generální klíč
H11 | D.1010 | CB | 1_050 | Vstupní hala CB | 1_208 | Chodba | VND | H11 | 900 | 2100 | L |  |  | - | AL | AL+NS | VND-122 | PUP-003, RAL 7044 | AL-Sk | VND-242 | PUP-003, RAL 7044 | K-K | VND-301 | EMZ | VND-402 | VND-503 | 27 | - | - |  | - | - | - | - | VND-603 | - | - |  | VND-708 | Ano |  | - |  | Ano | 12V/24V | Č | - | Při výpadku elektřiny se odblokuje + EPS. Generální klíč, součástí PS.1005, viz tabulka prosklených příček
H11 | D.1011 | CB | 1_208 | Chodba | 1_107 | CŽV | VND | H11 | 800 | 2100 | L |  |  | - | AL | AL+NS | VND-122 | PUP-003, RAL 7044 | AL-Sk | VND-242 | PUP-003, RAL 7044 | K-K | VND-301 | CYL | VND-401 | VND-503 | 37 | - | - |  | - | - | - | - | - | - | - |  | VND-708 | Ano |  | - |  | Ne | - | - | - | Součástí PS.1006, viz tabulka prosklených příček. Generální klíč
D21 | D.1012 | CB | 1_208 | Chodba | 1_111 | Kancelář PGS/Postdoc | VND | D21 | 800 | 2100 | P | 900 | 2700 | 150 | SDK | OC+NS | VND-103 | PUP-003, RAL 7044 | OC | VND-201 | PUP-003, RAL 7044 | K-K | VND-301 | CYL | VND-401 | VND-501 | 27 | - | - |  | - | - | - | - | - | - | - |  | VND-702 | Ano |  | - |  | Ne | - | - | - | Generální klíč
C01 | D.1014 | CB | 1_173 | Jídelna / místnost na spaní / herna | 1_175 | Šatna | VND | C01 | 900 | 2100 | P | 1 000 | 2 150 | 150 | SDK | OC | VND-101 | PUP-003, RAL 7044 | DTD | VND-221 | HPL, RAL 7044 | K-K | VND-301 | CYL | VND-401 | VND-501 | 27 | - | - |  | - | - | - | - | - | - | - |  | - | Ano |  | - |  | Ne | - | - | - | Generální klíč
C01 | D.1015 | CB | 1_173 | Jídelna / místnost na spaní / herna | 1_178 | Sprcha děti | VND | C01 | 800 | 2100 | P | 900 | 2 150 | 150 | SDK | OC | VND-101 | PUP-003, RAL 7044 | DTD | VND-221 | HPL, RAL 7044 | K-K | VND-301 | CYL | VND-401 | VND-501 | 27 | - | - |  | - | - | - | - | - | - | - |  | - | Ano |  | - |  | Ne | - | - | - | Generální klíč
C01 | D.1016 | CB | 1_175 | Šatna | 1_177 | Zaměstn. šatna | VND | C01 | 800 | 2100 | L | 900 | 2 150 | 150 | SDK | OC | VND-101 | PUP-003, RAL 7044 | DTD | VND-221 | HPL, RAL 7044 | K-K | VND-301 | CYL | VND-401 | VND-501 | 27 | - | - |  | - | - | - | - | - | - | - |  | - | Ano |  | - |  | Ne | - | - | - | Generální klíč
C01 | D.1017 | CB | 1_173 | Jídelna / místnost na spaní / herna | 1_174 | Kuchyňka | VND | C01 | 800 | 2100 | L | 900 | 2 150 | 150 | SDK | OC | VND-101 | PUP-003, RAL 7044 | DTD | VND-221 | HPL, RAL 7044 | K-K | VND-301 | CYL | VND-401 | VND-501 | 27 | - | - |  | - | - | - | - | - | - | - |  | - | Ano |  | - |  | Ne | - | - | - | Generální klíč
C01 | D.1018 | CB | 1_174 | Kuchyňka | 1_176 | Sklad | VND | C01 | 900 | 2100 | L | 1 000 | 2 150 | 150 | SDK | OC | VND-101 | PUP-003, RAL 7044 | DTD | VND-221 | HPL, RAL 7044 | K-K | VND-301 | EMZ | VND-402 | VND-501 | - | - | - |  | - | - | - | - | VND-603 | - | - |  | - | Ano |  | - |  | Ano | 12V/24V | Č | - | Při výpadku elektřiny se odblokuje + EPS. Generální klíč
D01 | D.1019 | CB | 1_017 | Chodba | 1_176 | Sklad | VND | D01 | 800 | 2100 | P | 900 | 2 150 | 150 | SDK | OC+NS | VND-103 | PUP-003, RAL 7044 | OC | VND-201 | PUP-003, RAL 7044 | K-K | VND-301 | CYL | VND-401 | VND-501 | - | EI30 DP3, SC | - |  | - | - | - | - | - | - | - |  | VND-704 | Ano |  | - |  | Ne | - | - | - | Generální klíč
C01 | D.1020 | CB | 1_177 | Zaměstn. šatna | 1_186 | Úklid U22 | VND | C01 | 700 | 2100 | P | 800 | 2 150 | 150 | SDK | OC | VND-101 | PUP-003, RAL 7044 | DTD | VND-221 | HPL, RAL 7044 | K-K | VND-301 | CYL | VND-401 | VND-501 | - | - | - |  | - | - | - | - | - | - | - |  | - | Ano |  | - |  | Ne | - | - | - | Generální klíč
C01 | D.1021 | CB | 1_177 | Zaměstn. šatna | 1_180 | Zaměstn. WC | VND | C01 | 700 | 2100 | L | 800 | 2 150 | 150 | SDK | OC | VND-101 | PUP-003, RAL 7044 | DTD | VND-221 | HPL, RAL 7044 | K-K | VND-301 | CYL | VND-401 | VND-501 | - | - | - |  | - | - | - | - | - | - | - |  | - | Ano |  | - |  | Ne | - | - | - | Generální klíč
C01 | D.1022 | CB | 1_175 | Šatna | 1_017 | Chodba | VND | C01 | 900 | 2100 | L | 1 000 | 2 150 | 150 | SDK | OC | VND-101 | PUP-003, RAL 7044 | DTD | VND-221 | HPL, RAL 7044 | K-K | VND-301 | EMZ | VND-402 | VND-501 | 27 | EI30 DP3, SC | - |  | - | - | - | - | VND-603 | - | - |  | - | Ano |  | - |  | Ano | 12V/24V | Č + INT | - | Při výpadku elektřiny se odblokuje + EPS. Generální klíč + Interkom
D01 | D.1023 | CB | 1_017 | Chodba | 1_205 | Uklid U23 | VND | D01 | 800 | 2100 | P | 900 | 2 150 | 150 | SDK | OC+NS | VND-103 | PUP-003, RAL 7044 | OC | VND-201 | PUP-003, RAL 7044 | K-K | VND-301 | CYL | VND-401 | VND-501 | - | EI30 DP3, SC | - |  | - | - | - | - | - | - | - |  | VND-704 | Ano |  | - |  | Ne | - | - | - | Generální klíč
C01 | D.1024 | CB | 1_183 | Přípravna | 1_184 | Příruční sklad | VND | C01 | 800 | 2100 | P | 900 | 2 150 | 150 | SDK | OC | VND-101 | PUP-003, RAL 7044 | DTD | VND-221 | HPL, RAL 7044 | K-K | VND-301 | CYL | VND-401 | VND-501 | 27 | - | - |  | - | - | - | - | - | - | - |  | - | Ano |  | - |  | Ne | - | - | - | Generální klíč
D01 | D.1025 | CB | 1_017 | Chodba | 1_187 | WC | VND | D01 | 800 | 2100 | P | 900 | 2 150 | 150 | SDK | OC+NS | VND-103 | PUP-003, RAL 7044 | OC | VND-201 | PUP-003, RAL 7044 | K-K | VND-301 | CYL | VND-401 | VND-501 | - | EI30 DP3, SC | - |  | - | - | - | - | - | - | - |  | VND-704 | Ano |  | - |  | Ne | - | - | - | Generální klíč
C01 | D.1026 | CB | 1_183 | Přípravna | 1_182 | Mytí nádobí | VND | C01 | 900 | 2100 |  | 1 000 | 2 150 | 200 | SDK | OC | VND-101 | PUP-003, RAL 7044 | DTD | VND-221 | HPL, RAL 7044 | K-K | VND-301 | CYL | VND-401 | VND-501 | - | - | - |  | - | - | - | - | - | - | - |  | - | Ano |  | - |  | Ne | - | - | - | Generální klíč
I12 | D.1027 | CB | 1_050 | Vstupní hala CB | 1_117 | Zádveří | VND | I12 | 3 800 | 3000 |  |  |  | - | AL | AL2+NS+PO | VND-132 | PUP-003, RAL DB 702 | AL2-Sk PO | VND-252 | PUP-003, RAL DB 702 | K-K | VND-301 | EMZ | VND-402 | VND-506 | - | - | - |  | - | - | - | - | VND-604 | - | - |  | VND-709 | Ano |  | - |  | Ano | 12V/24V | Č | - | Při výpadku elektřiny se odblokuje + EPS. Generální klíč
D11 | D.1028 | CB | 1_142 | Schodiště 9 | 1_017 | Chodba | VND | D11 | 1 100 | 2100 | P | 1 200 | 2 150 | 250 | ŽB | OC+NS | VND-103 | PUP-003, RAL 7044 | OC-Sk | VND-203 | PUP-003, RAL 7044 | K-PH | VND-302 | CYL | VND-401 | VND-501 | 27 | EI30 DP3, SC | - |  | - | - | - | - | - | - | - |  | VND-702 | Ano |  | - |  | Ne | - | - | - | Generální klíč
C01 | D.1029 | CB | 1_235 | Přípravna | 1_183 | Přípravna | VND | C01 | 900 | 2100 | P | 1 000 | 2 150 | 150 | SDK | OC | VND-101 | PUP-003, RAL 7044 | DTD | VND-221 | HPL, RAL 7044 | K-K | VND-301 | EMZ | VND-402 | VND-501 | 27 | EI30 DP3, SC | - |  | - | - | - | - | VND-603 | - | - |  | - | Ano |  | - |  | Ano | 12V/24V | Č | - | Při výpadku elektřiny se odblokuje + EPS. Generální klíč
C01 | D.1030 | CB | 0_191 | Šachta 9.1 | 1_183 | Přípravna | VND | C01 | 900 | 2100 | L | 1 000 | 2 150 | 200 | ZD | OC | VND-101 | PUP-003, RAL 7044 | DTD | VND-221 | HPL, RAL 7044 | K-K | VND-301 | CYL | VND-401 | VND-501 | 27 | EW30 DP1 | - |  | - | - | - | - | - | - | - |  | - | Ano |  | - |  | Ne | - | - | - | Generální klíč
C01 | D.1031 | CB | 1_181 | Bufet | 1_183 | Přípravna | VND | C01 | 900 | 2100 |  | 1 000 | 2 150 | 200 | SDK | OC | VND-101 | PUP-003, RAL 7044 | DTD | VND-221 | HPL, RAL 7044 | K-K | VND-301 | CYL | VND-401 | VND-501 | - | - | - |  | - | - | - | - | - | - | - |  | - | Ano |  | - |  | Ne | - | - | - | Generální klíč
C02 | D.1032 | CB | 1_182 | Mytí nádobí | 1_185 | Stravování | VND | C02 | 900 | 2100 |  | 1 000 | 2 150 | 200 | SDK | OC+KY | VND-107 | PUP-003, RAL 7044 | OC KY | VND-204 | PUP-003, RAL 7044 | K-K | VND-301 | CYL | VND-401 | VND-504 | - | - | - |  | - | - | - | - | - | - | - |  | - | Ano |  | - |  | Ne | - | - | - | Generální klíč
C01 | D.1033 | CB | 1_048 | WC ženy | 1_233 | WC ženy předsíň | VND | C01 | 800 | 2100 | P | 900 | 2 150 | 150 | SDK | OC | VND-101 | PUP-003, RAL 7044 | DTD | VND-221 | HPL, RAL 7044 | K-K | VND-301 | CYL | VND-401 | VND-501 | 27 | - | - |  | - | - | - | - | - | - | - |  | - | Ano |  | - |  | Ne | - | - | - | Generální klíč
D01 | D.1034 | CB | 1_050 | Vstupní hala CB | 1_233 | WC ženy předsíň | VND | D01 | 800 | 2100 | L | 900 | 2 700 | 150 | SDK | OC+NS | VND-103 | PUP-003, RAL 7044 | OC | VND-201 | PUP-003, RAL 7044 | K-K | VND-301 | CYL | VND-401 | VND-501 | 27 | - | - |  | - | - | - | - | - | - | - |  | VND-704 | Ano |  | - |  | Ne | - | - | - | Generální klíč
C01 | D.1035 | CB | 1_234 | WC muži předsíň | 1_202 | WC muži | VND | C01 | 800 | 2100 | L | 900 | 2 150 | 150 | SDK | OC | VND-101 | PUP-003, RAL 7044 | DTD | VND-221 | HPL, RAL 7044 | K-K | VND-301 | CYL | VND-401 | VND-501 | 27 | - | - |  | - | - | - | - | - | - | - |  | - | Ano |  | - |  | Ne | - | - | - | Generální klíč
D01 | D.1036 | CB | 1_050 | Vstupní hala CB | 1_234 | WC muži předsíň | VND | D01 | 800 | 2100 | P | 900 | 2 700 | 150 | SDK | OC+NS | VND-103 | PUP-003, RAL 7044 | OC | VND-201 | PUP-003, RAL 7044 | K-K | VND-301 | CYL | VND-401 | VND-501 | 27 | - | - |  | - | - | - | - | - | - | - |  | VND-704 | Ano |  | - |  | Ne | - | - | - | Generální klíč
D11 | D.1037 | CB | 1_050 | Vstupní hala CB | 1_142 | Schodiště 9 | VND | D11 | 1 100 | 2100 | L | 1 200 | 2 700 | 200 | ŽB | OC+NS | VND-103 | PUP-003, RAL 7044 | OC-Sk | VND-203 | PUP-003, RAL 7044 | K-PH | VND-302 | CYL | VND-401 | VND-501 | 27 | EI30 DP3, SC | - |  | - | - | - | - | - | - | - |  | VND-702 | Ano |  | - |  | Ne | - | - | - | Generální klíč
D01 | D.1038 | CB | 1_047 | Bezb. WC | 1_050 | Vstupní hala CB | VND | D01 | 800 | 2100 | L | 900 | 2 700 | 150 | SDK | OC+NS | VND-103 | PUP-003, RAL 7044 | OC | VND-201 | PUP-003, RAL 7044 | K-K+WC | VND-306 | CYL | VND-401 | VND-501 | 27 | - | - |  | - | - | - | - | - | 20mm | - |  | VND-704 | Ano | VND-601 | - |  | Ne | - | (SNS) | - | Generální klíč
D01 | D.1039 | CB | 1_050 | Vstupní hala CB | 1_199 | Úklid - stroj P3 | VND | D01 | 800 | 2100 | L | 900 | 2 700 | 150 | SDK | OC+NS | VND-103 | PUP-003, RAL 7044 | OC | VND-201 | PUP-003, RAL 7044 | K-K | VND-301 | CYL | VND-401 | VND-501 | 27 | - | - |  | - | - | - | - | - | - | - |  | VND-704 | Ano |  | - |  | Ne | - | - | - | Generální klíč
D11 | D.1040 | CB | 1_050 | Vstupní hala CB | 1_140 | Průkazky | VND | D11 | 800 | 2100 | P | 900 | 2 700 | 150 | SDK | OC+NS | VND-103 | PUP-003, RAL 7044 | OC-Sk | VND-203 | PUP-003, RAL 7044 | K-K | VND-301 | EMZ | VND-402 | VND-501 | 27 | - | - |  | - | - | - | - | VND-603 | - | - |  | VND-702 | Ano |  | - |  | Ano | 12V/24V | Č | - | Při výpadku elektřiny se odblokuje + EPS. Generální klíč
D11 | D.1041 | CB | 1_050 | Vstupní hala CB | 1_103 | Spisovna | VND | D11 | 800 | 2100 | P | 900 | 2 700 | 150 | SDK | OC+NS | VND-103 | PUP-003, RAL 7044 | OC-Sk | VND-203 | PUP-003, RAL 7044 | K-K | VND-301 | EMZ | VND-402 | VND-501 | 27 | - | RC3 |  | - | - | - | - | VND-603 | - | - |  | VND-702 | Ano |  | - |  | Ano | 12V/24V | Č | - | Při výpadku elektřiny se odblokuje + EPS. Generální klíč
F21 | D.1042 | CB | 1_140 | Průkazky | 1_140 | Průkazky | VND | F21 | 800 | 2100 | P |  |  | - | AL | OC | VND-106 | PUP-003, RAL 7044 | OC | VND-201 | PUP-003, RAL 7044 | K-K | VND-301 | CYL | VND-401 | VND-501 | 27 | - | - |  | - | - | - | - | - | - | - |  | VND-706 | Ano |  | - |  | Ne | - | - | - | Součástí PS.1010, viz tabulka prosklených příček. Generální klíč
F21 | D.1043 | CB | 1_103 | Spisovna | 1_103 | Spisovna | VND | F21 | 800 | 2100 | L |  |  | - | AL | OC | VND-106 | PUP-003, RAL 7044 | OC | VND-201 | PUP-003, RAL 7044 | K-Ko | VND-303 | CYL | VND-401 | VND-501 | - | - | RC3 |  | - | - | - | - | - | - | - |  | VND-706 | Ano |  | - |  | Ne | - | - | - | Součástí PS.1011, viz tabulka prosklených příček. Generální klíč
C11 | D.1044 | CB | 1_103 | Spisovna | 1_102 | Spisová služba a podatelna | VND | C11 | 800 | 2100 | L | 900 | 2 150 | 150 | SDK | OC | VND-101 | PUP-003, RAL 7044 | OC-Sk | VND-203 | PUP-003, RAL 7044 | K-Ko | VND-303 | CYL | VND-401 | VND-501 | 27 | - | RC3 |  | - | - | - | - | - | - | - |  | - | Ano |  | - |  | Ne | - | - | - | Generální klíč
D11 | D.1045 | CB | 1_050 | Vstupní hala CB | 1_102 | Spisová služba a podatelna | VND | D11 | 800 | 2100 | L | 900 | 2 700 | 150 | SDK | OC+NS | VND-103 | PUP-003, RAL 7044 | OC-Sk | VND-203 | PUP-003, RAL 7044 | K-K | VND-301 | EMZ | VND-402 | VND-501 | 27 | - | - |  | - | - | - | - | VND-603 | - | - |  | VND-702 | Ano |  | - |  | Ano | 12V/24V | Č | - | Při výpadku elektřiny se odblokuje + EPS. Generální klíč
F21 | D.1046 | CB | 1_102 | Spisová služba a podatelna | 1_102 | Spisová služba a podatelna | VND | F21 | 800 | 2100 | L |  |  | - | AL | OC | VND-106 | PUP-003, RAL 7044 | OC | VND-201 | PUP-003, RAL 7044 | K-K | VND-301 | CYL | VND-401 | VND-501 | 27 | - | - |  | - | - | - | - | - | - | - |  | VND-706 | Ano |  | - |  | Ne | - | - | - | Součástí PS.1012, viz tabulka prosklených příček. Generální klíč
D11 | D.1047 | CB | 1_050 | Vstupní hala CB | 1_113 | Spisová služba a podatelna | VND | D11 | 800 | 2100 | P | 900 | 2 150 | 150 | SDK | OC+NS | VND-103 | PUP-003, RAL 7044 | OC-Sk | VND-203 | PUP-003, RAL 7044 | K-K | VND-301 | EMZ | VND-402 | VND-501 | 27 | - | - |  | - | - | - | - | VND-603 | - | - |  | VND-702 | Ano |  | - |  | Ano | 12V/24V | Č | - | Při výpadku elektřiny se odblokuje + EPS. Generální klíč
C01 | D.1048 | CB | 1_102 | Spisová služba a podatelna | 1_113 | Spisová služba a podatelna | VND | C01 | 800 | 2100 | L | 900 | 2 150 | 150 | SDK | OC | VND-101 | PUP-003, RAL 7044 | DTD | VND-221 | HPL, RAL 7044 | K-K | VND-301 | EMZ | VND-402 | VND-501 | 27 | - | - |  | - | - | - | - | VND-603 | - | - |  | - | Ano |  | - |  | Ano | 12V/24V | Č | - | Při výpadku elektřiny se odblokuje + EPS. Generální klíč
D11 | D.1051 | CB | 1_050 | Vstupní hala CB | 1_114 | Spisovna | VND | D11 | 800 | 2100 | P | 900 | 2 700 | 150 | SDK | OC+NS | VND-103 | PUP-003, RAL 7044 | OC-Sk | VND-203 | PUP-003, RAL 7044 | K-Ko | VND-303 | EMZ | VND-402 | VND-501 | 27 | - | RC3 |  | - | - | - | - | VND-603 | - | - |  | VND-702 | Ano |  | - |  | Ano | 12V/24V | Č | - | Při výpadku elektřiny se odblokuje + EPS. Generální klíč
D01 | D.1052 | CB | 1_050 | Vstupní hala CB | 1_108 | Kuchyňka | VND | D01 | 800 | 2100 | P | 900 | 2 700 | 150 | SDK | OC+NS | VND-103 | PUP-003, RAL 7044 | OC | VND-201 | PUP-003, RAL 7044 | K-K | VND-301 | CYL | VND-401 | VND-501 | 27 | - | - |  | - | - | - | - | - | - | - |  | VND-704 | Ano |  | - |  | Ne | - | - | - | Generální klíč
D11 | D.1054 | CB | 1_050 | Vstupní hala CB | 1_112 | Pokladna | VND | D11 | 800 | 2100 | P | 900 | 2 700 | 310 | SDK | OC+NS | VND-103 | PUP-003, RAL 7044 | OC-Sk | VND-203 | PUP-003, RAL 7044 | K-Ko | VND-303 | EMZ | VND-402 | VND-501 | 27 | - | RC3 |  | - | - | - | - | VND-603 | - | - |  | VND-702 | Ano |  | - |  | Ano | 12V/24V | Č | - | Při výpadku elektřiny se odblokuje + EPS. Generální klíč
G01 | D.1055 | CB | 1_112 | Pokladna | 1_112 | Pokladna | VND | G01 | 800 | 2100 | P |  |  | - | AL | AL | VND-121 | PUP-003, RAL 7044 | AL | VND-241 | PUP-003, RAL 7044 | K-Ko | VND-303 | CYL | VND-401 | VND-503 | - | - | RC4 |  | - | - | - | - | - | - | - |  | - | Ano |  | - |  | Ne | - | - | - | Součástí PS.1000, viz tabulka prosklených příček. Generální klíč
D01 | D.1057 | CB | 1_206 | Rozvodna | 1_050 | Vstupní hala CB | VND | D01 | 900 | 2100 | P | 1 000 | 2 700 | 150 | SDK | OC+NS | VND-103 | PUP-003, RAL 7044 | OC | VND-201 | PUP-003, RAL 7044 | K-K | VND-301 | CYL | VND-401 | VND-501 | 27 | - | - |  | - | - | - | - | - | - | - |  | VND-704 | Ano |  | - |  | Ne | - | - | - | Generální klíč
D01 | D.1059 | CB | 1_049 | CBS | 1_050 | Vstupní hala CB | VND | D01 | 800 | 2100 | P | 1 000 | 2 700 | 150 | SDK | OC+NS | VND-103 | PUP-003, RAL 7044 | OC | VND-201 | PUP-003, RAL 7044 | K-K | VND-301 | CYL | VND-401 | VND-501 | 27 | - | - |  | - | - | - | - | - | - | - |  | VND-704 | Ano |  | - |  | Ne | - | - | - | Generální klíč
D11 | D.1060 | CB | 1_050 | Vstupní hala CB | 1_101 | Pokladna | VND | D11 | 800 | 2100 | P | 900 | 2 700 | 310 | SDK | OC+NS | VND-103 | PUP-003, RAL 7044 | OC-Sk | VND-203 | PUP-003, RAL 7044 | K-Ko | VND-303 | EMZ | VND-402 | VND-501 | 27 | - | RC4 |  | - | - | - | - | VND-603 | - | - |  | VND-702 | Ano |  | - |  | Ano | 12V/24V | Č | - | Při výpadku elektřiny se odblokuje + EPS. Generální klíč
F21 | D.1061 | CB | 1_101 | Pokladna | 1_101 | Pokladna | VND | F21 | 800 | 2100 | L |  |  | - | AL | OC | VND-106 | PUP-003, RAL 7044 | OC | VND-201 | PUP-003, RAL 7044 | K-Ko | VND-303 | CYL | VND-401 | VND-501 | - | - | RC4 |  | - | - | - | - | - | - | - |  | VND-706 | Ano |  | - |  | Ne | - | - | - | Součástí PS.1001, viz tabulka prosklených příček. Generální klíč
H11 | D.1062 | CB | 1_208 | Chodba | 1_109 | Konzultační místnost proděkani | VND | H11 | 800 | 2100 | P |  |  | - | AL | AL+NS | VND-122 | PUP-003, RAL 7044 | AL-Sk | VND-242 | PUP-003, RAL 7044 | K-K | VND-301 | CYL | VND-401 | VND-503 | 37 | - | - |  | - | - | - | - | - | - | - |  | VND-708 | Ano |  | - |  | Ne | - | - | - | Součástí PS.1007, viz tabulka prosklených příček. Generální klíč
C41 | D.1063 | CB | 1_185 | Stravování | 1_050 | Vstupní hala CB | VND | C41 | 1 900 | 2100 |  |  |  | - | AL | OC | VND-101 | PUP-003, RAL 7044 | OC-VP | VND-202 | PUP-003, RAL 7044 | K-K | VND-301 | EMZ | VND-402 | VND-501 | 27 | - | - |  | - | - | - | - | VND-604 | - | - |  | VND-701 | Ano |  | - |  | Ano | 12V/24V | Č + INT | - | Při výpadku elektřiny se odblokuje + EPS. Generální klíč + Interkom, součástí PS.1009, viz tabulka prosklených příček
I12 | D.1064 | CB | 1_050 | Vstupní hala CB | 1_117 | Zádveří | VND | I12 | 3 800 | 3000 |  |  |  | - | AL | AL2+NS+PO | VND-132 | PUP-003, RAL DB 702 | AL2-Sk PO | VND-252 | PUP-003, RAL DB 702 | K-K | VND-301 | CYL | VND-401 | VND-506 | - | - | - |  | - | - | - | - | - | - | - |  | VND-709 | Ano |  | - |  | Ne | - | - | - | Generální klíč
C01 | D.1065 | CB | 1_017 | Chodba | 1_235 | Chodba | VND | C01 | 900 | 2100 | L | 1000 | 2150 | 150 | SDK | OC | VND-101 | PUP-003, RAL 7044 | DTD | VND-221 | HPL, RAL 7044 | K-K | VND-301 | CYL | VND-401 | VND-501 | 27 | - | - |  | - | - | - | - | - | - | - |  | - | Ano |  | - |  | Ne | - | - | - | Generální klíč
M11 | D.1E15 | CB |  |  |  |  | OKD | M11 | [8 empty] | OKD-101 | PUP-003, RAL DB 702 | AL | OKD-203 | PUP-003, RAL DB 702 | K-K | OKD- | EMT |  |  |  | - | - |  | - | - | - | - | ANO | - | - |  |  |  | - | - | 2X MM | - | 12V/24V |  |  | Exteriérové dveře. Součástí fasády. Generální klíč
M11 | D.1E16 | CB |  |  |  |  | OKD | M11 | [8 empty] | OKD-101 | PUP-003, RAL DB 702 | AL | OKD-203 | PUP-003, RAL DB 702 | K-K | OKD- | EMT |  |  |  | - | - |  | - | - | - | - | ANO | - | - |  |  |  | - | - | 2X MM | - | 12V/24V |  |  | Exteriérové dveře. Součástí fasády. Generální klíč
M11 | D.1E17 | CB |  |  |  |  | OKD | M11 | [8 empty] | OKD-101 | PUP-003, RAL DB 702 | AL | OKD-203 | PUP-003, RAL DB 702 | K-K | OKD- | EMT |  |  |  | - | - |  | - | - | - | - | ANO | - | - |  |  |  | - | - | - | - | 12V/24V |  |  | Exteriérové dveře. Součástí fasády. Generální klíč
O12 | D.1E18 | CB |  |  |  |  | OKD | O12 | [8 empty] | OKD-101 | PUP-003, RAL DB 702 | AL | OKD-203 | PUP-003, RAL DB 702 | K-K | OKD- | EMT | VND-403 |  |  | - | - |  | - | - | - | - | ANO | - | - |  |  |  | ANO | Ano | M | Ano | 12V/24V | Č+INT |  | Exteriérové dveře. Součástí fasády. Generální klíč
N11 | D.1E23 | CB |  |  |  |  | OKD | N11 | [8 empty] | OKD-102 | PUP-003, RAL DB 702 | AL | OKD-203 | PUP-003, RAL DB 702 |  |  | EMG | VND-404 |  |  | - | - |  | - | - | - | - | - | - | - |  |  |  | - | ANO-OTK | M | - | 12V/24V |  |  | Exteriérové dveře. Součástí fasády. Generální klíč
N11 | D.1E24 | CB |  |  |  |  | OKD | N11 | [8 empty] | OKD-102 | PUP-003, RAL DB 702 | AL | OKD-203 | PUP-003, RAL DB 702 |  |  | EMG | VND-404 |  |  | - | - |  | - | - | - | - | - | - | - |  |  |  | - | ANO-OTK | M | Ano | 12V/24V | Č+INT |  | Exteriérové dveře. Součástí fasády. Generální klíč
D21 | D.1070 | BF | 1_125 | Chodba | 1_130 | Kancelář LF/2 | VND | D21 | 800 | 2 100 | L | 1 400 | 2 150 | 150 | SDK | OC+NS | VND-103 | PUP-003, RAL 7044 | OC | VND-201 | PUP-003, RAL 7044 | K-K | VND-301 | CYL | VND-401 | VND-501 | 27 | - | - | - | - | - | - | - | - | - | - |  | VND-702 | Ano |  | - | - | Ne | - | - | - | Generální klíč
D21 | D.1071 | BF | 1_125 | Chodba | 1_129 | Kancelář LF/2 | VND | D21 | 800 | 2 100 | L | 1 400 | 2 150 | 150 | SDK | OC+NS | VND-103 | PUP-003, RAL 7044 | OC | VND-201 | PUP-003, RAL 7044 | K-K | VND-301 | CYL | VND-401 | VND-501 | 27 | - | - | - | - | - | - | - | - | - | - |  | VND-702 | Ano |  | - | - | Ne | - | - | - | Generální klíč
D21 | D.1072 | BF | 1_125 | Chodba | 1_127 | Kancelář FaF/2 | VND | D21 | 800 | 2 100 | P | 1 400 | 2 150 | 150 | SDK | OC+NS | VND-103 | PUP-003, RAL 7044 | OC | VND-201 | PUP-003, RAL 7044 | K-K | VND-301 | CYL | VND-401 | VND-501 | 27 | - | - | - | - | - | - | - | - | - | - |  | VND-702 | Ano |  | - | - | Ne | - | - | - | Generální klíč
D21 | D.1073 | BF | 1_125 | Chodba | 1_128 | Kancelář FaF/2 | VND | D21 | 800 | 2 100 | L | 1 400 | 2 150 | 150 | SDK | OC+NS | VND-103 | PUP-003, RAL 7044 | OC | VND-201 | PUP-003, RAL 7044 | K-K | VND-301 | CYL | VND-401 | VND-501 | 27 | - | - | - | - | - | - | - | - | - | - |  | VND-702 | Ano |  | - | - | Ne | - | - | - | Generální klíč
D21 | D.1074 | BF | 1_125 | Chodba | 1_123 | ČFM | VND | D21 | 800 | 2 100 | L | 1 400 | 2 150 | 150 | SDK | OC+NS | VND-103 | PUP-003, RAL 7044 | OC | VND-201 | PUP-003, RAL 7044 | K-K | VND-301 | CYL | VND-401 | VND-501 | 27 | - | - | - | - | - | - | - | - | - | - |  | VND-702 | Ano |  | - | - | Ne | - | - | - | Generální klíč
C41 | D.1075 | BF | 1_125 | Chodba | 1_011 | Chodba | VND | C41 | 1 800 | 2 100 |  | 1 800 | 2 700 | 150 | SDK | OC | VND-101 | PUP-003, RAL 7044 | OC-VP | VND-202 | PUP-003, RAL 7044 | K-K | VND-301 | CYL | VND-401 | VND-501 | 27 | - | - | - | - | - | - | - | - | - | - |  | VND-701 | Ano |  | - | - | Ne | - | - | - | Kontrastní značení proti pozadí dle 398/2006 Sb. Generální klíč
C01 | D.1076 | BF | 1_125 | Chodba | 1_046 | Zam. WC ženy | VND | C01 | 800 | 2 100 | P | 900 | 2 150 | 150 | SDK | OC | VND-101 | PUP-003, RAL 7044 | DTD | VND-221 | HPL, RAL 7044 | K-K | VND-301 | CYL | VND-401 | VND-501 | - | - | - | - | - | - | - | - | - | - | - |  | - | Ano |  | - | - | Ne | - | - | - | Generální klíč
C01 | D.1077 | BF | 1_125 | Chodba | 1_243 | Zam. WC muži předsíň | VND | C01 | 800 | 2 100 | L | 900 | 2 150 | 150 | SDK | OC | VND-101 | PUP-003, RAL 7044 | DTD | VND-221 | HPL, RAL 7044 | K-K | VND-301 | CYL | VND-401 | VND-501 | - | - | - | - | - | - | - | - | - | - | - |  | - | Ano |  | - | - | Ne | - | - | - | Generální klíč
C01 | D.1078 | BF | 1_243 | Zam. WC muži předsíň | 1_189 | Zam. WC muži | VND | C01 | 800 | 2 100 | P | 900 | 2 150 | 150 | SDK | OC | VND-101 | PUP-003, RAL 7044 | DTD | VND-221 | HPL, RAL 7044 | K-K | VND-301 | CYL | VND-401 | VND-501 | - | - | - | - | - | - | - | - | - | - | - |  | - | Ano |  | - | - | Ne | - | - | - | Nutno zohlednit keramický obklad. Generální klíč
C01 | D.1079 | BF | 1_190 | Bezb. WC | 1_125 | Chodba | VND | C01 | 900 | 2 100 | P | 1 000 | 2 150 | 150 | SDK | OC | VND-101 | PUP-003, RAL 7044 | DTD | VND-221 | HPL, RAL 7044 | K-K+WC | VND-306 | CYL | VND-401 | VND-501 | 27 | - | - |  | - | - | - | - | - | 20mm | - |  | - | Ano | VND-601 | - | - | Ne | - | SNS | - | Nutno zohlednit keramický obklad. Generální klíč
C01 | D.1080 | BF | 1_191 | Rozvodna SIL+SLB | 1_011 | Chodba | VND | C01 | 800 | 2 100 | P | 900 | 2 150 | 150 | SDK | OC | VND-101 | PUP-003, RAL 7044 | DTD | VND-221 | HPL, RAL 7044 | K-K | VND-301 | EMZ | VND-402 | VND-501 | - | - | - | - | - | - | - | - | VND-603 | - | - |  | - | Ano |  | Ano | - | Ano | 12V/24V | Č | - | Při výpadku elektřiny se odblokuje + EPS. Generální klíč
D21 | D.1082 | BF | 1_125 | Chodba | 1_134 | Kancelář vedoucího FaF | VND | D21 | 800 | 2 100 | L | 1 400 | 2 150 | 150 | SDK | OC+NS | VND-103 | PUP-003, RAL 7044 | OC | VND-201 | PUP-003, RAL 7044 | K-K | VND-301 | CYL | VND-401 | VND-501 | 27 | - | - | - | - | - | - | - | - | - | - |  | VND-702 | Ano |  | - | - | Ne | - | - | - | Generální klíč
C01 | D.1083 | BF | 1_121 | Asistentka FaF | 1_134 | Kancelář vedoucího FaF | VND | C01 | 900 | 2 100 | P | 1 000 | 2 150 | 150 | SDK | OC | VND-101 | PUP-003, RAL 7044 | DTD | VND-221 | HPL, RAL 7044 | K-K | VND-301 | CYL | VND-401 | VND-501 | 27 | - | - | - | - | - | - | - | - | - | - |  | - | Ano |  | - | - | Ne | - | - | - | Generální klíč
D21 | D.1084 | BF | 1_125 | Chodba | 1_121 | Asistentka FaF | VND | D21 | 800 | 2 100 | P | 1 400 | 2 150 | 150 | SDK | OC+NS | VND-103 | PUP-003, RAL 7044 | OC | VND-201 | PUP-003, RAL 7044 | K-K | VND-301 | CYL | VND-401 | VND-501 | 27 | - | - | - | - | - | - | - | - | - | - |  | VND-702 | Ano |  | - | - | Ne | - | - | - | Generální klíč
B11 | D.1085 | BF | 1_153 | Volný výběr + výpůjční oddělení LF | 1_125 | Chodba | VND | B11 | 1 400 | 2 100 | P | 1 500 | 2 700 | 150 | SDK | OC2+NS | VND-114 | PUP-003, RAL 7044 | OC2-Sk | VND-213 | PUP-003, RAL 7044 | K-K | VND-301 | EMZ | VND-402 | VND-501 | 27 | EW45 DP2, C | - | - | - | - | - | - | VND-604 | - | - |  | VND-702 | Ano |  | Ano | - | Ano | 12V/24V | Č | - | Při výpadku elektřiny se odblokuje + EPS. Generální klíč
H11 | D.1086 | BF | 1_154 | Výpůjční oddělení FaF | 1_152 | Tichá studovna FaF | VND | H11 | 800 | 2 100 | L | - | - | - | AL | AL+NS | VND-122 | PUP-003, RAL 7044 | AL-Sk | VND-242 | PUP-003, RAL 7044 | K-K | VND-301 | CYL | VND-401 | VND-503 | 27 | - | - | - | - | - | - | - | - | - | - |  | VND-708 | Ano |  | - | - | Ne | - | - | - | Součástí PS.1069, viz tabulka prosklených příček. Generální klíč
C01 | D.1087 | BF | 1_245 | Předsíň | 1_153 | Volný výběr + výpůjční oddělení LF | VND | C01 | 900 | 2 100 | P | 1 000 | 2 150 | 150 | SDK | OC | VND-101 | PUP-003, RAL 7044 | DTD | VND-221 | HPL, RAL 7044 | K-K | VND-301 | CYL | VND-401 | VND-501 | 27 | - | - | - | - | - | - | - | - | - | - |  | - | Ano |  | - | - | Ne | - | - | - | Generální klíč
C01 | D.1088 | BF | 1_245 | Předsíň | 1_145 | WC ženy | VND | C01 | 800 | 2 100 | L | 900 | 2 150 | 150 | SDK | OC | VND-101 | PUP-003, RAL 7044 | DTD | VND-221 | HPL, RAL 7044 | K-K | VND-301 | CYL | VND-401 | VND-501 | - | - | - | - | - | - | - | - | - | - | - |  | - | Ano |  | - | - | Ne | - | - | - | Generální klíč
C01 | D.1089 | BF | 1_245 | Předsíň | 1_244 | WC muži předsíň | VND | C01 | 800 | 2 100 | L | 900 | 2 150 | 150 | SDK | OC | VND-101 | PUP-003, RAL 7044 | DTD | VND-221 | HPL, RAL 7044 | K-K | VND-301 | CYL | VND-401 | VND-501 | - | - | - | - | - | - | - | - | - | - | - |  | - | Ano |  | - | - | Ne | - | - | - | Generální klíč
C01 | D.1090 | BF | 1_194 | WC muži | 1_244 | WC muži předsíň | VND | C01 | 800 | 2 100 | P | 900 | 2 150 | 150 | SDK | OC | VND-101 | PUP-003, RAL 7044 | DTD | VND-221 | HPL, RAL 7044 | K-K | VND-301 | CYL | VND-401 | VND-501 | - | - | - | - | - | - | - | - | - | - | - |  | - | Ano |  | - | - | Ne | - | - | - | Generální klíč
C01 | D.1091 | BF | 1_195 | Bezb. WC | 1_245 | Předsíň | VND | C01 | 900 | 2 100 | L | 1 000 | 2 150 | 150 | SDK | OC | VND-101 | PUP-003, RAL 7044 | DTD | VND-221 | HPL, RAL 7044 | K-K+WC | VND-306 | CYL | VND-401 | VND-501 | 27 | - | - |  | - | - | - | - | - | 20mm | - |  | - | Ano | VND-601 | - | - | Ne | - | SNS | - | Generální klíč
H11 | D.1092 | BF | 1_153 | Volný výběr + výpůjční oddělení LF | 1_146 | Studijní fond LF | VND | H11 | 900 | 2 100 | P | - | - | - | AL | AL+NS | VND-122 | PUP-003, RAL 7044 | AL-Sk | VND-242 | PUP-003, RAL 7044 | K-Ko | VND-303 | CYL | VND-401 | VND-503 | 27 | - | - | - | - | - | - | - | - | - | - |  | VND-708 | Ano |  | - | - | Ne | - | - | - | Součástí PS.1075, viz tabulka prosklených příček. Generální klíč
A01 | D.1093 | BF | 0_171 | Šachta 7 | 1_146 | Studijní fond LF | VND | A01 | 1 600 | 2 100 |  | 1 700 | 2 150 | 195 | ZD | OC2 | VND-111 | PUP-003, RAL 7044 | OC2 | VND-211 | PUP-003, RAL 7044 | K-Ko | VND-303 | CYL | VND-401 | VND-501 | - | EW30 DP1 | - | - | - | - | - | - | - | - | - |  | - | Ano |  | - | - | Ne | - | - | - | Generální klíč
H11 | D.1094 | BF | 1_125 | Chodba | 1_155 | Zasedací místnost | VND | H11 | 900 | 2 100 | P | - | - | - | AL | AL+NS | VND-122 | PUP-003, RAL 7044 | AL-Sk | VND-242 | PUP-003, RAL 7044 | K-K | VND-301 | CYL | VND-401 | VND-503 | 27 | - | - | - | - | - | - | - | - | - | - |  | VND-708 | Ano |  | - | - | Ne | - | - | - | Součástí PS.1034, viz tabulka prosklených příček. Generální klíč
C41 | D.1095 | BF | 1_153 | Volný výběr + výpůjční oddělení LF | 1_124 | Chodba | VND | C41 | 1 500 | 2 100 | P | 1 600 | 2 700 | - | AL | OC | VND-101 | PUP-003, RAL 7044 | OC-VP | VND-202 | PUP-003, RAL 7044 | K-K | VND-301 | CYL | VND-401 | VND-501 | 27 | - | - | - | - | - | - | - | - | - | - |  | VND-701 | Ano |  | - | - | Ne | - | - | - | Součástí PS.1072, viz tabulka prosklených příček. Generální klíč
B11 | D.1096 | BF | 1_124 | Chodba | 1_025 | Rozptylový prostor | VND | B11 | 1 800 | 2 100 |  | 1 900 | 2 150 | 150 | SDK | OC2+NS | VND-114 | PUP-003, RAL 7044 | OC2-Sk | VND-213 | PUP-003, RAL 7044 | K-K | VND-301 | CYL | VND-401 | VND-501 | 27 | EW30 DP3,C | - | - | - | - | - | - | - | - | - |  | VND-702 | Ano |  | - | - | Ne | - | - | - | Generální klíč
F21 | D.1097 | BF | 1_124 | Chodba | 1_150 | Studovna malá | VND | F21 | 900 | 2 100 | L | - | - | - | AL | OC | VND-106 | PUP-003, RAL 7044 | OC | VND-201 | PUP-003, RAL 7044 | K-K | VND-301 | CYL | VND-401 | VND-501 | 37 | - | - | - | - | - | - | - | - | - | - |  | VND-706 | Ano |  | - | - | Ne | - | - | - | Součástí PS.1044, viz tabulka prosklených příček. Generální klíč
C41 | D.1098 | BF | 1_124 | Chodba | 1_138 | PC studovna | VND | C41 | 900 | 2 100 | L | 1 000 | 2 150 | 150 | SDK | OC | VND-101 | PUP-003, RAL 7044 | OC-VP | VND-202 | PUP-003, RAL 7044 | K-K | VND-301 | EMZ | VND-402 | VND-501 | 37 | - | - | - | - | - | - | - | VND-603 | - | - |  | VND-701 | Ano |  | Ano | - | Ano | 12V/24V | Č | - | Při výpadku elektřiny se odblokuje + EPS. Generální klíč
F21 | D.1099 | BF | 1_124 | Chodba | 1_148 | Studovna malá | VND | F21 | 900 | 2 100 | P | - | - | - | AL | OC | VND-106 | PUP-003, RAL 7044 | OC | VND-201 | PUP-003, RAL 7044 | K-K | VND-301 | CYL | VND-401 | VND-501 | 37 | - | - | - | - | - | - | - | - | - | - |  | VND-706 | Ano |  | - | - | Ne | - | - | - | Součástí PS.1046, viz tabulka prosklených příček. Generální klíč
H11 | D.1100 | BF | 1_124 | Chodba | 1_126 | Kuchyňka pro studenty | VND | H11 | 1 000 | 2 100 | L | - | - | - | AL | AL+NS | VND-122 | PUP-003, RAL 7044 | AL-Sk | VND-242 | PUP-003, RAL 7044 | K-K | VND-301 | CYL | VND-401 | VND-503 | 27 | - | - | - | - | - | - | - | - | - | - |  | VND-708 | Ano |  | - | - | Ne | - | - | - | Součástí PS.1041, viz tabulka prosklených příček. Generální klíč
E01 | D.1101 | BF | 1_151 | Studovna velká | 1_124 | Chodba | VND | E01 | 1 500 | 2 100 | P | 1 600 | 2 150 | 150 | SDK | OC+BS | VND-104 | PUP-003, RAL 7044 | DTD | VND-221 | HPL, RAL 7044 | K-K | VND-301 | EMZ | VND-402 | VND-501 | 37 | - | - |  | - | - | - | - | VND-604 | - | - |  | - | Ano |  | Ano |  | Ano | 12V/24V | Č | - | Při výpadku elektřiny se odblokuje + EPS. Generální klíč
D01 | D.1102 | BF | 1_008 | Chodba | 1_118 | Šatna | VND | D01 | 800 | 2 100 | L | 900 | 2 150 | 150 | SDK | OC+NS | VND-103 | PUP-003, RAL 7044 | OC | VND-201 | PUP-003, RAL 7044 | K-K | VND-301 | CYL | VND-401 | VND-501 | 27 | EW30 DP3,C | - |  | - | - | - | - | - | - | - |  | VND-704 | Ano |  | - |  | Ne | - | - | - | Generální klíč
B01 | D.1103 | BF | 1_118 | Šatna | 1_232 | Sklad | VND | B01 | 1 800 | 2 100 |  | 1 900 | 2 150 | 250 | ŽB | OC2+NS | VND-114 | PUP-003, RAL 7044 | OC2 | VND-211 | PUP-003, RAL 7044 | K-K | VND-301 | CYL | VND-401 | VND-501 | - | EW45 DP2, C | - |  | - | - | - | - | - | - | - |  | VND-704 | Ano |  | - |  | Ne | - | - | - | Generální klíč
A51 | D.1104 | BF |  |  | 1_008 | Chodba | VND | A51 | 1800 | 2 100 | P (aktiv.) | 1900 | 2150 | 150 | SDK | OC2 2F | VND-112 | PUP-003, RAL 7039 | OC2-VP 2F | VND-212 | PUP-003, RAL 7039 | K-PH | VND-302 | CYL | VND-401 | VND-502 | 50 | EW30 DP3,C | - |  | - | - | - | - | - | - | - |  | VND-701 | Ano |  | - |  | Ne | - | - | - | Generální klíč
A51 | D.1105 | BF |  |  | 1_008 | Chodba | VND | A51 | 1800 | 2 100 | P (aktiv.) | 1900 | 2150 | 150 | SDK | OC2 2F | VND-112 | PUP-003, RAL 7039 | OC2-VP 2F | VND-212 | PUP-003, RAL 7039 | K-PH | VND-302 | CYL | VND-401 | VND-502 | 50 | EW30 DP3,C | - |  | - | - | - | - | - | - | - |  | VND-701 | Ano |  | - |  | Ne | - | - | - | Generální klíč
C01 | D.1106 | BF | 1_018 | Chodba | 1_223 | Sprchy cyklisté | VND | C01 | 800 | 2 100 | P | 900 | 2 150 | 250 | ŽB | OC | VND-101 | PUP-003, RAL 7044 | DTD | VND-221 | HPL, RAL 7044 | K-K | VND-301 | CYL | VND-401 | VND-501 | - | - | - |  | - | - | - | - | - | - | - |  | - | Ano |  | - |  | Ne | - | - | - | Generální klíč
C01 | D.1107 | BF | 1_223 | Sprchy cyklisté | 1_223 | Sprchy cyklisté | VND | C01 | 700 | 2 100 | L | 800 | 2 150 | 150 | SDK | OC | VND-101 | PUP-003, RAL 7044 | DTD | VND-221 | HPL, RAL 7044 | K-K | VND-301 | CYL | VND-401 | VND-501 | - | - | - |  | - | - | - | - | - | - | - |  | - | Ano |  | - |  | Ne | - | - | - | Generální klíč
C01 | D.1108 | BF | 1_223 | Sprchy cyklisté | 1_223 | Sprchy cyklisté | VND | C01 | 700 | 2 100 | L | 800 | 2 150 | 150 | SDK | OC | VND-101 | PUP-003, RAL 7044 | DTD | VND-221 | HPL, RAL 7044 | K-K | VND-301 | CYL | VND-401 | VND-501 | - | - | - |  | - | - | - | - | - | - | - |  | - | Ano |  | - |  | Ne | - | - | - | Generální klíč
C01 | D.1111 | BF | 1_018 | Chodba | 1_221 | Úklid U21 | VND | C01 | 800 | 2 100 | L | 900 | 2 150 | 150 | SDK | OC | VND-101 | PUP-003, RAL 7044 | DTD | VND-221 | HPL, RAL 7044 | K-K | VND-301 | CYL | VND-401 | VND-501 | - | - | - |  | - | - | - | - | - | - | - |  | - | Ano |  | - |  | Ne | - | - | - | Generální klíč
C01 | D.1112 | BF | 1_253 | WC muži předsíň | 1_220 | WC muži | VND | C01 | 800 | 2 100 | L | 900 | 2 150 | 150 | SDK | OC | VND-101 | PUP-003, RAL 7044 | DTD | VND-221 | HPL, RAL 7044 | K-K | VND-301 | CYL | VND-401 | VND-501 | - | - | - |  | - | - | - | - | - | - | - |  | - | Ano |  | - |  | Ne | - | - | - | Generální klíč
C01 | D.1113 | BF | 1_018 | Chodba | 1_253 | WC muži předsíň | VND | C01 | 900 | 2 100 | L | 1 000 | 2 150 | 150 | SDK | OC | VND-101 | PUP-003, RAL 7044 | DTD | VND-221 | HPL, RAL 7044 | K-K | VND-301 | CYL | VND-401 | VND-501 | 37 | - | - |  | - | - | - | - | - | - | - |  | - | Ano |  | - |  | Ne | - | - | - | Generální klíč
C01 | D.1114 | BF | 1_254 | Bezb. WC muži | 1_253 | WC muži předsíň | VND | C01 | 900 | 2 100 | P | 1 000 | 2 150 | 150 | SDK | OC | VND-101 | PUP-003, RAL 7044 | DTD | VND-221 | HPL, RAL 7044 | K-K+WC | VND-306 | CYL | VND-401 | VND-501 | 27 | - | - |  | - | - | - | - | - | 20mm | - |  | - | Ano | VND-601 | - |  | Ne | - | SNS | - | Generální klíč
C01 | D.1115 | BF | 1_256 | Bezb. WC ženy | 1_255 | WC ženy předsíň | VND | C01 | 900 | 2 100 | L | 1 000 | 2 150 | 150 | SDK | OC | VND-101 | PUP-003, RAL 7044 | DTD | VND-221 | HPL, RAL 7044 | K-K+WC | VND-306 | CYL | VND-401 | VND-501 | 27 | - | - |  | - | - | - | - | - | 20mm | - |  | - | Ano | VND-601 | - |  | Ne | - | SNS | - | Generální klíč
C01 | D.1116 | BF | 1_018 | Chodba | 1_255 | WC ženy předsíň | VND | C01 | 900 | 2 100 | P | 1 000 | 2 150 | 150 | SDK | OC | VND-101 | PUP-003, RAL 7044 | DTD | VND-221 | HPL, RAL 7044 | K-K | VND-301 | CYL | VND-401 | VND-501 | 37 | - | - |  | - | - | - | - | - | - | - |  | - | Ano |  | - |  | Ne | - | - | - | Generální klíč
C01 | D.1117 | BF | 1_255 | WC ženy předsíň | 1_257 | WC kabina ženy | VND | C01 | 700 | 2 100 | P | 800 | 2 150 | 150 | SDK | OC | VND-101 | PUP-003, RAL 7044 | DTD | VND-221 | HPL, RAL 7044 | K-K | VND-301 | CYL | VND-401 | VND-501 | - | - | - |  | - | - | - | - | - | - | - |  | - | Ano |  | - |  | Ne | - | - | - | Generální klíč
C01 | D.1118 | BF | 1_255 | WC ženy předsíň | 1_258 | WC kabina ženy | VND | C01 | 700 | 2 100 | P | 800 | 2 150 | 150 | SDK | OC | VND-101 | PUP-003, RAL 7044 | DTD | VND-221 | HPL, RAL 7044 | K-K | VND-301 | CYL | VND-401 | VND-501 | - | - | - |  | - | - | - | - | - | - | - |  | - | Ano |  | - |  | Ne | - | - | - | Generální klíč
C01 | D.1119 | BF | 1_255 | WC ženy předsíň | 1_040 | WC ženy | VND | C01 | 800 | 2 100 | P | 900 | 2 150 | 150 | SDK | OC | VND-101 | PUP-003, RAL 7044 | DTD | VND-221 | HPL, RAL 7044 | K-K | VND-301 | CYL | VND-401 | VND-501 | - | - | - |  | - | - | - | - | - | - | - |  | - | Ano |  | - |  | Ne | - | - | - | Generální klíč
A11 | D.1120 | BF |  |  | 1_018 | Chodba | VND | A11 | 1 800 | 2 100 |  | 1 900 | 2 150 | 150 | SDK | OC2 | VND-111 | PUP-003, RAL 7044 | OC2-Sk | VND-213 | PUP-003, RAL 7044 | K-K | VND-301 | CYL | VND-401 | VND-501 | 37 | EW30 DP3,C | - |  | - | - | - | - | - | - | - |  | - | Ano |  | - |  | Ne | - | - | - | Generální klíč
B01 | D.1121 | BF | 1_018 | Chodba | 1_224 | Sklad nábytku | VND | B01 | 1 800 | 2 100 |  | 1 900 | 2 150 | 250 | ŽB | OC2+NS | VND-114 | PUP-003, RAL 7044 | OC2 | VND-211 | PUP-003, RAL 7044 | K-K | VND-301 | CYL | VND-401 | VND-501 | 27 | EW30 DP3,C | - |  | - | - | - | - | - | - | - |  | VND-704 | Ano |  | - |  | Ne | - | - | - | Generální klíč
D01 | D.1122 | BF | 1_259 | Centrální místnost AV techniky | 1_013 | Chodba | VND | D01 | 900 | 2 100 | L | 1 000 | 2 150 | 300 | ŽB | OC+NS | VND-103 | PUP-003, RAL 7044 | OC | VND-201 | PUP-003, RAL 7044 | K-K | VND-301 | EMZ | VND-402 | VND-501 | 27 | EW30 DP3,C | - |  | - | - | - | - | VND-603 | - | - |  | VND-704 | Ano |  | Ano |  | Ano | 12V/24V | Č | - | Při výpadku elektřiny se odblokuje + EPS. Generální klíč
C01 | D.1123 | BF | 1_010 | Chodba | 1_116 | Ostraha IPTO | VND | C01 | 800 | 2 100 | P | 900 | 2 150 | 150 | SDK | OC | VND-101 | PUP-003, RAL 7044 | DTD | VND-221 | HPL, RAL 7044 | K-K | VND-301 | EMZ | VND-402 | VND-501 | 27 | EI30 DP3,SC | RC3 |  | - | - | - | - | VND-603 | - | - |  | - | Ano |  | Ano |  | Ano | 12V/24V | Č | - | Při výpadku elektřiny se odblokuje + EPS. Generální klíč
C01 | D.1124 | BF | 1_116 | Ostraha IPTO | 1_229 | Kuchyňka IPTO | VND | C01 | 800 | 2 100 | L | 900 | 2 150 | 150 | SDK | OC | VND-101 | PUP-003, RAL 7044 | DTD | VND-221 | HPL, RAL 7044 | K-K | VND-301 | CYL | VND-401 | VND-501 | - | EW30 DP3,C | - |  | - | - | - | - | - | - | - |  | - | Ano |  | - |  | Ne | - | - | - | Generální klíč
C01 | D.1125 | BF | 1_229 | Kuchyňka IPTO | 1_120a | Předsíň IPTO | VND | C01 | 800 | 2 100 | L | 900 | 2 150 | 150 | SDK | OC | VND-101 | PUP-003, RAL 7044 | DTD | VND-221 | HPL, RAL 7044 | K-K | VND-301 | CYL | VND-401 | VND-501 | - | - | - |  | - | - | - | - | - | - | - |  | - | Ano |  | - |  | Ne | - | - | - | Generální klíč
C01 | D.1126 | BF | 1_120a | Předsíň IPTO | 1_120c | WC IPTO | VND | C01 | 700 | 2 100 | L | 800 | 2 150 | 150 | SDK | OC | VND-101 | PUP-003, RAL 7044 | DTD | VND-221 | HPL, RAL 7044 | K-K | VND-301 | CYL | VND-401 | VND-501 | - | - | - |  | - | - | - | - | - | - | - |  | - | Ano |  | - |  | Ne | - | - | - | Generální klíč
C01 | D.1127 | BF | 1_120a | Předsíň IPTO | 1_120b | Soc. zázemí IPTO | VND | C01 | 700 | 2 100 | L | 800 | 2 150 | 150 | SDK | OC | VND-101 | PUP-003, RAL 7044 | DTD | VND-221 | HPL, RAL 7044 | K-K | VND-301 | CYL | VND-401 | VND-501 | - | - | - |  | - | - | - | - | - | - | - |  | - | Ano |  | - |  | Ne | - | - | - | Generální klíč
C01 | D.1128 | BF | 1_010 | Chodba | 1_212 | Úklid U20 | VND | C01 | 800 | 2 100 | P | 900 | 2 150 | 150 | SDK | OC | VND-101 | PUP-003, RAL 7044 | DTD | VND-221 | HPL, RAL 7044 | K-K | VND-301 | CYL | VND-401 | VND-501 | - | EI30 DP3,SC | - |  | - | - | - | - | - | - | - |  | - | Ano |  | - |  | Ne | - | SNS | - | Generální klíč
C01 | D.1129 | BF | 1_029 | Rozvodna SIL+SLB | 1_010 | Chodba | VND | C01 | 900 | 2 100 | L | 1 000 | 2 150 | 115 | ZD | OC | VND-101 | PUP-003, RAL 7044 | DTD | VND-221 | HPL, RAL 7044 | K-K | VND-301 | EMZ | VND-402 | VND-501 | - | EI30 DP3,SC | - |  | - | - | - | - | VND-603 | - | - |  | - | Ano |  | Ano |  | Ano | 12V/24V | Č | - | Při výpadku elektřiny se odblokuje + EPS. Generální klíč
A11 | D.1130 | BF | 1_036 | Schodiště 1 | 1_010 | Chodba | VND | A11 | 2 000 | 2 100 |  | 2 100 | 2 150 | 250 | ŽB | OC2 | VND-111 | PUP-003, RAL 7044 | OC2-Sk | VND-213 | PUP-003, RAL 7044 | K-PH | VND-302 | EMZ | VND-402 | VND-501 | 27 | - | - |  | - | - | - | - | VND-604 | - | - |  | - | Ano |  | Ano |  | Ano | 12V/24V | Č | - | Při výpadku elektřiny se odblokuje + EPS. Generální klíč
C01 | D.1131 | BF | 1_222 | WC studovna | 1_010 | Chodba | VND | C01 | 900 | 2 100 | P | 1 000 | 2 150 | 150 | SDK | OC | VND-101 | PUP-003, RAL 7044 | DTD | VND-221 | HPL, RAL 7044 | K-K | VND-301 | CYL | VND-401 | VND-501 | 27 | EI30 DP3,SC | - |  | - | - | - | - | - | - | - |  | - | Ano |  | - |  | Ne | - | SNS | - | Generální klíč
D01 | D.1132 | BF |  |  | 1_251 | Předsíň WC | VND | D01 | 800 | 2 100 | L | 900 | 2 150 | 150 | SDK | OC+NS | VND-103 | PUP-003, RAL 7044 | OC | VND-201 | PUP-003, RAL 7044 | K-K | VND-301 | CYL | VND-401 | VND-501 | - | - | - |  | - | - | - | - | - | - | - |  | VND-704 | Ano |  | - |  | Ne | - | - | - | Generální klíč
C01 | D.1133 | BF | 1_251 | Předsíň WC | 1_041 | WC muži | VND | C01 | 800 | 2 100 | L | 900 | 2 150 | 150 | SDK | OC | VND-101 | PUP-003, RAL 7044 | DTD | VND-221 | HPL, RAL 7044 | K-K | VND-301 | CYL | VND-401 | VND-501 | - | - | - |  | - | - | - | - | - | - | - |  | - | Ano |  | - |  | Ne | - | - | - | Generální klíč
C01 | D.1134 | BF | 1_251 | Předsíň WC | 1_250 | WC ženy | VND | C01 | 800 | 2 100 | L | 900 | 2 150 | 150 | SDK | OC | VND-101 | PUP-003, RAL 7044 | DTD | VND-221 | HPL, RAL 7044 | K-K | VND-301 | CYL | VND-401 | VND-501 | - | - | - |  | - | - | - | - | - | - | - |  | - | Ano |  | - |  | Ne | - | - | - | Generální klíč
D01 | D.1135 | BF | 1_252 | Bezb. WC |  |  | VND | D01 | 900 | 2 100 | P | 1 000 | 2 150 | 150 | SDK | OC+NS | VND-103 | PUP-003, RAL 7044 | OC | VND-201 | PUP-003, RAL 7044 | K-K+WC | VND-306 | CYL | VND-401 | VND-501 | 27 | - | - |  | - | - | - | - | - | 20mm | - |  | VND-704 | Ano | VND-601 | - |  | Ne | - | SNS | - | Generální klíč
A31 | D.1136 | BF | 1_025 | Rozptylový prostor | 1_036 | Schodiště 1 | VND | A31 | 1600 | 2 100 |  | 1700 | 2700 | 250 | ŽB | OC2+NP | VND-113 | PUP-003, RAL 7044 | OC2-Sk | VND-213 | PUP-003, RAL 7044 | K-PH | VND-302 | CYL | VND-401 | VND-501 | 27 | EI30 DP3,SC | - |  | - | - | - | - | - | - | - |  | VND-705 | Ano |  | - |  | Ne | - | - | - | Generální klíč
B01 | D.1137 | BF | 1_025 | Rozptylový prostor | 1_143 | Sklad knih LF | VND | B01 | 1800 | 2 100 |  | 1900 | 2 150 | 150 | SDK | OC2+NS | VND-114 | PUP-003, RAL 7044 | OC2 | VND-211 | PUP-003, RAL 7044 | K-K | VND-301 | EMZ | VND-402 | VND-501 | 27 | EW30 DP3,C | - |  | - | - | - | - | VND-604 | - | - |  | VND-704 | Ano |  | Ano |  | Ano | 12V/24V | Č | - | Při výpadku elektřiny se odblokuje + EPS. Generální klíč
C01 | D.1138 | BF | 1_025 | Rozptylový prostor | 1_143 | Sklad knih LF | VND | C01 | 1 000 | 2 100 | P |  |  | - | AL | OC | VND-101 | PUP-003, RAL 7044 | DTD | VND-221 | HPL, RAL 7044 | K-K | VND-301 | CYL | VND-401 | VND-501 | 27 | EW30 DP3,C | - |  | - | - | - | - | - | - | - |  | - | Ano |  | - |  | Ne | - | - | - | Součástí PS.1035, viz tabulka prosklených příček. Generální klíč
F21 | D.1139 | BF | 1_172 | Seminární místnost |  |  | VND | F21 | 900 | 2 100 | P | 1 700 | 2 150 | 150 | SDK | OC | VND-106 | PUP-003, RAL 7044 | OC | VND-201 | PUP-003, RAL 7044 | K-K | VND-301 | EMZ | VND-402 | VND-501 | 37 | - | - |  | - | - | - | - | VND-603 | - | - |  | VND-706 | Ano |  | Ano |  | Ano | 12V/24V | Č | - | Při výpadku elektřiny se odblokuje + EPS. Generální klíč
F21 | D.1140 | BF | 1_171 | Seminární místnost | 1_005 | Chodba | VND | F21 | 900 | 2 100 | P | 1 700 | 2 150 | 150 | SDK | OC | VND-106 | PUP-003, RAL 7044 | OC | VND-201 | PUP-003, RAL 7044 | K-K | VND-301 | EMZ | VND-402 | VND-501 | 37 | EW30 DP3,C | - |  | - | - | - | - | VND-603 | - | - |  | VND-706 | Ano |  | Ano |  | Ano | 12V/24V | Č | - | Při výpadku elektřiny se odblokuje + EPS. Generální klíč
D01 | D.1141 | BF | 1_005 | Chodba | 1_054 | Šatna | VND | D01 | 800 | 2 100 | P | 900 | 2 150 | 150 | SDK | OC+NS | VND-103 | PUP-003, RAL 7044 | OC | VND-201 | PUP-003, RAL 7044 | K-K | VND-301 | CYL | VND-401 | VND-501 | 27 | EW30 DP3,C | - |  | - | - | - | - | - | - | - |  | VND-704 | Ano |  | - |  | Ne | - | - | - | Generální klíč
I12 | D.1142 | BF | 1_057 | Vstupní hala LF | 1_016 | Zádveří | VND | I12 | 3 800 | 3000 |  |  |  | - | AL | AL2+NS+PO | VND-132 | PUP-003, RAL DB 702 | AL2-Sk PO | VND-252 | PUP-003, RAL DB 702 | K-K | VND-301 | CYL | VND-401 | VND-506 | - | EPS-O | - |  | - | - | - | - | - | - | - |  | VND-709 | Ano |  | - |  | Ne | - | - | - | Součástí PS.1031, viz tabulka prosklených příček. Generální klíč
H11 | D.1143 | BF | 1_063 | Počítačová učebna dělitelná na 2 | 1_053 | Atrium LF | VND | H11 | 900 | 2 100 | L |  |  | - | AL | AL+NS | VND-122 | PUP-003, RAL 7044 | AL-Sk | VND-242 | PUP-003, RAL 7044 | K-K | VND-301 | EMZ | VND-402 | VND-503 | 27 | EW30 DP3,C | - |  | - | - | - | - | VND-603 | - | - |  | VND-708 | Ano |  | Ano |  | Ano | 12V/24V | Č | - | Při výpadku elektřiny se odblokuje + EPS. Generální klíč, Součástí PS.1044, viz tabulka prosklených příček
B11 | D.1144 | BF | 1_004 | Chodba | 1_053 | Atrium LF | VND | B11 | 1 800 | 2 100 |  | 1850 | 3000 | 150 | SDK | OC2+NS | VND-114 | PUP-003, RAL 7044 | OC2-Sk | VND-213 | PUP-003, RAL 7044 | K-K | VND-301 | CYL | VND-401 | VND-501 | 27 | EW30 DP3,C | - |  | - | - | - | - | - | - | - |  | VND-702 | Ano |  | - |  | Ne | - | - | - | Generální klíč
H11 | D.1145 | BF | 1_053 | Atrium LF | 1_139 | Prodejna skript | VND | H11 | 1000 | 2 100 | L |  |  | - | AL | AL+NS | VND-122 | PUP-003, RAL 7044 | AL-Sk | VND-242 | PUP-003, RAL 7044 | K-K | VND-301 | CYL | VND-401 | VND-503 | 27 | EW30 DP3,C | - |  | - | - | - | - | - | - | - |  | VND-708 | Ano |  | - |  | Ne | - | - | - | Součástí PS.1043, viz tabulka prosklených příček. Generální klíč
B01 | D.1146 | BF | 1_011 | Chodba | 1_141 | Sklad knih FaF | VND | B01 | 1800 | 2 100 | P | 1900 | 2 150 | 150 | SDK | OC2+NS | VND-114 | PUP-003, RAL 7044 | OC2 | VND-211 | PUP-003, RAL 7044 | K-K | VND-301 | CYL | VND-401 | VND-501 | 27 | EW30 DP3,C | - |  | - | - | - | - | - | - | - |  | VND-704 | Ano |  | - |  | Ne | - | - | - | Generální klíč
F21 | D.1147 | BF | 1_063 | Počítačová učebna dělitelná na 2 | 1_004 | Chodba | VND | F21 | 900 | 2 100 | P | 1700 | 2700 | 150 | SDK | OC | VND-106 | PUP-003, RAL 7044 | OC | VND-201 | PUP-003, RAL 7044 | K-K | VND-301 | EMZ | VND-402 | VND-501 | 37 | - | - |  | - | - | - | - | VND-603 | - | - |  | VND-706 | Ano |  | Ano |  | Ano | 12V/24V | Č | - | Při výpadku elektřiny se odblokuje + EPS. Generální klíč
D01 | D.1148 | BF | 1_004 | Chodba | 1_246 | Předsíň WC muži | VND | D01 | 800 | 2 100 | P | 900 | 2700 | 150 | SDK | OC+NS | VND-103 | PUP-003, RAL 7044 | OC | VND-201 | PUP-003, RAL 7044 | K-K | VND-301 | CYL | VND-401 | VND-501 | - | - | - |  | - | - | - | - | - | - | - |  | VND-704 | Ano |  | - |  | Ne | - | - | - | Generální klíč
D01 | D.1149 | BF | 1_193 | Úklid - stroj P2 | 1_004 | Chodba | VND | D01 | 900 | 2 100 | P | 1 000 | 2700 | 150 | SDK | OC+NS | VND-103 | PUP-003, RAL 7044 | OC | VND-201 | PUP-003, RAL 7044 | K-K | VND-301 | CYL | VND-401 | VND-501 | 27 | - | - |  | - | - | - | - | - | - | - |  | VND-704 | Ano |  | - |  | Ne | - | - | - | Generální klíč
C01 | D.1150 | BF | 1_246 | Předsíň WC muži | 1_192 | WC muži | VND | C01 | 800 | 2 100 | P | 900 | 2 150 | 150 | SDK | OC | VND-101 | PUP-003, RAL 7044 | DTD | VND-221 | HPL, RAL 7044 | K-K | VND-301 | CYL | VND-401 | VND-501 | - | - | - |  | - | - | - | - | - | - | - |  | - | Ano |  | - |  | Ne | - | - | - | Generální klíč
C01 | D.1151 | BF | 1_249 | Bezb. WC muži | 1_192 | WC muži | VND | C01 | 800 | 2 100 | P | 900 | 2 150 | 150 | SDK | OC | VND-101 | PUP-003, RAL 7044 | DTD | VND-221 | HPL, RAL 7044 | K-K+WC | VND-306 | CYL | VND-401 | VND-501 | - | - | - |  | - | - | - | - | - | 20mm | - |  | - | Ano | VND-601 | - |  | Ne | - | SNS | - | Generální klíč
C01 | D.1152 | BF | 1_247 | Bezb. WC ženy | 1_144 | WC ženy | VND | C01 | 800 | 2 100 | P | 900 | 2 150 | 150 | SDK | OC | VND-101 | PUP-003, RAL 7044 | DTD | VND-221 | HPL, RAL 7044 | K-K+WC | VND-306 | CYL | VND-401 | VND-501 | - | - | - |  | - | - | - | - | - | 20mm | - |  | - | Ano | VND-601 | - |  | Ne | - | SNS | - | Generální klíč
C01 | D.1153 | BF | 1_248 | Předsíň WC ženy | 1_144 | WC ženy | VND | C01 | 800 | 2 100 | L | 900 | 2 150 | 150 | SDK | OC | VND-101 | PUP-003, RAL 7044 | DTD | VND-221 | HPL, RAL 7044 | K-K | VND-301 | CYL | VND-401 | VND-501 | - | - | - |  | - | - | - | - | - | - | - |  | - | Ano |  | - |  | Ne | - | - | - | Generální klíč
D01 | D.1154 | BF | 1_004 | Chodba | 1_248 | Předsíň WC ženy | VND | D01 | 800 | 2 100 | L | 900 | 2700 | 150 | SDK | OC+NS | VND-103 | PUP-003, RAL 7044 | OC | VND-201 | PUP-003, RAL 7044 | K-K | VND-301 | CYL | VND-401 | VND-501 | - | - | - |  | - | - | - | - | - | - | - |  | VND-704 | Ano |  | - |  | Ne | - | - | - | Generální klíč
F21 | D.1155 | BF | 1_170 | Seminární místnost | 1_004 | Chodba | VND | F21 | 900 | 2 100 | P | 1700 | 2700 | 150 | SDK | OC | VND-106 | PUP-003, RAL 7044 | OC | VND-201 | PUP-003, RAL 7044 | K-K | VND-301 | EMZ | VND-402 | VND-501 | 37 | - | - |  | - | - | - | - | VND-603 | - | - |  | VND-706 | Ano |  | Ano |  | Ano | 12V/24V | Č | - | Při výpadku elektřiny se odblokuje + EPS. Generální klíč
B11 | D.1156 | BF | 1_125 | Chodba | 1_004 | Chodba | VND | B11 | 1 800 | 2 100 |  | 1900 | 2700 | 150 | SDK | OC2+NS | VND-114 | PUP-003, RAL 7044 | OC2-Sk | VND-213 | PUP-003, RAL 7044 | K-K | VND-301 | EMZ | VND-402 | VND-501 | 27 | EW30 DP3,C | - |  | - | - | - | - | VND-604 | - | - |  | VND-702 | Ano |  | Ano |  | Ano | 12V/24V | Č | - | Při výpadku elektřiny se odblokuje + EPS. Generální klíč
D21 | D.1157 | BF | 1_125 | Chodba | 1_135 | Kancelář vedoucího LF | VND | D21 | 800 | 2 100 | L | 1 400 | 2 150 | 150 | SDK | OC+NS | VND-103 | PUP-003, RAL 7044 | OC | VND-201 | PUP-003, RAL 7044 | K-K | VND-301 | CYL | VND-401 | VND-501 | 27 | - | - |  | - | - | - | - | - | - | - |  | VND-702 | Ano |  | - |  | Ne | - | - | - | Generální klíč
C01 | D.1158 | BF | 1_122 | Asistentka LF | 1_135 | Kancelář vedoucího LF | VND | C01 | 800 | 2 100 | P | 900 | 2 150 | 150 | SDK | OC | VND-101 | PUP-003, RAL 7044 | DTD | VND-221 | HPL, RAL 7044 | K-K | VND-301 | CYL | VND-401 | VND-501 | 27 | - | - |  | - | - | - | - | - | - | - |  | - | Ano |  | - |  | Ne | - | - | - | Generální klíč
C01 | D.1159 | BF | 1_125 | Chodba | 1_122 | Asistentka LF | VND | C01 | 800 | 2 100 | P | 900 | 2 150 | 150 | SDK | OC | VND-101 | PUP-003, RAL 7044 | DTD | VND-221 | HPL, RAL 7044 | K-K | VND-301 | CYL | VND-401 | VND-501 | 27 | - | - |  | - | - | - | - | - | - | - |  | - | Ano |  | - |  | Ne | - | - | - | Generální klíč
D21 | D.1160 | BF | 1_125 | Chodba | 1_133 | Kancelář LF/2 | VND | D21 | 800 | 2 100 | L | 1 400 | 2 150 | 150 | SDK | OC+NS | VND-103 | PUP-003, RAL 7044 | OC | VND-201 | PUP-003, RAL 7044 | K-K | VND-301 | CYL | VND-401 | VND-501 | 27 | - | - |  | - | - | - | - | - | - | - |  | VND-702 | Ano |  | - |  | Ne | - | - | - | Generální klíč
D21 | D.1161 | BF | 1_125 | Chodba | 1_132 | Kancelář LF/2 | VND | D21 | 800 | 2 100 | P | 1 400 | 2 150 | 150 | SDK | OC+NS | VND-103 | PUP-003, RAL 7044 | OC | VND-201 | PUP-003, RAL 7044 | K-K | VND-301 | CYL | VND-401 | VND-501 | 27 | - | - |  | - | - | - | - | - | - | - |  | VND-702 | Ano |  | - |  | Ne | - | - | - | Generální klíč
D21 | D.1162 | BF | 1_125 | Chodba | 1_131 | Kancelář LF/2 | VND | D21 | 800 | 2 100 | L | 1 400 | 2 150 | 150 | SDK | OC+NS | VND-103 | PUP-003, RAL 7044 | OC | VND-201 | PUP-003, RAL 7044 | K-K | VND-301 | CYL | VND-401 | VND-501 | 27 | - | - |  | - | - | - | - | - | - | - |  | VND-702 | Ano |  | - |  | Ne | - | - | - | Generální klíč
I11 | D.1164 | BF | 1_026 | Rozptylový prostor | 1_033 | Schodiště 5 | VND | I11 | 900 | 2 100 | P |  |  | - | AL | AL2+NS | VND-131 | PUP-003, RAL 7044 | AL2-Sk | VND-251 | PUP-003, RAL 7044 | K-K | VND-301 | CYL | VND-401 | VND-503 | 27 | EI30 DP3,SC | - |  | - | - | - | - | - | - | - |  | VND-708 | Ano |  | - |  | Ne | - | - | - | Součástí PS.1051, viz tabulka prosklených příček. Generální klíč
A51 | D.1165 | BF |  |  | 1_001 | Atrium FaF | VND | A51 | 1 800 | 2 100 | P (aktiv.) | 1 900 | 2 150 | 300 | ŽB | OC2 2F | VND-112 | PUP-003, RAL 7039 | OC2-VP 2F | VND-212 | PUP-003, RAL 7039 | K-PH | VND-302 | EMZ | VND-402 | VND-502 | 50 | EW30 DP3,C | - |  | - | - | - | - | VND-604 | - | - |  | VND-701 | Ano |  | Ano |  | Ano | 12V/24V | Č | - | Při výpadku elektřiny se odblokuje + EPS. Generální klíč
F21 | D.1167 | BF | 1_161 | Seminární místnost | 1_026 | Rozptylový prostor | VND | F21 | 900 | 2 100 | L | 1 700 | 2700 | 150 | SDK | OC | VND-106 | PUP-003, RAL 7044 | OC | VND-201 | PUP-003, RAL 7044 | K-K | VND-301 | EMZ | VND-402 | VND-501 | 37 | EW30 DP3,C | - |  | - | - | - | - | VND-603 | - | - |  | VND-706 | Ano |  | Ano |  | Ano | 12V/24V | Č | - | Při výpadku elektřiny se odblokuje + EPS. Generální klíč
F21 | D.1168 | BF | 1_160 | Seminární místnost | 1_026 | Rozptylový prostor | VND | F21 | 900 | 2 100 | P | 1 700 | 2700 | 150 | SDK | OC | VND-106 | PUP-003, RAL 7044 | OC | VND-201 | PUP-003, RAL 7044 | K-K | VND-301 | EMZ | VND-402 | VND-501 | 37 | EW30 DP3,C | - |  | - | - | - | - | VND-603 | - | - |  | VND-706 | Ano |  | Ano |  | Ano | 12V/24V | Č | - | Při výpadku elektřiny se odblokuje + EPS. Generální klíč
D01 | D.1169 | BF | 1_014 | Chodba | 1_238 | Předsíň WC muži | VND | D01 | 800 | 2 100 | P | 900 | 2700 | 150 | SDK | OC+NS | VND-103 | PUP-003, RAL 7044 | OC | VND-201 | PUP-003, RAL 7044 | K-K | VND-301 | CYL | VND-401 | VND-501 | - | - | - |  | - | - | - | - | - | - | - |  | VND-704 | Ano |  | - |  | Ne | - | - | - | Generální klíč
C01 | D.1170 | BF | 1_238 | Předsíň WC muži | 1_215 | WC muži | VND | C01 | 800 | 2 100 | P | 900 | 2 150 | 150 | SDK | OC | VND-101 | PUP-003, RAL 7044 | DTD | VND-221 | HPL, RAL 7044 | K-K | VND-301 | CYL | VND-401 | VND-501 | - | - | - |  | - | - | - | - | - | - | - |  | - | Ano |  | - |  | Ne | - | - | - | Generální klíč
D01 | D.1171 | BF | 1_014 | Chodba | 1_239 | Předsíň WC ženy | VND | D01 | 800 | 2 100 | P | 900 | 2700 | 150 | SDK | OC+NS | VND-103 | PUP-003, RAL 7044 | OC | VND-201 | PUP-003, RAL 7044 | K-K | VND-301 | CYL | VND-401 | VND-501 | - | - | - |  | - | - | - | - | - | - | - |  | VND-704 | Ano |  | - |  | Ne | - | - | - | Generální klíč
C01 | D.1172 | BF | 1_045 | WC ženy | 1_239 | Předsíň WC ženy | VND | C01 | 800 | 2 100 | P | 900 | 2 150 | 150 | SDK | OC | VND-101 | PUP-003, RAL 7044 | DTD | VND-221 | HPL, RAL 7044 | K-K | VND-301 | CYL | VND-401 | VND-501 | - | - | - |  | - | - | - | - | - | - | - |  | - | Ano |  | - |  | Ne | - | - | - | Generální klíč
D01 | D.1173 | BF | 1_014 | Chodba | 1_042 | Zam. WC | VND | D01 | 800 | 2 100 | L | 900 | 2700 | 150 | SDK | OC+NS | VND-103 | PUP-003, RAL 7044 | OC | VND-201 | PUP-003, RAL 7044 | K-K | VND-301 | CYL | VND-401 | VND-501 | - | - | - |  | - | - | - | - | - | - | - |  | VND-704 | Ano |  | - |  | Ne | - | - | - | Generální klíč
C41 | D.1174 | BF | 1_211 | Chodba | 1_092 | PC učebna velká 'A' | VND | C41 | 1 000 | 2 100 | L | 1 100 | 2 150 | 150 | SDK | OC | VND-101 | PUP-003, RAL 7044 | OC-VP | VND-202 | PUP-003, RAL 7044 | K-K | VND-301 | EMZ | VND-402 | VND-501 | 50 | EI30 DP3,SC | - |  | - | - | - | - | VND-603 | - | - |  | VND-701 | Ano |  | Ano |  | Ano | 12V/24V | Č | - | Při výpadku elektřiny se odblokuje + EPS. Generální klíč
C41 | D.1175 | BF | 1_211 | Chodba | 1_092 | PC učebna velká 'A' | VND | C41 | 1 000 | 2 100 | P | 1 100 | 2 150 | 150 | SDK | OC | VND-101 | PUP-003, RAL 7044 | OC-VP | VND-202 | PUP-003, RAL 7044 | K-K | VND-301 | EMZ | VND-402 | VND-501 | 50 | EI30 DP3,SC | - |  | - | - | - | - | VND-603 | - | - |  | VND-701 | Ano |  | Ano |  | Ano | 12V/24V | Č | - | Při výpadku elektřiny se odblokuje + EPS. Generální klíč
D01 | D.1176 | BF | 1_213 | Bezb. WC | 1_006 | Chodba | VND | D01 | 900 | 2 100 | L | 1 000 | 2700 | 150 | SDK | OC+NS | VND-103 | PUP-003, RAL 7044 | OC | VND-201 | PUP-003, RAL 7044 | K-K+WC | VND-306 | CYL | VND-401 | VND-501 | 27 | - | - |  | - | - | - | - | - | 20mm | - |  | VND-704 | Ano | VND-601 | - |  | Ne | - | SNS | - | Generální klíč
D01 | D.1177 | BF | 1_006 | Chodba | 1_214 | Úklid U17 | VND | D01 | 800 | 2 100 | L | 900 | 2700 | 150 | SDK | OC+NS | VND-103 | PUP-003, RAL 7044 | OC | VND-201 | PUP-003, RAL 7044 | K-K | VND-301 | CYL | VND-401 | VND-501 | - | - | - |  | - | - | - | - | - | - | - |  | VND-704 | Ano |  | - |  | Ne | - | - | - | Generální klíč
D01 | D.1178 | BF | 1_006 | Chodba | 1_002 | Šatna | VND | D01 | 800 | 2 100 | P | 900 | 2700 | 150 | SDK | OC+NS | VND-103 | PUP-003, RAL 7044 | OC | VND-201 | PUP-003, RAL 7044 | K-K | VND-301 | CYL | VND-401 | VND-501 | 27 | EW30 DP3,C | - |  | - | - | - | - | - | - | - |  | VND-704 | Ano |  | - |  | Ne | - | - | - | Generální klíč
C01 | D.1179 | BF | 1_022 | Prostorová rezerva | 1_231 | Sklad rezerva | VND | C01 | 800 | 2 100 | L | 900 | 2 150 | 150 | SDK | OC | VND-101 | PUP-003, RAL 7044 | DTD | VND-221 | HPL, RAL 7044 | K-K | VND-301 | EMZ | VND-402 | VND-501 | 27 | EW30 DP3,C | - |  | - | - | - | - | VND-603 | - | - |  | - | Ano |  | Ano |  | Ano | 12V/24V | Č | - | Při výpadku elektřiny se odblokuje + EPS. Generální klíč
D01 | D.1181 | BF | 1_007 | Chodba | 1_230 | Sklad rezerva | VND | D01 | 800 | 2 100 | L | 900 | 2700 | 150 | SDK | OC+NS | VND-103 | PUP-003, RAL 7044 | OC | VND-201 | PUP-003, RAL 7044 | K-K | VND-301 | EMZ | VND-402 | VND-501 | 27 | EW30 DP3,C | - |  | - | - | - | - | VND-603 | - | - |  | VND-704 | Ano |  | Ano |  | Ano | 12V/24V | Č | - | Při výpadku elektřiny se odblokuje + EPS. Generální klíč
D01 | D.1182 | BF | 1_013 | Chodba | 1_119 | Sklad | VND | D01 | 900 | 2 100 | P | 1 000 | 2 150 | 300 | ŽB | OC+NS | VND-103 | PUP-003, RAL 7044 | OC | VND-201 | PUP-003, RAL 7044 | K-K | VND-301 | CYL | VND-401 | VND-501 | 27 | EW30 DP3,C | - |  | - | - | - | - | - | - | - |  | VND-704 | Ano |  | - |  | Ne | - | - | - | Generální klíč
D01 | D.1183 | BF | 1_012 | Chodba | 1_237 | Předsíň WC muži | VND | D01 | 800 | 2 100 | P | 900 | 2700 | 150 | SDK | OC+NS | VND-103 | PUP-003, RAL 7044 | OC | VND-201 | PUP-003, RAL 7044 | K-K | VND-301 | CYL | VND-401 | VND-501 | - | - | - |  | - | - | - | - | - | - | - |  | VND-704 | Ano |  | - |  | Ne | - | - | - | Generální klíč
C01 | D.1184 | BF | 1_217 | WC muži | 1_237 | Předsíň WC muži | VND | C01 | 800 | 2 100 | L | 900 | 2 150 | 150 | SDK | OC | VND-101 | PUP-003, RAL 7044 | DTD | VND-221 | HPL, RAL 7044 | K-K | VND-301 | CYL | VND-401 | VND-501 | - | - | - |  | - | - | - | - | - | - | - |  | - | Ano |  | - |  | Ne | - | - | - | Generální klíč
C01 | D.1185 | BF | 1_236 | Bezb. WC muži | 1_217 | WC muži | VND | C01 | 900 | 2 100 | P | 1 000 | 2 150 | 150 | SDK | OC | VND-101 | PUP-003, RAL 7044 | DTD | VND-221 | HPL, RAL 7044 | K-K+WC | VND-306 | CYL | VND-401 | VND-501 | 27 | - | - |  | - | - | - | - | - | 20mm | - |  | - | Ano | VND-601 | - |  | Ne | - | SNS | - | Generální klíč
C01 | D.1186 | BF | 1_235 | Bezb. WC ženy | 1_043 | WC ženy | VND | C01 | 900 | 2 100 | L | 1 000 | 2 150 | 150 | SDK | OC | VND-101 | PUP-003, RAL 7044 | DTD | VND-221 | HPL, RAL 7044 | K-K+WC | VND-306 | CYL | VND-401 | VND-501 | 27 | - | - |  | - | - | - | - | - | 20mm | - |  | - | Ano | VND-601 | - |  | Ne | - | SNS | - | Generální klíč
D01 | D.1187 | BF | 1_012 | Chodba | 1_043 | WC ženy | VND | D01 | 800 | 2 100 | P | 900 | 2700 | 150 | SDK | OC+NS | VND-103 | PUP-003, RAL 7044 | OC | VND-201 | PUP-003, RAL 7044 | K-K | VND-301 | CYL | VND-401 | VND-501 | - | - | - |  | - | - | - | - | - | - | - |  | VND-704 | Ano |  | - |  | Ne | - | - | -
D01 | D.1188 | BF | 1_012 | Chodba | 1_219 | Úklid S1 | VND | D01 | 800 | 2 100 | L | 900 | 2700 | 150 | SDK | OC+NS | VND-103 | PUP-003, RAL 7044 | OC | VND-201 | PUP-003, RAL 7044 | K-K | VND-301 | CYL | VND-401 | VND-501 | - | - | - |  | - | - | - | - | - | - | - |  | VND-704 | Ano |  | - |  | Ne | - | - | -
D01 | D.1189 | BF | 1_012 | Chodba | 1_218 | Zam. WC | VND | D01 | 800 | 2 100 | P | 900 | 2700 | 150 | SDK | OC+NS | VND-103 | PUP-003, RAL 7044 | OC | VND-201 | PUP-003, RAL 7044 | K-K | VND-301 | CYL | VND-401 | VND-501 | - | - | - |  | - | - | - | - | - | - | - |  | VND-704 | Ano |  | - |  | Ne | - | - | - | Generální klíč
F21 | D.1190 | BF | 1_162 | Seminární místnost | 1_012 | Chodba | VND | F21 | 900 | 2 100 | P | 1 700 | 2700 | 150 | SDK | OC | VND-106 | PUP-003, RAL 7044 | OC | VND-201 | PUP-003, RAL 7044 | K-K | VND-301 | EMZ | VND-402 | VND-501 | 37 | EW30 DP3,C | - |  | - | - | - | - | VND-603 | - | - |  | VND-706 | Ano |  | Ano |  | Ano | 12V/24V | Č | - | Při výpadku elektřiny se odblokuje + EPS. Generální klíč
D21 | D.1191 | BF | 1_012 | Chodba | 1_164 | Seminární místnost | VND | D21 | 900 | 2 100 | P | 1 000 | 2 150 | 150 | SDK | OC+NS | VND-103 | PUP-003, RAL 7044 | OC | VND-201 | PUP-003, RAL 7044 | K-K | VND-301 | EMZ | VND-402 | VND-501 | 37 | EW30 DP3,C | - |  | - | - | - | - | VND-603 | - | - |  | VND-702 | Ano |  | Ano |  | Ano | 12V/24V | Č | - | Při výpadku elektřiny se odblokuje + EPS. Generální klíč
F21 | D.1192 | BF | 1_169 | Seminární místnost | 1_012 | Chodba | VND | F21 | 900 | 2 100 | P | 1 700 | 2700 | 150 | SDK | OC | VND-106 | PUP-003, RAL 7044 | OC | VND-201 | PUP-003, RAL 7044 | K-K | VND-301 | EMZ | VND-402 | VND-501 | 37 | EW30 DP3,C | - |  | - | - | - | - | VND-603 | - | - |  | VND-706 | Ano |  | Ano |  | Ano | 12V/24V | Č | - | Při výpadku elektřiny se odblokuje + EPS. Generální klíč
F21 | D.1193 | BF | 1_168 | Seminární místnost | 1_012 | Chodba | VND | F21 | 900 | 2 100 | L | 1 700 | 2700 | 150 | SDK | OC | VND-106 | PUP-003, RAL 7044 | OC | VND-201 | PUP-003, RAL 7044 | K-K | VND-301 | EMZ | VND-402 | VND-501 | 37 | EW30 DP3,C | - |  | - | - | - | - | VND-603 | - | - |  | VND-706 | Ano |  | Ano |  | Ano | 12V/24V | Č | - | Při výpadku elektřiny se odblokuje + EPS. Generální klíč
B11 | D.1194 | BF | 1_012 | Chodba | 1_032 | Schodiště 2 | VND | B11 | 2 000 | 2 100 |  |  |  | - | AL | OC2+NS | VND-114 | PUP-003, RAL 7044 | OC2-Sk | VND-213 | PUP-003, RAL 7044 | K-PH | VND-302 | CYL | VND-401 | VND-501 | 27 | EI30 DP3,SC | - |  | - | - | - | - | - | - | - |  | VND-702 | Ano |  | - |  | Ne | - | - | - | Součástí PS.1055, viz tabulka prosklených příček. Generální klíč
B11 | D.1195 | BF | 1_012 | Chodba | 1_032 | Schodiště 2 | VND | B11 | 2 000 | 2 100 |  |  |  | - | AL | OC2+NS | VND-114 | PUP-003, RAL 7044 | OC2-Sk | VND-213 | PUP-003, RAL 7044 | K-PH | VND-302 | CYL | VND-401 | VND-501 | 27 | EI30 DP3,SC | - |  | - | - | - | - | - | - | - |  | VND-702 | Ano |  | - |  | Ne | - | - | - | Součástí PS.1055, viz tabulka prosklených příček. Generální klíč
D21 | D.1196 | BF | 1_094 | Počítačová učebna hnízda | 1_012 | Chodba | VND | D21 | 900 | 2 100 | P | 1 000 | 2700 | 150 | SDK | OC+NS | VND-103 | PUP-003, RAL 7044 | OC | VND-201 | PUP-003, RAL 7044 | K-K | VND-301 | EMZ | VND-402 | VND-501 | 37 | EW30 DP3,C | - |  | - | - | - | - | VND-603 | - | - |  | VND-702 | Ano |  | Ano |  | Ano | 12V/24V | Č | - | Při výpadku elektřiny se odblokuje + EPS. Generální klíč
B11 | D.1197 | BF | 1_013 | Chodba | 1_012 | Chodba | VND | B11 | 1 800 | 2 100 |  | 1900 | 3000 | 150 | SDK | OC2+NS | VND-114 | PUP-003, RAL 7044 | OC2-Sk | VND-213 | PUP-003, RAL 7044 | K-K | VND-301 | CYL | VND-401 | VND-501 | 27 | EW30 DP3,C | - |  | - | - | - | - | - | - | - |  | VND-702 | Ano |  | - |  | Ne | - | - | - | Generální klíč
F21 | D.1198 | BF | 1_163 | Seminární místnost | 1_012 | Chodba | VND | F21 | 900 | 2 100 | P | 1 700 | 2700 | 150 | SDK | OC | VND-106 | PUP-003, RAL 7044 | OC | VND-201 | PUP-003, RAL 7044 | K-K | VND-301 | EMZ | VND-402 | VND-501 | 37 | EW30 DP3,C | - |  | - | - | - | - | VND-603 | - | - |  | VND-706 | Ano |  | Ano |  | Ano | 12V/24V | Č | - | Při výpadku elektřiny se odblokuje + EPS. Generální klíč
D21 | D.1199 | BF | 1_093 | PC učebna velká 'B' | 1_012 | Chodba | VND | D21 | 900 | 2 100 | L | 1 000 | 2700 | 150 | SDK | OC+NS | VND-103 | PUP-003, RAL 7044 | OC | VND-201 | PUP-003, RAL 7044 | K-K | VND-301 | EMZ | VND-402 | VND-501 | 37 | EW30 DP3,C | - |  | - | - | - | - | VND-603 | - | - |  | VND-702 | Ano |  | Ano |  | Ano | 12V/24V | Č | - | Při výpadku elektřiny se odblokuje + EPS. Generální klíč
F21 | D.1200 | BF | 1_167 | Seminární místnost | 1_012 | Chodba | VND | F21 | 900 | 2 100 | P | 1 700 | 2700 | 150 | SDK | OC | VND-106 | PUP-003, RAL 7044 | OC | VND-201 | PUP-003, RAL 7044 | K-K | VND-301 | EMZ | VND-402 | VND-501 | 37 | EW30 DP3,C | - |  | - | - | - | - | VND-603 | - | - |  | VND-706 | Ano |  | Ano |  | Ano | 12V/24V | Č | - | Při výpadku elektřiny se odblokuje + EPS. Generální klíč
F21 | D.1201 | BF | 1_166 | Seminární místnost | 1_012 | Chodba | VND | F21 | 900 | 2 100 | P | 1 700 | 2700 | 150 | SDK | OC | VND-106 | PUP-003, RAL 7044 | OC | VND-201 | PUP-003, RAL 7044 | K-K | VND-301 | EMZ | VND-402 | VND-501 | 37 | EW30 DP3,C | - |  | - | - | - | - | VND-603 | - | - |  | VND-706 | Ano |  | Ano |  | Ano | 12V/24V | Č | - | Při výpadku elektřiny se odblokuje + EPS. Generální klíč
F21 | D.1202 | BF | 1_165 | Seminární místnost | 1_012 | Chodba | VND | F21 | 900 | 2 100 | P | 1 700 | 2700 | 150 | SDK | OC | VND-106 | PUP-003, RAL 7044 | OC | VND-201 | PUP-003, RAL 7044 | K-K | VND-301 | EMZ | VND-402 | VND-501 | 37 | EW30 DP3,C | - |  | - | - | - | - | VND-603 | - | - |  | VND-706 | Ano |  | Ano |  | Ano | 12V/24V | Č | - | Při výpadku elektřiny se odblokuje + EPS. Generální klíč
D01 | D.1203 | BF | 1_099 | Serverovna | 1_012 | Chodba | VND | D01 | 1 000 | 2 100 | L | 1 100 | 2700 | 235 | SDK | OC+NS | VND-103 | PUP-003, RAL 7044 | OC | VND-201 | PUP-003, RAL 7044 | K-K | VND-301 | EMZ | VND-402 | VND-501 | 27 | EW30 DP3,C | RC4 |  | - | - | - | - | VND-603 | - | - |  | VND-704 | Ano |  | Ano |  | Ano | 12V/24V | Č | - | Při výpadku elektřiny se odblokuje + EPS. Generální klíč. Plynotěsné
I11 | D.1204 | BF | 1_012 | Chodba | 1_030 | Schodiště 3 | VND | I11 | 1 400 | 2 100 | P |  |  | - | AL | AL2+NS | VND-131 | PUP-003, RAL 7044 | AL2-Sk | VND-251 | PUP-003, RAL 7044 | K-PH | VND-302 | CYL | VND-401 | VND-503 | 27 | EI30 DP3,SC | - |  | - | - | - | - | - | - | - |  | VND-708 | Ano |  | - |  | Ne | - | - | - | Součástí PS.1060, viz tabulka prosklených příček. Generální klíč
B11 | D.1205 | BF | 1_087 | Chodba | 1_012 | Chodba | VND | B11 | 1 800 | 2 100 |  |  |  | - | AL | OC2+NS | VND-114 | PUP-003, RAL 7044 | OC2-Sk | VND-213 | PUP-003, RAL 7044 | K-K | VND-301 | EMZ | VND-402 | VND-501 | 27 | EW30 DP3,C | - |  | - | - | - | - | VND-604 | - | - |  | VND-702 | Ano |  | Ano |  | Ano | 12V/24V | Č + INT | - | Při výpadku elektřiny se odblokuje + EPS. Generální klíč + Interkom,Součástí PS.1061, viz tabulka prosklených příček
D01 | D.1206 | BF | 1_012 | Chodba | 1_100 | Zam. WC ženy | VND | D01 | 800 | 2 100 | L | 900 | 2700 | 150 | SDK | OC+NS | VND-103 | PUP-003, RAL 7044 | OC | VND-201 | PUP-003, RAL 7044 | K-K | VND-301 | CYL | VND-401 | VND-501 | - | - | - |  | - | - | - | - | - | - | - |  | VND-704 | Ano |  | - |  | Ne | - | - | - | Generální klíč
D01 | D.1207 | BF | 1_198 | Bezb. WC | 1_012 | Chodba | VND | D01 | 900 | 2 100 | L | 1 000 | 2700 | 150 | SDK | OC+NS | VND-103 | PUP-003, RAL 7044 | OC | VND-201 | PUP-003, RAL 7044 | K-K+WC | VND-306 | CYL | VND-401 | VND-501 | 27 | - | - |  | - | - | - | - | - | 20mm | - |  | VND-704 | Ano | VND-601 | - |  | Ne | - | SNS | - | Generální klíč
D01 | D.1208 | BF | 1_012 | Chodba | 1_197 | Zam. WC muži | VND | D01 | 800 | 2 100 | P | 900 | 2700 | 150 | SDK | OC+NS | VND-103 | PUP-003, RAL 7044 | OC | VND-201 | PUP-003, RAL 7044 | K-K | VND-301 | CYL | VND-401 | VND-501 | - | - | - |  | - | - | - | - | - | - | - |  | VND-704 | Ano |  | - |  | Ne | - | - | - | Generální klíč
B11 | D.1209 | BF | 1_058 | Chodba | 1_012 | Chodba | VND | B11 | 1 500 | 2 100 | L | 1600 | 2700 | 150 | SDK | OC2+NS | VND-114 | PUP-003, RAL 7044 | OC2-Sk | VND-213 | PUP-003, RAL 7044 | K-K | VND-301 | EMZ | VND-402 | VND-501 | 27 | EW30 DP3,C | - |  | - | - | - | - | VND-604 | - | - |  | VND-702 | Ano |  | Ano |  | Ano | 12V/24V | Č + INT | - | Při výpadku elektřiny se odblokuje + EPS. Generální klíč + Interkom
D01 | D.1210 | BF | 1_027 | Rozvodna SIL+SLB | 1_012 | Chodba | VND | D01 | 800 | 2 100 | L | 900 | 2700 | 125 | ZD | OC+NS | VND-103 | PUP-003, RAL 7044 | OC | VND-201 | PUP-003, RAL 7044 | K-K | VND-301 | EMZ | VND-402 | VND-501 | 27 | EW30 DP3,C | - |  | - | - | - | - | VND-603 | - | - |  | VND-704 | Ano |  | Ano |  | Ano | 12V/24V | Č | - | Při výpadku elektřiny se odblokuje + EPS. Generální klíč
B11 | D.1211 | BF | 1_007 | Chodba | 1_012 | Chodba | VND | B11 | 2 000 | 2 100 |  |  |  | - | AL | OC2+NS | VND-114 | PUP-003, RAL 7044 | OC2-Sk | VND-213 | PUP-003, RAL 7044 | K-K | VND-301 | CYL | VND-401 | VND-501 | 27 | EW30 DP3,C | - |  | - | - | - | - | - | - | - |  | VND-702 | Ano |  | - |  | Ne | - | - | - | Součástí PS.1054, viz tabulka prosklených příček. Generální klíč
C41 | D.1212 | BF | 1_087 | Chodba | 1_097 | Technická místnost | VND | C41 | 1000 | 2 100 | L | 1100 | 2 150 | 150 | SDK | OC | VND-101 | PUP-003, RAL 7044 | OC-VP | VND-202 | PUP-003, RAL 7044 | K-Ko | VND-303 | EMZ | VND-402 | VND-501 | 37 | - | - |  | - | - | - | - | VND-603 | - | - |  | VND-701 | Ano |  | Ano |  | Ano | 12V/24V | Č | - | Automaticky otevíravé. Při výpadku elektřiny se odblokuje + EPS. Generální klíč
D21 | D.1213 | BF | 1_087 | Chodba | 1_090 | Kuchyňka | VND | D21 | 800 | 2 100 | P |  |  | - | AL | OC+NS | VND-103 | PUP-003, RAL 7044 | OC | VND-201 | PUP-003, RAL 7044 | K-K | VND-301 | CYL | VND-401 | VND-501 | 27 | - | - |  | - | - | - | - | - | - | - |  | VND-702 | Ano |  | - |  | Ne | - | - | - | Součástí PS.1069, viz tabulka prosklených příček.Generální klíč
D21 | D.1214 | BF | 1_087 | Chodba | 1_089 | Kancelář vedoucí | VND | D21 | 800 | 2 100 | L | 1 400 | 2 150 | 150 | SDK | OC+NS | VND-103 | PUP-003, RAL 7044 | OC | VND-201 | PUP-003, RAL 7044 | K-K | VND-301 | EMZ | VND-402 | VND-501 | 27 | - | - |  | - | - | - | - | VND-603 | - | - |  | VND-702 | Ano |  | Ano |  | Ano | 12V/24V | Č | - | Při výpadku elektřiny se odblokuje + EPS. Generální klíč
C01 | D.1215 | BF | 1_088 | HelpDesk/sekretářka | 1_089 | Kancelář vedoucí | VND | C01 | 800 | 2 100 | P | 900 | 2 150 | 150 | SDK | OC | VND-101 | PUP-003, RAL 7044 | DTD | VND-221 | HPL, RAL 7044 | K-K | VND-301 | CYL | VND-401 | VND-501 | 27 | - | - |  | - | - | - | - | - | - | - |  | - | Ano |  | - |  | Ne | - | - | - | Generální klíč
D21 | D.1216 | BF | 1_087 | Chodba | 1_088 | HelpDesk/sekretářka | VND | D21 | 800 | 2 100 | P | 1 400 | 2 150 | 150 | SDK | OC+NS | VND-103 | PUP-003, RAL 7044 | OC | VND-201 | PUP-003, RAL 7044 | K-K | VND-301 | EMZ | VND-402 | VND-501 | 27 | - | - |  | - | - | - | - | VND-603 | - | - |  | VND-702 | Ano |  | Ano |  | Ano | 12V/24V | Č | - | Při výpadku elektřiny se odblokuje + EPS. Generální klíč
D21 | D.1217 | BF | 1_087 | Chodba | 1_096 | Sys Admins | VND | D21 | 800 | 2 100 | P | 1 400 | 2 150 | 150 | SDK | OC+NS | VND-103 | PUP-003, RAL 7044 | OC | VND-201 | PUP-003, RAL 7044 | K-K | VND-301 | EMZ | VND-402 | VND-501 | 27 | - | - |  | - | - | - | - | VND-603 | - | - |  | VND-702 | Ano |  | - |  | Ano | 12V/24V | Č | - | Generální klíč
C01 | D.1218 | BF | 1_087 | Chodba | 1_091 | Net Admins | VND | C01 | 800 | 2 100 | L | 900 | 2 150 | 150 | SDK | OC | VND-101 | PUP-003, RAL 7044 | DTD | VND-221 | HPL, RAL 7044 | K-K | VND-301 | EMZ | VND-402 | VND-501 | 27 | - | - |  | - | - | - | - | VND-603 | - | - |  | - | Ano |  | - |  | Ano | 12V/24V | Č | - | Generální klíč
D21 | D.1219 | BF | 1_087 | Chodba | 1_098 | Web Master | VND | D21 | 800 | 2 100 | P | 1 400 | 2 150 | 150 | SDK | OC+NS | VND-103 | PUP-003, RAL 7044 | OC | VND-201 | PUP-003, RAL 7044 | K-K | VND-301 | EMZ | VND-402 | VND-501 | 27 | - | - |  | - | - | - | - | VND-603 | - | - |  | VND-702 | Ano |  | - |  | Ano | 12V/24V | Č | - | Generální klíč
A01 | D.1220 | BF | 0_131 | Šachta 3 | 1_087 | Chodba | VND | A01 | 1 600 | 2 100 |  | 1 700 | 2 150 | 195 | ZD | OC2 | VND-111 | PUP-003, RAL 7044 | OC2 | VND-211 | PUP-003, RAL 7044 | K-K | VND-301 | CYL | VND-401 | VND-501 | - | EW30 DP1 | - |  | - | - | - | - | - | - | - |  | - | Ano |  | - |  | Ne | - | - | - | Generální klíč
D21 | D.1221 | BF | 1_087 | Chodba | 1_086 | Admin | VND | D21 | 800 | 2 100 | L | 1 400 | 2 150 | 150 | SDK | OC+NS | VND-103 | PUP-003, RAL 7044 | OC | VND-201 | PUP-003, RAL 7044 | K-K | VND-301 | EMZ | VND-402 | VND-501 | 27 | - | - |  | - | - | - | - | VND-603 | - | - |  | VND-702 | Ano |  | - |  | Ano | 12V/24V | Č | - | Generální klíč
E01 | D.1222 | BF | 1_058 | Chodba | 1_087 | Chodba | VND | E01 | 1 500 | 2 100 | L | 1 600 | 2 150 | 150 | SDK | OC+BS | VND-104 | PUP-003, RAL 7044 | DTD | VND-221 | HPL, RAL 7044 | K-K | VND-301 |  |  | VND-501 | 37 | - | - |  | - | - | - | - | - | - | - |  | - | Ano |  | -
C01 | D.1223 | BF | 1_087 | Chodba | 1_095 | Sklad | VND | C01 | 1 000 | 2 100 | P | 1 100 | 2 150 | 150 | SDK | OC | VND-101 | PUP-003, RAL 7044 | DTD | VND-221 | HPL, RAL 7044 | K-K | VND-301 |  |  | VND-501 | 27 | EW30 DP3,C | - |  | - | - | - | - | - | - | - |  | - | Ano |  | -
D21 | D.1224 | BF | 1_058 | Chodba | 1_062 | Mzdy + EIS | VND | D21 | 800 | 2 100 | L | 1 400 | 2 150 | 150 | SDK | OC+NS | VND-103 | PUP-003, RAL 7044 | OC | VND-201 | PUP-003, RAL 7044 | K-K | VND-301 | EMZ | VND-402 | VND-501 | 27 | - | - |  | - | - | - | - | VND-603 | - | - |  | VND-702 | Ano |  | - |  | Ano | 12V/24V | Č
D21 | D.1225 | BF | 1_058 | Chodba | 1_059 | Místnost pro odpočinek | VND | D21 | 800 | 2 100 | L | 1 400 | 2 150 | 150 | SDK | OC+NS | VND-103 | PUP-003, RAL 7044 | OC | VND-201 | PUP-003, RAL 7044 | K-K | VND-301 | CYL | VND-401 | VND-501 | 27 | - | - |  | - | - | - | - | - | - | - |  | VND-702 | Ano |  | - |  | Ne | - | - | - | Generální klíč
F21 | D.1226 | BF | 1_058 | Chodba | 1_069 | Zasedací místnost malá | VND | F21 | 900 | 2 100 | P |  |  | - | AL | OC | VND-106 | PUP-003, RAL 7044 | OC | VND-201 | PUP-003, RAL 7044 | K-K | VND-301 | CYL | VND-401 | VND-501 | 37 | - | - |  | - | - | - | - | - | - | - |  | VND-706 | Ano |  | - |  | Ne | - | - | - | Součástí PS.1062, viz tabulka prosklených příček. Generální klíč
F21 | D.1227 | BF | 1_058 | Chodba | 1_069 | Zasedací místnost malá | VND | F21 | 900 | 2 100 | L |  |  | - | AL | OC | VND-106 | PUP-003, RAL 7044 | OC | VND-201 | PUP-003, RAL 7044 | K-K | VND-301 | CYL | VND-401 | VND-501 | 37 | - | - |  | - | - | - | - | - | - | - |  | VND-706 | Ano |  | - |  | Ne | - | - | - | Součástí PS.1064, viz tabulka prosklených příček. Generální klíč
A11 | D.1228 | BF | 1_058 | Chodba | 1_068 | Technici | VND | A11 | 800 | 2 100 | L | 1 400 | 2 150 | 150 | SDK | OC2 | VND-111 | PUP-003, RAL 7044 | OC2-Sk | VND-213 | PUP-003, RAL 7044 | K-K | VND-301 | EMZ | VND-402 | VND-501 | 27 | - | - |  | - | - | - | - | VND-603 | - | - |  | - | Ano |  | - |  | Ano | 12V/24V | Č | - | Generální klíč
D21 | D.1229 | BF | 1_058 | Chodba | 1_067 | Statistik | VND | D21 | 800 | 2 100 | L | 1 400 | 2 150 | 150 | SDK | OC+NS | VND-103 | PUP-003, RAL 7044 | OC | VND-201 | PUP-003, RAL 7044 | K-K | VND-301 | EMZ | VND-402 | VND-501 | 27 | - | - |  | - | - | - | - | VND-603 | - | - |  | VND-702 | Ano |  | - |  | Ano | 12V/24V | Č | - | Generální klíč
D21 | D.1230 | BF | 1_058 | Chodba | 1_066 | Správci sítě | VND | D21 | 800 | 2 100 | L | 1 400 | 2 150 | 150 | SDK | OC+NS | VND-103 | PUP-003, RAL 7044 | OC | VND-201 | PUP-003, RAL 7044 | K-K | VND-301 | EMZ | VND-402 | VND-501 | 27 | - | - |  | - | - | - | - | VND-603 | - | - |  | VND-702 | Ano |  | - |  | Ano | 12V/24V | Č | - | Generální klíč
C01 | D.1231 | BF | 1_058 | Chodba | 1_065 | Sklad | VND | C01 | 1 000 | 2 100 | P | 1 100 | 2 150 | 150 | SDK | OC | VND-101 | PUP-003, RAL 7044 | DTD | VND-221 | HPL, RAL 7044 | K-K | VND-301 | CYL | VND-401 | VND-501 | 27 | EW30 DP3,C | - |  | - | - | - | - | - | - | - |  | - | Ano |  | - |  | Ne | - | - | - | Generální klíč
D21 | D.1232 | BF | 1_058 | Chodba | 1_061 | Kancelář vedoucí | VND | D21 | 800 | 2 100 | L | 1 400 | 2 150 | 150 | SDK | OC+NS | VND-103 | PUP-003, RAL 7044 | OC | VND-201 | PUP-003, RAL 7044 | K-K | VND-301 | EMZ | VND-402 | VND-501 | 27 | - | - |  | - | - | - | - | VND-603 | - | - |  | VND-702 | Ano |  | - |  | Ano | 12V/24V | Č | - | Generální klíč
C01 | D.1233 | BF | 1_058 | Chodba | 1_060 | Kancelář sekretářka | VND | C01 | 800 | 2 100 | P | 900 | 2 150 | 150 | SDK | OC | VND-101 | PUP-003, RAL 7044 | DTD | VND-221 | HPL, RAL 7044 | K-K | VND-301 | EMZ | VND-402 | VND-501 | 27 | - | - |  | - | - | - | - | VND-603 | - | - |  | - | Ano |  | - |  | Ano | 12V/24V | Č | - | Generální klíč
C01 | D.1234 | BF | 1_172 | Seminární místnost | 1_137 | Noční studovna | VND | C01 | 900 | 2 100 | P | 1 000 | 2 150 | 150 | SDK | OC | VND-101 | PUP-003, RAL 7044 | DTD | VND-221 | HPL, RAL 7044 | K-K | VND-301 | CYL | VND-401 | VND-501 | 37 | - | - |  | - | - | - | - | - | - | - |  | - | Ano |  | - |  | Ne | - | - | - | Generální klíč
I12 | D.1235 | BF | 1_188 | Zádveří | 1_003 | Vstupní hala FaF | VND | I12 | 3 800 | 3000 |  |  |  | 150 | SDK | AL2+NS+PO | VND-132 | PUP-003, RAL DB 702 | AL2-Sk PO | VND-252 | PUP-003, RAL DB 702 | K-K | VND-301 | CYL | VND-401 | VND-506 | - | EPS-O | - |  | - | - | - | - | - | - | - |  | VND-709 | Ano |  | - |  | Ne | - | - | - | Součástí PS.1030, viz tabulka prosklených příček. Generální klíč
C01 | D.1236 | BF | 1_260 | UPS data | 1_228 | Chodba | VND | C01 | 800 | 2 100 | P | 900 | 2 150 | 150 | SDK | OC | VND-101 | PUP-003, RAL 7044 | DTD | VND-221 | HPL, RAL 7044 | K-K | VND-301 | EMZ | VND-402 | VND-501 | 27 | EW45 DP2, C | - |  | - | - | - | - | VND-603 | - | - |  | - | Ano |  | Ano |  | Ano | 12V/24V | Č | - | Při výpadku elektřiny se odblokuje + EPS. Generální klíč
C01 | D.1237 | BF | 1_228 | Chodba | 1_227 | Rezerva | VND | C01 | 800 | 2 100 | L | 900 | 2 150 | 150 | SDK | OC | VND-101 | PUP-003, RAL 7044 | DTD | VND-221 | HPL, RAL 7044 | K-K | VND-301 | CYL | VND-401 | VND-501 | 27 | EW45 DP2, C | - |  | - | - | - | - | - | - | - |  | - | Ano |  | - |  | Ne | - | - | - | Generální klíč
C01 | D.1238 | BF | 1_070 | Chodba | 1_083 | Sklad | VND | C01 | 900 | 2 100 | P | 1 000 | 2 150 | 150 | SDK | OC | VND-101 | PUP-003, RAL 7044 | DTD | VND-221 | HPL, RAL 7044 | K-K | VND-301 | EMZ | VND-402 | VND-501 | 27 | EW45 DP2, C | - |  | - | - | - | - | VND-603 | - | - |  | - | Ano |  | Ano |  | Ano | 12V/24V | Č | - | Při výpadku elektřiny se odblokuje + EPS. Generální klíč
C41 | D.1239 | BF | 1_079 | Laboratoř SFC | 1_070 | Chodba | VND |  | 900 | 2 100 | P | 1 000 | 2 150 | 150 | SDK | [6 empty] | K-K | VND-301 | EMZ | VND-402 |  | 27 | C | - |  | - | - | - | - | VND-603 | - | - |  |  | Ano |  | Ano |  | Ano | 12V/24V | Č | - | Při výpadku elektřiny se odblokuje + EPS. Generální klíč. Plynotěsné
C41 | D.1240 | BF | 1_078 | Laboratoř SFC | 1_070 | Chodba | VND | C41 | 900 | 2 100 | L | 1 000 | 2 150 | 150 | SDK | OC | VND-101 | PUP-003, RAL 7044 | OC-VP | VND-202 | PUP-003, RAL 7044 | K-K | VND-301 | EMZ | VND-402 | VND-501 | 27 | C | - |  | - | - | - | - | VND-603 | - | - |  | VND-701 | Ano |  | Ano |  | Ano | 12V/24V | Č | - | Při výpadku elektřiny se odblokuje + EPS. Generální klíč. Plynotěsné
C41 | D.1241 | BF | 1_077 | Laboratoř MS | 1_070 | Chodba | VND | C41 | 900 | 2 100 | L | 1 000 | 2 150 | 150 | SDK | OC | VND-101 | PUP-003, RAL 7044 | OC-VP | VND-202 | PUP-003, RAL 7044 | K-K | VND-301 | EMZ | VND-402 | VND-501 | 27 | C | - |  | - | - | - | - | VND-603 | - | - |  | VND-701 | Ano |  | Ano |  | Ano | 12V/24V | Č | - | Při výpadku elektřiny se odblokuje + EPS. Generální klíč. Plynotěsné
C41 | D.1242 | BF | 1_070 | Chodba | 1_073 | Kompresorovna | VND | C41 | 900 | 2 100 | P | 1 000 | 2 150 | 150 | SDK | OC | VND-101 | PUP-003, RAL 7044 | OC-VP | VND-202 | PUP-003, RAL 7044 | K-K | VND-301 | EMZ | VND-402 | VND-501 | 27 | - | - |  | - | - | - | - | VND-603 | - | - |  | VND-701 | Ano |  | Ano |  | Ano | 12V/24V | Č | - | Při výpadku elektřiny se odblokuje + EPS. Generální klíč
A01 | D.1243 | BF | 0_141 | Šachta 4 | 1_070 | Chodba | VND | A01 | 1 600 | 2 100 |  | 1 700 | 2 150 | 195 | ZD | OC2 | VND-111 | PUP-003, RAL 7044 | OC2 | VND-211 | PUP-003, RAL 7044 | K-K | VND-301 | CYL | VND-401 | VND-501 | - | EW30 DP1 | - |  | - | - | - | - | - | - | - |  | - | Ano |  | - |  | Ne | - | - | - | Generální klíč
C41 | D.1244 | BF | 1_076 | Laboratoř MS | 1_070 | Chodba | VND | C41 | 900 | 2 100 | L | 1 000 | 2 150 | 150 | SDK | OC | VND-101 | PUP-003, RAL 7044 | OC-VP | VND-202 | PUP-003, RAL 7044 | K-K | VND-301 | EMZ | VND-402 | VND-501 | 27 | C | - |  | - | - | - | - | VND-603 | - | - |  | VND-701 | Ano |  | Ano |  | Ano | 12V/24V | Č | - | Při výpadku elektřiny se odblokuje + EPS. Generální klíč. Plynotěsné
D21 | D.1245 | BF | 1_070 | Chodba | 1_071 | Kancelář asistenti | VND | D21 | 800 | 2 100 | L | 1 400 | 2 150 | 150 | SDK | OC+NS | VND-103 | PUP-003, RAL 7044 | OC | VND-201 | PUP-003, RAL 7044 | K-K | VND-301 | EMZ | VND-402 | VND-501 | 27 | - | - |  | - | - | - | - | VND-603 | - | - |  | VND-702 | Ano |  | Ano |  | Ano | 12V/24V | Č | - | Při výpadku elektřiny se odblokuje + EPS. Generální klíč
B11 | D.1246 | BF | 1_014 | Chodba | 1_031 | Schodiště 4 | VND | B11 | 1 400 | 2 100 | L |  |  | - | AL | OC2+NS | VND-114 | PUP-003, RAL 7044 | OC2-Sk | VND-213 | PUP-003, RAL 7044 | K-PH | VND-302 | CYL | VND-401 | VND-501 | 27 | EI30 DP3,SC | - |  | - | - | - | - | - | - | - |  | VND-702 | Ano |  | - |  | Ne | - | - | - | Součástí PS.1049, viz tabulka prosklených příček. Generální klíč
C41 | D.1247 | BF | 1_075 | Laboratoř HR-MS | 1_070 | Chodba | VND | C41 | 900 | 2 100 | P | 1 000 | 2 150 | 150 | SDK | OC | VND-101 | PUP-003, RAL 7044 | OC-VP | VND-202 | PUP-003, RAL 7044 | K-K | VND-301 | EMZ | VND-402 | VND-501 | 27 | C | - |  | - | - | - | - | VND-603 | - | - |  | VND-701 | Ano |  | Ano |  | Ano | 12V/24V | Č | - | Při výpadku elektřiny se odblokuje + EPS. Generální klíč. Plynotěsné
C01 | D.1248 | BF | 1_070 | Chodba | 1_196 | Zam. WC muži | VND | C01 | 800 | 2 100 | P | 900 | 2 150 | 150 | SDK | OC | VND-101 | PUP-003, RAL 7044 | DTD | VND-221 | HPL, RAL 7044 | K-K | VND-301 | CYL | VND-401 | VND-501 | - | - | - |  | - | - | - | - | - | - | - |  | - | Ano |  | - |  | Ne | - | - | - | Generální klíč
C01 | D.1249 | BF | 1_070 | Chodba | 1_085 | Zam. WC ženy | VND | C01 | 800 | 2 100 | P | 900 | 2 150 | 150 | SDK | OC | VND-101 | PUP-003, RAL 7044 | DTD | VND-221 | HPL, RAL 7044 | K-K | VND-301 | CYL | VND-401 | VND-501 | - | - | - |  | - | - | - | - | - | - | - |  | - | Ano |  | - |  | Ne | - | - | - | Generální klíč
C01 | D.1250 | BF | 1_070 | Chodba | 1_084 | Sklad chemikálií | VND | C01 | 900 | 2 100 | L | 1 000 | 2 150 | 150 | SDK | OC | VND-101 | PUP-003, RAL 7044 | DTD | VND-221 | HPL, RAL 7044 | K-K | VND-301 | EMZ | VND-402 | VND-501 | 27 | EW45 DP2, C | - |  | - | - | - | - | VND-603 | - | - |  | - | Ano |  | Ano |  | Ano | 12V/24V | Č | - | Při výpadku elektřiny se odblokuje + EPS. Generální klíč
C41 | D.1251 | BF | 1_070 | Chodba | 1_072 | Kompresorovna | VND | C41 | 900 | 2 100 | L | 1 000 | 2 150 | 150 | SDK | OC | VND-101 | PUP-003, RAL 7044 | OC-VP | VND-202 | PUP-003, RAL 7044 | K-K | VND-301 | EMZ | VND-402 | VND-501 | 27 | - | - |  | - | - | - | - | VND-603 | - | - |  | VND-701 | Ano |  | Ano |  | Ano | 12V/24V | Č | - | Při výpadku elektřiny se odblokuje + EPS. Generální klíč
C41 | D.1252 | BF | 1_074 | Laboratoř HR-MS | 1_070 | Chodba | VND | C41 | 900 | 2 100 | P | 1 000 | 2 150 | 150 | SDK | OC | VND-101 | PUP-003, RAL 7044 | OC-VP | VND-202 | PUP-003, RAL 7044 | K-K | VND-301 | EMZ | VND-402 | VND-501 | 27 | C | - |  | - | - | - | - | VND-603 | - | - |  | VND-701 | Ano |  | Ano |  | Ano | 12V/24V | Č | - | Při výpadku elektřiny se odblokuje + EPS. Generální klíč. Plynotěsné
C41 | D.1253 | BF | 1_082 | Přípravna vzorků biologický materiál | 1_070 | Chodba | VND | C41 | 900 | 2 100 | L | 1 000 | 2 150 | 150 | SDK | OC | VND-101 | PUP-003, RAL 7044 | OC-VP | VND-202 | PUP-003, RAL 7044 | K-K | VND-301 | EMZ | VND-402 | VND-501 | 27 | - | - |  | - | - | - | - | VND-603 | - | - |  | VND-701 | Ano |  | Ano |  | Ano | 12V/24V | Č | - | Při výpadku elektřiny se odblokuje + EPS. Generální klíč
C41 | D.1254 | BF | 1_081 | Přípravna vzorků | 1_070 | Chodba | VND | C41 | 900 | 2 100 | L | 1 000 | 2 150 | 150 | SDK | OC | VND-101 | PUP-003, RAL 7044 | OC-VP | VND-202 | PUP-003, RAL 7044 | K-K | VND-301 | EMZ | VND-402 | VND-501 | 27 | - | - |  | - | - | - | - | VND-603 | - | - |  | VND-701 | Ano |  | Ano |  | Ano | 12V/24V | Č | - | Při výpadku elektřiny se odblokuje + EPS. Generální klíč
A41 | D.1255 | BF | 1_070 | Chodba | 1_080 | Místnost s mrazáky | VND | A41 | 1 300 | 2 100 | P | 1 400 | 2 150 | 150 | SDK | OC2 | VND-111 | PUP-003, RAL 7044 | OC2-VP | VND-214 | PUP-003, RAL 7044 | K-K | VND-301 | EMZ | VND-402 | VND-501 | 27 | - | - |  | - | - | - | - | VND-604 | - | - |  | VND-701 | Ano |  | Ano |  | Ano | 12V/24V | Č | - | Při výpadku elektřiny se odblokuje + EPS. Generální klíč
D01 | D.1256 | BF | 1_014 | Chodba | 1_225 | Úklid U18 | VND | D01 | 800 | 2 100 | P | 900 | 2700 | 150 | SDK | OC+NS | VND-103 | PUP-003, RAL 7044 | OC | VND-201 | PUP-003, RAL 7044 | K-K | VND-301 | CYL | VND-401 | VND-501 | - | - | - |  | - | - | - | - | - | - | - |  | VND-704 | Ano |  | - |  | Ne | - | - | - | Generální klíč
D01 | D.1257 | BF | 1_207 | CBS | 1_014 | Chodba | VND | D01 | 800 | 2 100 | P | 900 | 2700 | 150 | SDK | OC+NS | VND-103 | PUP-003, RAL 7044 | OC | VND-201 | PUP-003, RAL 7044 | K-K | VND-301 | EMZ | VND-402 | VND-501 | 27 | EW30 DP3 | - |  | - | - | - | - | VND-603 | - | - |  | VND-704 | Ano |  | Ano |  | Ano | 12V/24V | Č | - | Při výpadku elektřiny se odblokuje + EPS. Generální klíč
D01 | D.1258 | BF | 1_028 | Rozvodna SIL+SLB | 1_014 | Chodba | VND | D01 | 800 | 2 100 | L | 900 | 2700 | 150 | SDK | OC+NS | VND-103 | PUP-003, RAL 7044 | OC | VND-201 | PUP-003, RAL 7044 | K-K | VND-301 | EMZ | VND-402 | VND-501 | 27 | EW30 DP3 | - |  | - | - | - | - | VND-603 | - | - |  | VND-704 | Ano |  | Ano |  | Ano | 12V/24V | Č | - | Při výpadku elektřiny se odblokuje + EPS. Generální klíč
A51 | D.1259 | BF | 1_157 | Posluchárna C 200 | 1_014 | Chodba | VND | A51 | 1 800 | 2 100 |  | 1 900 | 2 150 | 150 | SDK | OC2 2F | VND-112 | PUP-003, RAL 7039 | OC2-VP 2F | VND-212 | PUP-003, RAL 7039 | K-PH | VND-302 | EMZ | VND-402 | VND-502 | 50 | EW30 DP3,C | - |  | - | - | - | - | VND-604 | - | - |  | VND-701 | Ano |  | Ano |  | Ano | 12V/24V | Č | - | Při výpadku elektřiny se odblokuje + EPS. Generální klíč
D01 | D.1260 | BF | 1_014 | Chodba | 1_240 | Předsíň WC muži | VND | D01 | 800 | 2 100 | L | 900 | 2700 | 150 | SDK | OC+NS | VND-103 | PUP-003, RAL 7044 | OC | VND-201 | PUP-003, RAL 7044 | K-K | VND-301 | CYL | VND-401 | VND-501 | - | - | - |  | - | - | - | - | - | - | - |  | VND-704 | Ano |  | - |  | Ne | - | - | - | Generální klíč
C01 | D.1261 | BF | 1_240 | Předsíň WC muži | 1_216 | WC muži | VND | C01 | 800 | 2 100 | P | 900 | 2 150 | 150 | SDK | OC | VND-101 | PUP-003, RAL 7044 | DTD | VND-221 | HPL, RAL 7044 | K-K | VND-301 | CYL | VND-401 | VND-501 | - | - | - |  | - | - | - | - | - | - | - |  | - | Ano |  | - |  | Ne | - | - | - | Generální klíč
C01 | D.1262 | BF | 1_241 | Bezb. WC muži | 1_240 | Předsíň WC muži | VND | C01 | 900 | 2 100 | P | 1 000 | 2 150 | 150 | SDK | OC | VND-101 | PUP-003, RAL 7044 | DTD | VND-221 | HPL, RAL 7044 | K-K+WC | VND-306 | CYL | VND-401 | VND-501 | 27 | - | - |  | - | - | - | - | - | 20mm | - |  | - | Ano | VND-601 | - |  | Ne | - | SNS | - | Generální klíč
D01 | D.1263 | BF | 1_014 | Chodba | 1_044 | WC ženy | VND | D01 | 800 | 2 100 | P | 900 | 2700 | 150 | SDK | OC+NS | VND-103 | PUP-003, RAL 7044 | OC | VND-201 | PUP-003, RAL 7044 | K-K | VND-301 | CYL | VND-401 | VND-501 | - | - | - |  | - | - | - | - | - | - | - |  | VND-704 | Ano |  | - |  | Ne | - | - | - | Generální klíč
C01 | D.1264 | BF | 1_242 | Bezb. WC ženy | 1_044 | WC ženy | VND | C01 | 900 | 2 100 | P | 1 000 | 2 150 | 150 | SDK | OC | VND-101 | PUP-003, RAL 7044 | DTD | VND-221 | HPL, RAL 7044 | K-K+WC | VND-306 | CYL | VND-401 | VND-501 | 27 | - | - |  | - | - | - | - | - | 20mm | - |  | - | Ano | VND-601 | - |  | Ne | - | SNS | - | Generální klíč
A01 | D.1265 | BF | 0_151 | Šachta 5 | 1_161 | Seminární místnost | VND | A01 | 1 600 | 2 100 |  | 1 700 | 2 150 | 200 | ZD | OC2 | VND-111 | PUP-003, RAL 7044 | OC2 | VND-211 | PUP-003, RAL 7044 | K-K | VND-301 | CYL | VND-401 | VND-501 | - | EW30 DP1 | - |  | - | - | - | - | - | - | - |  | - | Ano |  | - |  | Ne | - | - | - | Generální klíč
A51 | D.1266 | BF | 1_156 | Posluchárna B 250 | 1_014 | Chodba | VND | A51 | 1 800 | 2 100 |  | 1 900 | 2 150 | 150 | SDK | OC2 2F | VND-112 | PUP-003, RAL 7039 | OC2-VP 2F | VND-212 | PUP-003, RAL 7039 | K-PH | VND-302 | EMZ | VND-402 | VND-502 | 50 | EW30 DP3,C | - |  | - | - | - | - | VND-604 | - | - |  | VND-701 | Ano |  | Ano |  | Ano | 12V/24V | Č | - | Při výpadku elektřiny se odblokuje + EPS. Generální klíč
A51 | D.1267 | BF | 1_158 | Posluchárna D 120 | 1_001 | Atrium FaF | VND | A51 | 1 800 | 2 100 | P (aktiv.) | 1 900 | 2 150 | 300 | ŽB | OC2 2F | VND-112 | PUP-003, RAL 7039 | OC2-VP 2F | VND-212 | PUP-003, RAL 7039 | K-K | VND-301 | EMZ | VND-402 | VND-502 | 50 | EW30 DP3,C | - |  | - | - | - | - | VND-604 | - | - |  | VND-701 | Ano |  | Ano |  | Ano | 12V/24V | Č | - | Při výpadku elektřiny se odblokuje + EPS. Generální klíč
B11 | D.1268 | BF | 1_011 | Chodba | 1_125 | Chodba | VND | B11 | 1 800 | 2 100 |  |  |  | - | AL | OC2+NS | VND-114 | PUP-003, RAL 7044 | OC2-Sk | VND-213 | PUP-003, RAL 7044 | K-K | VND-301 | CYL | VND-401 | VND-501 | 27 | - | - |  | - | - | - | - | - | - | - |  | VND-702 | Ano |  | - |  | Ne | - | - | - | Součástí PS.1037, viz tabulka prosklených příček. Generální klíč
B11 | D.1269 | BF |  |  | 1_010 | Chodba | VND | B11 | 1 500 | 2 100 | P | 1 600 | 2 150 | 150 | SDK | OC2+NS | VND-114 | PUP-003, RAL 7044 | OC2-Sk | VND-213 | PUP-003, RAL 7044 | K-K | VND-301 | EMZ | VND-402 | VND-501 | 27 | EI30 DP3,SC | - |  | - | - | - | - | VND-604 | - | - |  | VND-702 | Ano |  | Ano |  | Ano | 12V/24V | Č | - | Při výpadku elektřiny se odblokuje + EPS. Generální klíč
C41 | D.1270 | BF | 1_010 | Chodba | 1_137 | Noční studovna | VND | C41 | 900 | 2 100 | L | 1 000 | 2 150 | 150 | SDK | OC | VND-101 | PUP-003, RAL 7044 | OC-VP | VND-202 | PUP-003, RAL 7044 | K-K | VND-301 | EMZ | VND-402 | VND-501 | 37 | EI30 DP3,SC | - |  | - | - | - | - | VND-603 | - | - |  | VND-701 | Ano |  | Ano |  | Ano | 12V/24V | Č | - | Při výpadku elektřiny se odblokuje + EPS. Generální klíč
D21 | D.1271 | BF | 1_058 | Chodba | 1_064 | SIS/WEB | VND | D21 | 800 | 2 100 | L | 1500 | 2 150 | 150 | SDK | OC+NS | VND-103 | PUP-003, RAL 7044 | OC | VND-201 | PUP-003, RAL 7044 | K-K | VND-301 | EMZ | VND-402 | VND-501 | 27 | - | - |  | - | - | - | - | VND-603 | - | - |  | VND-702 | Ano |  | Ano |  | Ano | 12V/24V | Č | - | Při výpadku elektřiny se odblokuje + EPS. Generální klíč
A11 | D.1273 | BF | 1_159 | Posluchárna E 80 | 1_211 | Chodba | VND | A11 | 1 800 | 2 100 |  | 1 900 | 2 150 | 150 | SDK | OC2 | VND-111 | PUP-003, RAL 7044 | OC2-Sk | VND-213 | PUP-003, RAL 7044 | K-K | VND-301 | EMZ | VND-402 | VND-501 | 50 | EI30 DP3,SC | - |  | - | - | - | - | VND-604 | - | - |  | - | Ano |  | Ano |  | Ano | 12V/24V | Č | - | Při výpadku elektřiny se odblokuje + EPS. Generální klíč
B11 | D.1274 | BF | 1_070 | Chodba | 1_014 | Chodba | VND | B11 | 1 800 | 2 100 |  | 1900 | 2700 | 150 | SDK | OC2+NS | VND-114 | PUP-003, RAL 7044 | OC2-Sk | VND-213 | PUP-003, RAL 7044 | K-K | VND-301 |  |  | VND-501 | 27 | EW30 DP3,C | RC3 |  | - | - | - | - | - | - | - |  | VND-702 | Ano |  | -
A11 | D.1275 | BF | 1_033 | Schodiště 5 | 1_211 | Chodba | VND | A11 | 1 300 | 2 100 | P | 1 400 | 2 150 | 250 | ŽB | OC2 | VND-111 | PUP-003, RAL 7044 | OC2-Sk | VND-213 | PUP-003, RAL 7044 | K-PH | VND-302 | CYL | VND-401 | VND-501 | 27 | - | - |  | - | - | - | - | - | - | - |  | - | Ano |  | - |  | Ne | - | - | - | Generální klíč
B11 | D.1276 | BF | 1_014 | Chodba | 1_211 | Chodba | VND | B11 | 1 800 | 2 100 |  | 1900 | 2700 | 150 | SDK | OC2+NS | VND-114 | PUP-003, RAL 7044 | OC2-Sk | VND-213 | PUP-003, RAL 7044 | K-PH | VND-302 | CYL | VND-401 | VND-501 | 27 | EI30 DP3,SC | - |  | - | - | - | - | - | - | - |  | VND-702 | Ano |  | - |  | Ne | - | - | - | Generální klíč
I12 | D.1277 | BF | 1_057 | Vstupní hala LF | 1_016 | Zádveří | VND | I12 | 3 800 | 3000 |  |  |  | - | AL | AL2+NS+PO | VND-132 | PUP-003, RAL DB 702 | AL2-Sk PO | VND-252 | PUP-003, RAL DB 702 | K-K | VND-301 | EMZ | VND-402 | VND-506 | - | EPS-O | - |  | - | - | - | - | VND-604 | - | - |  | VND-709 | Ano |  | Ano |  | Ano | 12V/24V | Č + PZS | - | Při výpadku elektřiny se odblokuje + EPS. Generální klíč + PZS,Součástí PS.1031, viz tabulka prosklených příček
B11 | D.1278 | BF | 1_146 | Studijní fond LF | 1_025 | Rozptylový prostor | VND | B11 | 1 800 | 2 100 |  |  |  | - | AL | OC2+NS | VND-114 | PUP-003, RAL 7044 | OC2-Sk | VND-213 | PUP-003, RAL 7044 | K-K | VND-301 | CYL | VND-401 | VND-501 | 27 | EW30 DP3,C | - |  | - | - | - | - | - | - | - |  | VND-702 | Ano |  | - |  | Ne | - | - | - | Součástí PS.1035, viz tabulka prosklených příček. Generální klíč
I12 | D.1279 | BF | 1_188 | Zádveří | 1_003 | Vstupní hala FaF | VND | I12 | 3 800 | 3000 |  |  |  | - | AL | AL2+NS+PO | VND-132 | PUP-003, RAL DB 702 | AL2-Sk PO | VND-252 | PUP-003, RAL DB 702 | K-K | VND-301 | CYL | VND-401 | VND-506 | - | EPS-O | - |  | - | - | - | - | - | - | - |  | VND-709 | Ano |  | - |  | Ne | - | - | - | Součástí PS.1030, viz tabulka prosklených příček. Generální klíč
F21 | D.1280 | BF | 1_124 | Chodba | 1_149 | Studovna malá | VND | F21 | 900 | 2 100 | L |  |  | - | AL | OC | VND-106 | PUP-003, RAL 7044 | OC | VND-201 | PUP-003, RAL 7044 | K-K | VND-301 | CYL | VND-401 | VND-501 | 37 | - | - |  | - | - | - | - | - | - | - |  | VND-706 | Ano |  | - |  | Ne | - | - | - | Součástí PS.1040, viz tabulka prosklených příček
B11 | D.1281 | BF | 1_053 | Atrium LF | 1_011 | Chodba | VND | B11 | 1 800 | 2 100 |  | 1900 | 3000 | 150 | SDK | OC2+NS | VND-114 | PUP-003, RAL 7044 | OC2-Sk | VND-213 | PUP-003, RAL 7044 | K-K | VND-301 | EMZ | VND-402 | VND-501 | 27 | EW30 DP3,C | - |  | - | - | - | - | VND-604 | - | - |  | VND-702 | Ano |  | Ano |  | Ano | 12V/24V | Č + INT | - | Při výpadku elektřiny se odblokuje + EPS. Generální klíč + Interkom
B11 | D.1282 | BF | 1_154 | Výpůjční oddělení FaF | 1_053 | Atrium LF | VND | B11 | 1 800 | 2100 |  |  |  | - | AL | OC2+NS | VND-114 | PUP-003, RAL 7044 | OC2-Sk | VND-213 | PUP-003, RAL 7044 | K-K | VND-301 | CYL | VND-401 | VND-501 | 27 | EW30 DP3,C | - |  | - | - | - | - | - | - | - |  | VND-702 | Ano |  | - |  | Ne | - | - | - | Součástí PS.1035, viz tabulka prosklených příček
I11 | D.1284 | BF | 1_035 | Schodiště 7 | 1_025 | Rozptylový prostor | VND | I11 | 1 400 | 2 100 | L |  |  | - | AL | AL2+NS | VND-131 | PUP-003, RAL 7044 | AL2-Sk | VND-251 | PUP-003, RAL 7044 | K-K | VND-301 | CYL | VND-401 | VND-503 | 27 | EI30 DP3,SC | - |  | - | - | - | - | - | - | - |  | VND-708 | Ano |  | - |  | Ne | - | - | - | Součástí PS.1066, viz tabulka prosklených příček
B01 | D.1285 | BF | 0_161 | Šachta 6 | 1_152 | Tichá studovna FaF | VND | B01 | 1 800 | 2 100 |  | 1 900 | 2 150 | 200 | ZD | OC2+NS | VND-114 | PUP-003, RAL 7044 | OC2 | VND-211 | PUP-003, RAL 7044 | K-K | VND-301 | CYL | VND-401 | VND-501 | - | EW30 DP1 | - |  | - | - | - | - | - | - | - |  | VND-704 | Ano |  | - |  | Ne | - | - | - | Generální klíč
B11 | D.1287 | BF | 1_011 | Chodba | 1_034 | Schodiště 6 | VND | B11 | 1 400 | 2 100 | L |  |  | - | AL | OC2+NS | VND-114 | PUP-003, RAL 7044 | OC2-Sk | VND-213 | PUP-003, RAL 7044 | K-K | VND-301 | EMZ | VND-402 | VND-501 | 27 | EI30 DP3,SC | - |  | - | - | - | - | VND-604 | - | - |  | VND-702 | Ano |  | Ano |  | Ano | 12V/24V | Č + INT | - | Při výpadku elektřiny se odblokuje + EPS. Generální klíč + Interkom, Součástí PS.1039, viz tabulka prosklených příček
C01 | D.1288 | BF | 1_018 | Chodba | 1_223 | Sprchy cyklisté | VND | C01 | 800 | 2 100 | P | 900 | 2 150 | 250 | ŽB | OC | VND-101 | PUP-003, RAL 7044 | DTD | VND-221 | HPL, RAL 7044 | K-K | VND-301 | CYL | VND-401 | VND-501 | - | - | - |  | - | - | - | - | - | - | - |  | - | Ano |  | - |  | Ne | - | - | - | Generální klíč
C01 | D.1289 | BF | 1_223 | Sprchy cyklisté | 1_223 | Sprchy cyklisté | VND | C01 | 700 | 2 100 | P | 800 | 2 150 | 150 | SDK | OC | VND-101 | PUP-003, RAL 7044 | DTD | VND-221 | HPL, RAL 7044 | K-K | VND-301 | CYL | VND-401 | VND-501 | - | - | - |  | - | - | - | - | - | - | - |  | - | Ano |  | - |  | Ne | - | - | - | Generální klíč
C01 | D.1290 | BF | 1_223 | Sprchy cyklisté | 1_223 | Sprchy cyklisté | VND | C01 | 700 | 2 100 | P | 800 | 2 150 | 150 | SDK | OC | VND-101 | PUP-003, RAL 7044 | DTD | VND-221 | HPL, RAL 7044 | K-K | VND-301 | CYL | VND-401 | VND-501 | - | - | - |  | - | - | - | - | - | - | - |  | - | Ano |  | - |  | Ne | - | - | - | Generální klíč
H11 | D.1291 | BF | 1_147 | Studovna malá | 1_153 | Volný výběr + výpůjční oddělení LF | VND | H11 | 900 | 2 100 | L |  |  | - | AL | AL+NS | VND-122 | PUP-003, RAL 7044 | AL-Sk | VND-242 | PUP-003, RAL 7044 | K-K | VND-301 | CYL | VND-401 | VND-503 | 27 | - | - |  | - | - | - | - | - | - | - |  | VND-708 | Ano |  | - |  | Ne | - | - | - | Součástí PS.1046, viz tabulka prosklených příček. Generální klíč
H11 | D.1292 | BF | 1_153 | Volný výběr + výpůjční oddělení LF | 1_147 | Studovna malá | VND | H11 | 900 | 2 100 | P |  |  | - | AL | AL+NS | VND-122 | PUP-003, RAL 7044 | AL-Sk | VND-242 | PUP-003, RAL 7044 | K-K | VND-301 | CYL | VND-401 | VND-503 | 27 | - | - |  | - | - | - | - | - | - | - |  | VND-708 | Ano |  | - |  | Ne | - | - | - | Součástí PS.1045, viz tabulka prosklených příček. Generální klíč
B11 | D.1293 | BF | 1_005 | Chodba |  |  | VND | B11 | 1800 | 2 100 | L | 1900 | 2700 | 150 | SDK | OC2+NS | VND-114 | PUP-003, RAL 7044 | OC2-Sk | VND-213 | PUP-003, RAL 7044 | K-K | VND-301 | CYL | VND-401 | VND-501 | 27 | EW30 DP3,C | - |  | - | - | - | - | - | - | - |  | VND-702 | Ano |  | - |  | Ne | - | - | - | Generální klíč
A31 | D.1294 | BF | 1_018 | Chodba | 1_008 | Chodba | VND | A31 | 1800 | 2100 |  | 1900 | 2150 | 150 | SDK | OC2+NP | VND-113 | PUP-003, RAL 7044 | OC2-Sk | VND-213 | PUP-003, RAL 7044 | K-K | VND-301 | CYL | VND-401 | VND-501 |  | - | - |  | - | - | - | - | - | - | - |  | VND-705 | Ano |  | - |  | Ne | - | - | - | Generální klíč
| D.1295 | BF | 1_153 | Chodba | 1_146 | Studijní fond LF | VND | A31 | 900 | 2100 | P |  |  | - | AL | [21 empty] | - | [10 empty] | Součástí PS.1067, viz tabulka prosklených příček.
| D.1296 | BF | 1_058 | Chodba | 1_059 | Místnost pro odpočinek | VND | A31 | 800 | 2 100 | P |  |  | - | AL | [21 empty] | - | [10 empty] | Součástí PS.1050, viz tabulka prosklených příček.
N11 | D.1E26 | BF |  |  |  |  | OKD | N11 | [9 empty] | PUP-003, RAL DB 702 | AL | OKD-203 | PUP-003, RAL DB 702 |  |  | EMG | VND-404 |  |  | - | - |  | - | - | - | - | - | - | - |  |  |  | - | Ano (OKT) | M | - | 12V/24V |  |  | Exteriérové dveře. Součástí fasády. Generální klíč
N11 | D.1E27 | BF |  |  |  |  | OKD | N11 | [9 empty] | PUP-003, RAL DB 702 | AL | OKD-203 | PUP-003, RAL DB 702 |  |  | EMG | VND-404 |  |  | - | - |  | - | - | - | - | - | - | - |  |  |  | - | Ano (OKT) | M | Ano | 12V/24V | Č+INT |  | Exteriérové dveře. Součástí fasády. Generální klíč
N11 | D.1E25 | BF |  |  |  |  | OKD | N11 | [9 empty] | PUP-003, RAL DB 702 | AL | OKD-203 | PUP-003, RAL DB 702 |  |  | EMG | VND-404 |  |  | - | - |  | - | - | - | - | - | - | - |  |  |  | - | Ano (OKT) | M | - | 12V/24V |  |  | Exteriérové dveře. Součástí fasády. Generální klíč
N11 | D.1E28 | BF |  |  |  |  | OKD | N11 | [9 empty] | PUP-003, RAL DB 702 | AL | OKD-203 | PUP-003, RAL DB 702 |  |  | EMG | VND-404 |  |  | - | - |  | - | - | - | - | - | - | - |  |  |  | - | Ano (OKT) | M |  | 12V/24V |  |  | Exteriérové dveře. Součástí fasády. Generální klíč
L01 | D.0E25 | BF |  |  |  |  | OKD | L01 | [9 empty] | PUP-003, RAL DB 702 | OC-GV | OKD-204 | PUP-003, RAL DB 702 | [6 empty] | - | - |  | - | - | - | - | - | - | - |  |  |  |  | - | [5 empty] | Exteriérové dveře. Součástí fasády. Generální klíč
M11 | D.1E01 | BF |  |  |  |  | OKD | M11 | [9 empty] | PUP-003, RAL DB 702 | AL | OKD-203 | PUP-003, RAL DB 702 | K-K | OKD- | EMT | VND-403 |  |  | - | - |  | - | - | - | - | ANO | - | - |  |  |  | ANO | - | 2X M | - | 12V/24V |  |  | Exteriérové dveře. Součástí fasády. Generální klíč
M11 | D.1E03 | BF |  |  |  |  | OKD | M11 | [9 empty] | PUP-003, RAL DB 702 | AL | OKD-203 | PUP-003, RAL DB 702 | K-K | OKD- | EMT | VND-403 |  |  | - | - |  | - | - | - | - | ANO | - | - |  |  |  | ANO | Ano (OKT) | 2X M | - | 12V/24V |  |  | Exteriérové dveře. Součástí fasády. Generální klíč
M11 | D.1E04 | BF |  |  |  |  | OKD | M11 | [9 empty] | PUP-003, RAL DB 702 | AL | OKD-203 | PUP-003, RAL DB 702 | K-K | OKD- | EMT | VND-403 |  |  | - | - |  | - | - | - | - | ANO | - | - |  |  |  | ANO | Ano | 2X M | Ano | 12V/24V | Č+INT |  | Exteriérové dveře. Součástí fasády. Generální klíč
M11 | D.1E02 | BF |  |  |  |  | OKD | M11 | [9 empty] | PUP-003, RAL DB 702 | AL | OKD-203 | PUP-003, RAL DB 702 | K-K | OKD- | EMT | VND-403 |  |  | - | - |  | - | - | - | - | ANO | - | - |  |  |  | ANO | - | 2X M | - | 12V/24V |  |  | Exteriérové dveře. Součástí fasády. Generální klíč
M11 | D.1E06 | BF |  |  |  |  | OKD | M11 | [9 empty] | PUP-003, RAL DB 702 | AL | OKD-203 | PUP-003, RAL DB 702 | K-K | OKD- | EMT | VND-403 |  |  | - | - |  | - | - | - | - | ANO | - | - |  |  |  | - | - | - | - | 12V/24V |  |  | Exteriérové dveře. Součástí fasády. Generální klíč
M11 | D.1E07 | BF |  |  |  |  | OKD | M11 | [9 empty] | PUP-003, RAL DB 702 | AL | OKD-203 | PUP-003, RAL DB 702 | K-K | OKD- | EMT | VND-403 |  |  | - | - |  | - | - | - | - | ANO | - | - |  |  |  | ANO | - | - | - | 12V/24V |  |  | Exteriérové dveře. Součástí fasády. Generální klíč
M11 | D.1E08 | BF |  |  |  |  | OKD | M11 | [9 empty] | PUP-003, RAL DB 702 | AL | OKD-203 | PUP-003, RAL DB 702 | K-K | OKD- | EMT | VND-403 |  |  | - | - |  | - | - | - | - | ANO | - | - |  |  |  | ANO | - | - | - | 12V/24V |  |  | Exteriérové dveře. Součástí fasády. Generální klíč
M11 | D.1E10 | BF |  |  |  |  | OKD | M11 | [9 empty] | PUP-003, RAL DB 702 | AL | OKD-203 | PUP-003, RAL DB 702 | K-K | OKD- | EMT | VND-403 |  |  | - | - |  | - | - | - | - | ANO | - | - |  |  |  | ANO | - | - | - | 12V/24V |  |  | Exteriérové dveře. Součástí fasády. Generální klíč
O12 | D.1E11 | BF |  |  |  |  | OKD | O12 | [9 empty] | PUP-003, RAL DB 702 | AL | OKD-203 | PUP-003, RAL DB 702 | K-K | OKD- | EMT | VND-403 |  |  | - | - |  | - | - | - | - | ANO | - | - |  |  |  | - | - | M | - | 12V/24V |  |  | Exteriérové dveře. Součástí fasády. Generální klíč
O12 | D.1E12 | BF |  |  |  |  | OKD | O12 | [9 empty] | PUP-003, RAL DB 702 | AL | OKD-203 | PUP-003, RAL DB 702 | K-K | OKD- | EMT | VND-403 |  |  | - | - |  | - | - | - | - | ANO | - | - |  |  |  | - | Ano | M | Ano | 12V/24V | Č |  | Exteriérové dveře. Součástí fasády. Generální klíč
O12 | D.1E13 | BF |  |  |  |  | OKD | O12 | [9 empty] | PUP-003, RAL DB 702 | AL | OKD-203 | PUP-003, RAL DB 702 | K-K | OKD- | EMT | VND-403 |  |  | - | - |  | - | - | - | - | ANO | - | - |  |  |  | - | - | - | - | 12V/24V |  |  | Exteriérové dveře. Součástí fasády. Generální klíč
O12 | D.1E09 | BF |  |  |  |  | OKD | O12 | [9 empty] | PUP-003, RAL DB 702 | AL | OKD-203 | PUP-003, RAL DB 702 | K-K | OKD- | EMT | VND-403 |  |  | - | - |  | - | - | - | - | ANO | - | - |  |  |  | ANO | - | - | - | 12V/24V |  |  | Exteriérové dveře. Součástí fasády. Generální klíč
O11 | D.1E14 | BF |  |  |  |  | OKD | O11 | [9 empty] | PUP-003, RAL DB 702 | AL | OKD-203 | PUP-003, RAL DB 702 | K-K | OKD- | EMT | VND-403 |  |  | - | - |  | - | - | - | - | ANO | - | - |  |  |  | - | - | M | - | 12V/24V |  |  | Exteriérové dveře. Součástí fasády. Generální klíč
| 2.NP | [5 empty] | VND
D21 | D.2001 | CB | 2_005 | Chodba | 2_225 | Seminární místnost | VND | D21 | 900 | 2100 | L | 1 000 | 2 150 | 150 | SDK | OC+NS | VND-103 | PUP-003, RAL 7044 | OC | VND-201 | PUP-003, RAL 7044 | K-K | VND-301 | EMZ | VND-402 | VND-501 | 37 | - | - |  | - | - | - | - | VND-603 | - | - |  | VND-702 | Ano |  | Ano |  | Ano | 12V/24V | Č | - | Při výpadku elektřiny se odblokuje + EPS. Generální klíč
D21 | D.2002 | CB | 2_005 | Chodba | 2_224 | Seminární místnost | VND | D21 | 900 | 2100 | P | 1 000 | 2 150 | 150 | SDK | OC+NS | VND-103 | PUP-003, RAL 7044 | OC | VND-201 | PUP-003, RAL 7044 | K-K | VND-301 | EMZ | VND-402 | VND-501 | 37 | - | - |  | - | - | - | - | VND-603 | - | - |  | VND-702 | Ano |  | Ano |  | Ano | 12V/24V | Č | - | Při výpadku elektřiny se odblokuje + EPS. Generální klíč
D11 | D.2003 | CB | 2_256 | Chodba | 2_193 | Studijní odd. - referenti | VND | D11 | 800 | 2100 | P | 900 | 2700 | 150 | SDK | OC+NS | VND-103 | PUP-003, RAL 7044 | OC-Sk | VND-203 | PUP-003, RAL 7044 | K-K | VND-301 | CYL | VND-401 | VND-501 | 27 | - | - |  | - | - | - | - | - | - | - |  | VND-702 | Ano |  | - |  | Ne | - | - | - | Generální klíč
H11 | D.2004 | CB | 2_005 | Chodba | 2_256 | Chodba | VND | H11 | 800 | 2100 | P |  |  | - | AL | AL+NS | VND-122 | PUP-003, RAL 7044 | AL-Sk | VND-242 | PUP-003, RAL 7044 | K-K | VND-301 | EMZ | VND-402 | VND-503 | 37 | - | - |  | - | - | - | - | VND-603 | - | - |  | VND-708 | Ano |  | Ano |  | Ano | 12V/24V | Č + INT | - | Při výpadku elektřiny se odblokuje + EPS. Generální klíč + Interkom, součástí PS.2001, viz tabulka prosklených příček
D21 | D.2005 | CB | 2_256 | Chodba | 2_192 | Studijní odd. - příruční spisovna | VND | D21 | 800 | 2100 | P | 900 | 2700 | 150 | SDK | OC+NS | VND-103 | PUP-003, RAL 7044 | OC | VND-201 | PUP-003, RAL 7044 | K-K | VND-301 | EMZ | VND-402 | VND-501 | 27 | - | - |  | - | - | - | - | VND-603 | - | - |  | VND-702 | Ano |  | - |  | Ano | 12V/24V | Č | - | Generální klíč
D21 | D.2006 | CB | 2_256 | Chodba | 2_195 | Studijní odd. - vedoucí | VND | D21 | 800 | 2100 | P | 900 | 2700 | 150 | SDK | OC+NS | VND-103 | PUP-003, RAL 7044 | OC | VND-201 | PUP-003, RAL 7044 | K-K | VND-301 | CYL | VND-401 | VND-501 | 27 | - | - |  | - | - | - | - | - | - | - |  | VND-702 | Ano |  | - |  | Ne | - | - | - | Generální klíč
H11 | D.2007 | CB | 2_005 | Chodba | 2_256 | Chodba | VND | H11 | 800 | 2100 | L |  |  | - | AL | AL+NS | VND-122 | PUP-003, RAL 7044 | AL-Sk | VND-242 | PUP-003, RAL 7044 | K-K | VND-301 | EMZ | VND-402 | VND-503 | 37 | - | - |  | - | - | - | - | VND-603 | - | - |  | VND-708 | Ano |  | Ano |  | Ano | 12V/24V | Č | - | Při výpadku elektřiny se odblokuje + EPS. Generální klíč, součástí PS.2001, viz tabulka prosklených příček
D11 | D.2008 | CB | 2_256 | Chodba | 2_194 | Studijní odd. - referenti | VND | D11 | 800 | 2100 | L | 900 | 2700 | 150 | SDK | OC+NS | VND-103 | PUP-003, RAL 7044 | OC-Sk | VND-203 | PUP-003, RAL 7044 | K-K | VND-301 | CYL | VND-401 | VND-501 | 27 | - | - |  | - | - | - | - | - | - | - |  | VND-702 | Ano |  | - |  | Ne | - | - | - | Generální klíč
D21 | D.2009 | CB | 2_005 | Chodba | 2_226 | Seminární místnost | VND | D21 | 900 | 2100 | L | 1 000 | 2700 | 150 | SDK | OC+NS | VND-103 | PUP-003, RAL 7044 | OC | VND-201 | PUP-003, RAL 7044 | K-K | VND-301 | EMZ | VND-402 | VND-501 | 37 | - | - |  | - | - | - | - | VND-603 | - | - |  | VND-702 | Ano |  | Ano |  | Ano | 12V/24V | Č | - | Při výpadku elektřiny se odblokuje + EPS. Generální klíč
D21 | D.2010 | CB | 2_005 | Chodba | 2_227 | Seminární místnost | VND | D21 | 1 000 | 2100 | P | 1 100 | 2700 | 150 | SDK | OC+NS | VND-103 | PUP-003, RAL 7044 | OC | VND-201 | PUP-003, RAL 7044 | K-K | VND-301 | EMZ | VND-402 | VND-501 | 37 | - | - |  | - | - | - | - | VND-603 | - | - |  | VND-702 | Ano |  | Ano |  | Ano | 12V/24V | Č | - | Při výpadku elektřiny se odblokuje + EPS. Generální klíč
D21 | D.2011 | CB | 2_005 | Chodba | 2_223 | Seminární místnost | VND | D21 | 1 000 | 2100 | L | 1 100 | 2700 | 150 | SDK | OC+NS | VND-103 | PUP-003, RAL 7044 | OC | VND-201 | PUP-003, RAL 7044 | K-K | VND-301 | EMZ | VND-402 | VND-501 | 37 | - | - |  | - | - | - | - | VND-603 | - | - |  | VND-702 | Ano |  | Ano |  | Ano | 12V/24V | Č | - | Při výpadku elektřiny se odblokuje + EPS. Generální klíč
C01 | D.2012 | CB | 2_004 | Chodba | 2_020 | Schodiště 9 | VND | C01 | 800 | 2100 | P | 900 | 2 150 | 250 | ŽB | OC | VND-101 | PUP-003, RAL 7044 | DTD | VND-221 | HPL, RAL 7044 | K-K | VND-301 | EMZ | VND-402 | VND-501 | - | EI30 DP3, SC | - |  | - | - | - | - | VND-603 | - | - |  | - | Ano |  | Ano |  | Ano | 12V/24V | Č | - | Při výpadku elektřiny se odblokuje + EPS. Generální klíč
C01 | D.2013 | CB | 2_004 | Chodba | 2_278 | Úklid U24 | VND | C01 | 800 | 2100 | P | 900 | 2 150 | 150 | SDK | OC | VND-101 | PUP-003, RAL 7044 | DTD | VND-221 | HPL, RAL 7044 | K-K | VND-301 | CYL | VND-401 | VND-501 | 27 | - | - |  | - | - | - | - | - | - | - |  | - | Ano |  | - |  | Ne | - | - | - | Generální klíč
C01 | D.2014 | CB | 2_004 | Chodba | 2_218 | WC | VND | C01 | 800 | 2100 | P | 900 | 2 150 | 150 | SDK | OC | VND-101 | PUP-003, RAL 7044 | DTD | VND-221 | HPL, RAL 7044 | K-K | VND-301 | CYL | VND-401 | VND-501 | 27 | - | - |  | - | - | - | - | - | - | - |  | - | Ano |  | - |  | Ne | - | - | - | Generální klíč
D11 | D.2015 | CB | 2_005 | Chodba | 2_020 | Schodiště 9 | VND | D11 | 1 100 | 2100 | L | 1 200 | 2 150 | 250 | ŽB | OC+NS | VND-103 | PUP-003, RAL 7044 | OC-Sk | VND-203 | PUP-003, RAL 7044 | K-PH | VND-302 | CYL | VND-401 | VND-501 | 27 | EI30 DP3, SC | - |  | - | - | - | - | - | - | - |  | VND-702 | Ano |  | - |  | Ne | - | - | - | Generální klíč
C01 | D.2016 | CB |  |  | 2_004 | Chodba | VND | C01 | 900 | 2100 | L | 1 000 | 2 150 | 200 | ZD | OC | VND-101 | PUP-003, RAL 7044 | DTD | VND-221 | HPL, RAL 7044 | K-K | VND-301 | CYL | VND-401 | VND-501 | 27 | EW30 DP1 | - |  | - | - | - | - | - | - | - |  | - | Ano |  | - |  | Ne | - | - | - | Generální klíč
C01 | D.2017 | CB | 2_004 | Chodba | 2_215 | Příruční sklad | VND | C01 | 800 | 2100 | P | 900 | 2 150 | 150 | SDK | OC | VND-101 | PUP-003, RAL 7044 | DTD | VND-221 | HPL, RAL 7044 | K-K | VND-301 | CYL | VND-401 | VND-501 | 27 | - | - |  | - | - | - | - | - | - | - |  | - | Ano |  | - |  | Ne | - | - | - | Generální klíč
C01 | D.2018 | CB | 2_004 | Chodba | 2_214 | Kancelář | VND | C01 | 800 | 2100 | P | 900 | 2 150 | 150 | SDK | OC | VND-101 | PUP-003, RAL 7044 | DTD | VND-221 | HPL, RAL 7044 | K-K | VND-301 | CYL | VND-401 | VND-501 | 27 | - | - |  | - | - | - | - | - | - | - |  | - | Ano |  | - |  | Ne | - | - | - | Generální klíč
C01 | D.2019 | CB | 2_004 | Chodba | 2_216 | Regenerace | VND | C01 | 900 | 2100 | P | 1 000 | 2 150 | 200 | SDK | OC | VND-101 | PUP-003, RAL 7044 | DTD | VND-221 | HPL, RAL 7044 | K-K | VND-301 | CYL | VND-401 | VND-501 | 27 | - | - |  | - | - | - | - | - | - | - |  | - | Ano |  | - |  | Ne | - | - | - | Generální klíč
C01 | D.2020 | CB | 2_213 | Výdej jídla | 2_219 | Umývárna nádobí | VND | C01 | 900 | 2100 |  | 1 000 | 2 150 | 200 | SDK | OC | VND-101 | PUP-003, RAL 7044 | DTD | VND-221 | HPL, RAL 7044 | K-K | VND-301 | CYL | VND-401 | VND-501 | - | - | - |  | - | - | - | - | - | - | - |  | - | Ano |  | - |  | Ne | - | - | - | Generální klíč
C02 | D.2021 | CB | 2_219 | Umývárna nádobí | 2_217 | Stravování zaměstnanců | VND | C02 | 900 | 2100 |  | 1 000 | 2 150 | 150 | SDK | OC+KY | VND-107 | PUP-003, RAL 7044 | OC KY | VND-204 | PUP-003, RAL 7044 | K-K | VND-301 | CYL | VND-401 | VND-504 | - | - | - |  | - | - | - | - | - | - | - |  | - | Ano |  | - |  | Ne | - | - | - | Generální klíč
D01 | D.2022 | CB | 2_005 | Chodba | 2_258 | Úklid U25 | VND | D01 | 800 | 2100 | L | 900 | 2 150 | 250 | SDK | OC+NS | VND-103 | PUP-003, RAL 7044 | OC | VND-201 | PUP-003, RAL 7044 | K-K | VND-301 | CYL | VND-401 | VND-501 | 27 | - | - |  | - | - | - | - | - | - | - |  | VND-704 | Ano |  | - |  | Ne | - | - | - | Generální klíč
D01 | D.2023 | CB | 2_257 | WC | 2_005 | Chodba | VND | D01 | 800 | 2100 | P | 900 | 2 150 | 250 | SDK | OC+NS | VND-103 | PUP-003, RAL 7044 | OC | VND-201 | PUP-003, RAL 7044 | K-K | VND-301 | CYL | VND-401 | VND-501 | 27 | - | - |  | - | - | - | - | - | - | - |  | VND-704 | Ano |  | - |  | Ne | - | SNS | - | Generální klíč
D01 | D.2024 | CB | 2_005 | Chodba | 2_026 | WC ženy | VND | D01 | 800 | 2100 | P | 900 | 2 150 | 250 | SDK | OC+NS | VND-103 | PUP-003, RAL 7044 | OC | VND-201 | PUP-003, RAL 7044 | K-K | VND-301 | CYL | VND-401 | VND-501 | 27 | - | - |  | - | - | - | - | - | - | - |  | VND-704 | Ano |  | - |  | Ne | - | - | - | Generální klíč
A11 | D.2025 | CB | 2_217 | Stravování zaměstnanců | 2_005 | Chodba | VND | A11 | 1 800 | 2100 |  | 1 900 | 2 150 | 150 | SDK | OC2 | VND-111 | PUP-003, RAL 7044 | OC2-Sk | VND-213 | PUP-003, RAL 7044 | K-K | VND-301 | EMZ | VND-402 | VND-501 | 37 | - | - |  | - | - | - | - | VND-604 | - | - |  | - | Ano |  | - |  | Ano | 12V/24V | Č + INT | - | Generální klíč
D21 | D.2026 | CB | 2_005 | Chodba | 2_228 | Seminární místnost | VND | D21 | 900 | 2100 | L | 1 000 | 2 150 | 150 | SDK | OC+NS | VND-103 | PUP-003, RAL 7044 | OC | VND-201 | PUP-003, RAL 7044 | K-K | VND-301 | EMZ | VND-402 | VND-501 | 37 | - | - |  | - | - | - | - | VND-603 | - | - |  | VND-702 | Ano |  | - |  | Ano | 12V/24V | Č | - | Generální klíč
D21 | D.2027 | CB | 2_005 | Chodba | 2_229 | Seminární místnost | VND | D21 | 900 | 2100 | L | 1 000 | 2 150 | 150 | SDK | OC+NS | VND-103 | PUP-003, RAL 7044 | OC | VND-201 | PUP-003, RAL 7044 | K-K | VND-301 | EMZ | VND-402 | VND-501 | 37 | - | - |  | - | - | - | - | VND-603 | - | - |  | VND-702 | Ano |  | Ano |  | Ano | 12V/24V | Č | - | Při výpadku elektřiny se odblokuje + EPS. Generální klíč
D21 | D.2028 | CB | 2_005 | Chodba | 2_222 | Seminární místnost | VND | D21 | 900 | 2100 | P | 1 000 | 2 150 | 150 | SDK | OC+NS | VND-103 | PUP-003, RAL 7044 | OC | VND-201 | PUP-003, RAL 7044 | K-K | VND-301 | EMZ | VND-402 | VND-501 | 37 | - | - |  | - | - | - | - | VND-603 | - | - |  | VND-702 | Ano |  | Ano |  | Ano | 12V/24V | Č | - | Při výpadku elektřiny se odblokuje + EPS. Generální klíč
F21 | D.2029 | CB | 2_005 | Chodba | 2_221 | Místnost pro studenty | VND | F21 | 900 | 2100 | L |  | 2 150 | - | AL | OC | VND-106 | PUP-003, RAL 7044 | OC | VND-201 | PUP-003, RAL 7044 | K-K | VND-301 | EMZ | VND-402 | VND-501 | 27 | - | - |  | - | - | - | - | VND-603 | - | - |  | VND-706 | Ano |  | Ano |  | Ano | 12V/24V | Č | - | Při výpadku elektřiny se odblokuje + EPS. Generální klíč
H11 | D.2031 | CB | 2_005 | Chodba | 2_259 | Kuchyňka pro studenty | VND | H11 | 900 | 2100 | L |  |  | - | AL | AL+NS | VND-122 | PUP-003, RAL 7044 | AL-Sk | VND-242 | PUP-003, RAL 7044 | K-K | VND-301 | EMZ | VND-402 | VND-503 | - | - | - |  | - | - | - | - | VND-603 | - | - |  | VND-708 | Ano |  | - |  | Ano | 12V/24V | Č | - | Generální klíč
D01 | D.2032 | CB | 2_255 | Rozvodna | 2_005 | Chodba | VND | D01 | 900 | 2100 | P | 1 000 |  | 150 | SDK | OC+NS | VND-103 | PUP-003, RAL 7044 | OC | VND-201 | PUP-003, RAL 7044 | K-K | VND-301 | EMZ | VND-402 | VND-501 | 27 | - | - |  | - | - | - | - | VND-603 | - | - |  | VND-704 | Ano |  | Ano |  | Ano | 12V/24V | Č | - | Při výpadku elektřiny se odblokuje + EPS. Generální klíč
D01 | D.2033 | CB | 2_012 | Rozvodna SIL+SLB | 2_005 | Chodba | VND | D01 | 900 | 2100 | P | 1 000 | 2 150 | 150 | SDK | OC+NS | VND-103 | PUP-003, RAL 7044 | OC | VND-201 | PUP-003, RAL 7044 | K-K | VND-301 | EMZ | VND-402 | VND-501 | 27 | - | - |  | - | - | - | - | VND-603 | - | - |  | VND-704 | Ano |  | Ano |  | Ano | 12V/24V | Č | - | Při výpadku elektřiny se odblokuje + EPS. Generální klíč
D01 | D.2034 | CB | 2_280 | WC muži předsíň | 2_027 | WC muži | VND | D01 | 800 | 2100 | P | 900 | 2 150 | 150 | SDK | OC+NS | VND-103 | PUP-003, RAL 7044 | OC | VND-201 | PUP-003, RAL 7044 | K-K | VND-301 | CYL | VND-401 | VND-501 | 27 | - | - |  | - | - | - | - | - | - | - |  | VND-704 | Ano |  | - |  | Ne | - | - | - | Generální klíč
D01 | D.2035 | CB | 2_005 | Chodba | 2_280 | WC muži předsíň | VND | D01 | 800 | 2100 | L | 900 | 2 150 | 150 | SDK | OC+NS | VND-103 | PUP-003, RAL 7044 | OC | VND-201 | PUP-003, RAL 7044 | K-K | VND-301 | CYL | VND-401 | VND-501 | 27 | - | - |  | - | - | - | - | - | - | - |  | VND-704 | Ano |  | - |  | Ne | - | - | - | Generální klíč
D11 | D.2036 | CB | 2_005 | Chodba | 2_021 | Schodiště 8 | VND | D11 | 1 100 | 2100 | L | 1 200 | 2 150 | 250 | ŽB | OC+NS | VND-103 | PUP-003, RAL 7044 | OC-Sk | VND-203 | PUP-003, RAL 7044 | K-PH | VND-302 | CYL | VND-401 | VND-501 | 27 | EI30 DP3, SC | - |  | - | - | - | - | - | - | - |  | VND-702 | Ano |  | - |  | Ne | - | - | - | Generální klíč
F21 | D.2037 | CB | 2_005 | Chodba | 2_220 | Místnost pro studenty | VND | F21 | 900 | 2100 | P |  | 2 150 | - | AL | OC | VND-106 | PUP-003, RAL 7044 | OC | VND-201 | PUP-003, RAL 7044 | K-K | VND-301 | EMZ | VND-402 | VND-501 | 27 | - | - |  | - | - | - | - | VND-603 | - | - |  | VND-706 | Ano |  | Ano |  | Ano | 12V/24V | Č | - | Při výpadku elektřiny se odblokuje + EPS. Generální klíč
B11 | D.2040 | BF | 2_036 | Chodba | 2_035 | Chodba | VND | B11 | 2 000 | 2 100 |  |  |  | - | AL | OC2+NS | VND-114 | PUP-003, RAL 7044 | OC2-Sk | VND-213 | PUP-003, RAL 7044 | K-K | VND-301 | EMZ | VND-402 | VND-501 | 27 | EW30 DP3,C | - |  | - | - | - | - | VND-604 | - | - |  | VND-702 | Ano |  | Ano |  | Ano | 12V/24V | Č + INT | - | Při výpadku elektřiny se odblokuje + EPS. Generální klíč + Interkom,Součástí PS.2049, viz tabulka prosklených příček
A01 | D.2041 | BF | 0_171 | Šachta 7 | 2_035 | Chodba | VND | A01 | 1700 | 2 100 |  | 1800 | 2 150 | 195 | ZD | OC2 | VND-111 | PUP-003, RAL 7044 | OC2 | VND-211 | PUP-003, RAL 7044 | K-K | VND-301 | CYL | VND-401 | VND-501 | - | EW30 DP1 | - |  | - | - | - | - | - | - | - |  | - | Ano |  | - |  | Ne | - | - | - | Generální klíč
C01 | D.2042 | BF | 2_233 | CBS | 2_038 | Chodba | VND | C01 | 800 | 2 100 | L | 900 | 2 150 | 150 | SDK | OC | VND-101 | PUP-003, RAL 7044 | DTD | VND-221 | HPL, RAL 7044 | K-K | VND-301 | CYL | VND-401 | VND-501 | 27 | EW30 DP3,C | - |  | - | - | - | - | - | - | - |  | - | Ano |  | - |  | Ne | - | - | - | Generální klíč
F21 | D.2043 | BF | 2_038 | Chodba | 2_078 | Speciální učebna | VND | F21 | 900 | 2 100 | P | 1700 | 2 150 | 150 | SDK | OC | VND-106 | PUP-003, RAL 7044 | OC | VND-201 | PUP-003, RAL 7044 | K-K | VND-301 | EMZ | VND-402 | VND-501 | 37 | EW30 DP3,C | - |  | - | - | - | - | VND-603 | - | - |  | VND-706 | Ano |  | Ano |  | Ano | 12V/24V | Č | - | Při výpadku elektřiny se odblokuje + EPS. Generální klíč
C01 | D.2044 | BF | 2_250 | Bezb. WC | 2_038 | Chodba | VND | C01 | 800 | 2 100 | L | 900 | 2 150 | 150 | SDK | OC | VND-101 | PUP-003, RAL 7044 | DTD | VND-221 | HPL, RAL 7044 | K-K+WC | VND-306 | CYL | VND-401 | VND-501 | - | - | - |  | - | - | - | - | - | 20mm | - |  | - | Ano | VND-601 | - |  | Ne | - | SNS | - | Generální klíč
I11 | D.2046 | BF | 2_035 | Chodba | 2_014 | Schodiště 7 | VND | I11 | 1 400 | 2 100 | P |  |  | - | AL | AL2+NS | VND-131 | PUP-003, RAL 7044 | AL2-Sk | VND-251 | PUP-003, RAL 7044 | K-PH | VND-302 | CYL | VND-401 | VND-503 | 27 | EI30 DP3,SC | - |  | - | - | - | - | - | - | - |  | VND-708 | Ano |  | - |  | Ne | - | - | - | Součástí PS.2034, viz tabulka prosklených příček. Generální klíč
D21 | D.2047 | BF | 2_036 | Chodba | 2_044 | Doktorandi | VND | D21 | 800 | 2 100 | L | 1 400 | 2 150 | 150 | SDK | OC+NS | VND-103 | PUP-003, RAL 7044 | OC | VND-201 | PUP-003, RAL 7044 | K-K | VND-301 | CYL | VND-401 | VND-501 | 27 | - | - |  | - | - | - | - | - | - | - |  | VND-702 | Ano |  | - |  | Ne | - | - | - | Generální klíč
D21 | D.2048 | BF | 2_036 | Chodba | 2_087 | Kancelář vedoucí | VND | D21 | 800 | 2 100 | L | 1 400 | 2 150 | 150 | SDK | OC+NS | VND-103 | PUP-003, RAL 7044 | OC | VND-201 | PUP-003, RAL 7044 | K-K | VND-301 | CYL | VND-401 | VND-501 | 27 | - | - |  | - | - | - | - | - | - | - |  | VND-702 | Ano |  | - |  | Ne | - | - | - | Generální klíč
C41 | D.2049 | BF | 2_304 | Podružná rozvodna AV | 2_036 | Chodba | VND | C41 | 900 | 2 100 | L | 1 000 | 2 150 | 150 | SDK | OC | VND-101 | PUP-003, RAL 7044 | OC-VP | VND-202 | PUP-003, RAL 7044 | K-K | VND-301 | EMZ | VND-402 | VND-501 | 37 | - | - |  | - | - | - | - | VND-603 | - | - |  | VND-701 | Ano |  | Ano |  | Ano | 12V/24V | Č | - | Při výpadku elektřiny se odblokuje + EPS. Generální klíč
C01 | D.2050 | BF | 2_196 | Posluchárna A 350 | 2_271 | Sklad | VND | C01 | 900 | 2 100 | P | 1 000 | 2 150 | 150 | SDK | OC | VND-101 | PUP-003, RAL 7044 | DTD | VND-221 | HPL, RAL 7044 | K-K | VND-301 | CYL | VND-401 | VND-501 | - | EW30 DP3,C | - |  | - | - | - | - | - | - | - |  | - | Ano |  | - |  | Ne | - | - | - | Generální klíč
C01 | D.2051 | BF | 2_196 | Posluchárna A 350 | 2_272 | AV technika | VND | C01 | 900 | 2 100 | P | 1 000 | 2 150 | 150 | SDK | OC | VND-101 | PUP-003, RAL 7044 | DTD | VND-221 | HPL, RAL 7044 | K-K | VND-301 | CYL | VND-401 | VND-501 | 37 | - | - |  | - | - | - | - | - | - | - |  | - | Ano |  | - |  | Ne | - | - | - | Generální klíč
A51 | D.2052 | BF | 2_196 | Posluchárna A 350 | 2_298 | Chodba | VND | A51 | 1 800 | 2 100 | P (aktiv.) | 1 900 | 2150 | 250 | ŽB | OC2 2F | VND-112 | PUP-003, RAL 7039 | OC2-VP 2F | VND-212 | PUP-003, RAL 7039 | K-PH | VND-302 | CYL | VND-401 | VND-502 | 50 | EW30 DP3,C | - |  | - | - | - | - | - | - | - |  | VND-701 | Ano |  | - |  | Ne | - | - | - | Generální klíč
A51 | D.2053 | BF | 2_203 | Posluchárna A 350 | 2_298 | Chodba | VND | A51 | 1 800 | 2 100 | L (aktiv.) | 1 900 | 2 150 | 250 | ŽB | OC2 2F | VND-112 | PUP-003, RAL 7039 | OC2-VP 2F | VND-212 | PUP-003, RAL 7039 | K-PH | VND-302 | CYL | VND-401 | VND-502 | 50 | EW30 DP3,C | - |  | - | - | - | - | - | - | - |  | VND-701 | Ano |  | - |  | Ne | - | - | - | Generální klíč
C01 | D.2054 | BF | 2_203 | Posluchárna A 350 | 2_201 | AV technika | VND | C01 | 900 | 2 100 | P | 1 000 | 2 150 | 150 | SDK | OC | VND-101 | PUP-003, RAL 7044 | DTD | VND-221 | HPL, RAL 7044 | K-K | VND-301 | CYL | VND-401 | VND-501 | 37 | - | - |  | - | - | - | - | - | - | - |  | - | Ano |  | - |  | Ne | - | - | - | Generální klíč
C01 | D.2055 | BF | 2_203 | Posluchárna A 350 | 2_270 | Sklad | VND | C01 | 900 | 2 100 | P | 1 000 | 2 150 | 150 | SDK | OC | VND-101 | PUP-003, RAL 7044 | DTD | VND-221 | HPL, RAL 7044 | K-K | VND-301 | CYL | VND-401 | VND-501 | - | EW30 DP3,C | - |  | - | - | - | - | - | - | - |  | - | Ano |  | - |  | Ne | - | - | - | Generální klíč
C01 | D.2056 | BF | 2_035 | Chodba | 2_232 | Úklid U26 | VND | C01 | 800 | 2 100 | P | 900 | 2 150 | 150 | SDK | OC | VND-101 | PUP-003, RAL 7044 | DTD | VND-221 | HPL, RAL 7044 | K-K | VND-301 | CYL | VND-401 | VND-501 | - | - | - |  | - | - | - | - | - | - | - |  | - | Ano |  | - |  | Ne | - | - | - | Generální klíč
C01 | D.2057 | BF | 2_035 | Chodba | 2_291 | Předsíň WC muži | VND | C01 | 900 | 2 100 | L | 1 000 | 2 150 | 150 | SDK | OC | VND-101 | PUP-003, RAL 7044 | DTD | VND-221 | HPL, RAL 7044 | K-K | VND-301 | CYL | VND-401 | VND-501 | 27 | - | - |  | - | - | - | - | - | - | - |  | - | Ano |  | - |  | Ne | - | - | - | Generální klíč
C01 | D.2058 | BF | 2_292 | Bezb WC muži | 2_291 | Předsíň WC muži | VND | C01 | 900 | 2 100 | L | 1 000 | 2 150 | 150 | SDK | OC | VND-101 | PUP-003, RAL 7044 | DTD | VND-221 | HPL, RAL 7044 | K-K+WC | VND-306 | CYL | VND-401 | VND-501 | 27 | - | - |  | - | - | - | - | - | 20mm | - |  | - | Ano | VND-601 | - |  | Ne | - | SNS | - | Generální klíč
C01 | D.2059 | BF | 2_291 | Předsíň WC muži | 2_025 | WC muži | VND | C01 | 900 | 2 100 | L | 1 000 | 2 150 | 150 | SDK | OC | VND-101 | PUP-003, RAL 7044 | DTD | VND-221 | HPL, RAL 7044 | K-K | VND-301 | CYL | VND-401 | VND-501 | 27 | - | - |  | - | - | - | - | - | - | - |  | - | Ano |  | - |  | Ne | - | - | - | Generální klíč
C41 | D.2061 | BF | 2_035 | Chodba | 2_031 | AV studio příprava | VND | C41 | 1000 | 2 100 | P | 1100 | 2 150 | 150 | SDK | OC | VND-101 | PUP-003, RAL 7044 | OC-VP | VND-202 | PUP-003, RAL 7044 | K-K | VND-301 | EMZ | VND-402 | VND-501 | 37 | EW30 DP3,C | - |  | - | - | - | - | VND-603 | - | - |  | VND-701 | Ano |  | Ano |  | Ano | 12V/24V | Č | - | Při výpadku elektřiny se odblokuje + EPS. Generální klíč
I11 | D.2062 | BF | 2_035 | Chodba | 2_019 | Schodiště 1 | VND | I11 | 2 000 | 2 100 |  |  |  | - | AL | AL2+NS | VND-131 | PUP-003, RAL 7044 | AL2-Sk | VND-251 | PUP-003, RAL 7044 | K-PH | VND-302 | CYL | VND-401 | VND-503 | 27 | EI30 DP3,SC | - |  | - | - | - | - | - | - | - |  | VND-708 | Ano |  | - |  | Ne | - | - | - | Součástí PS.2035, viz tabulka prosklených příček. Generální klíč
I11 | D.2063 | BF | 2_035 | Chodba | 2_019 | Schodiště 1 | VND | I11 | 2 000 | 2 100 |  |  |  | - | AL | AL2+NS | VND-131 | PUP-003, RAL 7044 | AL2-Sk | VND-251 | PUP-003, RAL 7044 | K-PH | VND-302 | CYL | VND-401 | VND-503 | 27 | EI30 DP3,SC | - |  | - | - | - | - | - | - | - |  | VND-708 | Ano |  | - |  | Ne | - | - | - | Součástí PS.2035, viz tabulka prosklených příček. Generální klíč
C41 | D.2064 | BF | 2_267 | Chodba | 2_035 | Chodba | VND | C41 | 1 800 | 2 100 |  |  |  | - | dle dod. | OC | VND-101 | PUP-003, RAL 7044 | OC-VP | VND-202 | PUP-003, RAL 7044 | K-PH | VND-302 | CYL | VND-401 | VND-501 | 27 | EW30 DP3,C | - |  | - | - | - | - | - | - | - |  | VND-701 | Ano |  | - |  | Ne | - | - | - | Posuvný požární úzavěr, držen magnetem, v připade požaru EPS odblokuje a požární úzavěr gravitačně vysune, součást dodavky je automatická uzávirací lišta
D01 | D.2065 | BF | 2_035 | Chodba | 2_289 | Předsíň WC ženy | VND | D01 | 800 | 2 100 | L | 900 | 2700 | 150 | SDK | OC+NS | VND-103 | PUP-003, RAL 7044 | OC | VND-201 | PUP-003, RAL 7044 | K-K | VND-301 | CYL | VND-401 | VND-501 | 27 | EW30 DP3,C | - |  | - | - | - | - | - | - | - |  | VND-704 | Ano |  | - |  | Ne | - | - | - | Generální klíč
C01 | D.2066 | BF | 2_290 | Bezb. WC ženy | 2_289 | Předsíň WC ženy | VND | C01 | 800 | 2 100 | L | 900 | 2 150 | 150 | SDK | OC | VND-101 | PUP-003, RAL 7044 | DTD | VND-221 | HPL, RAL 7044 | K-K+WC | VND-306 | CYL | VND-401 | VND-501 | - | - | - |  | - | - | - | - | - | 20mm | - |  | - | Ano | VND-601 | - |  | Ne | - | SNS | - | Generální klíč
C01 | D.2067 | BF | 2_289 | Předsíň WC ženy | 2_024 | WC ženy | VND | C01 | 800 | 2 100 | L | 900 | 2 150 | 150 | SDK | OC | VND-101 | PUP-003, RAL 7044 | DTD | VND-221 | HPL, RAL 7044 | K-K | VND-301 | CYL | VND-401 | VND-501 | - | - | - |  | - | - | - | - | - | - | - |  | - | Ano |  | - |  | Ne | - | - | - | Generální klíč
D01 | D.2068 | BF | 2_267 | Chodba | 2_231 | Úklid S3 | VND | D01 | 800 | 2 100 | P | 900 | 2700 | 150 | SDK | OC+NS | VND-103 | PUP-003, RAL 7044 | OC | VND-201 | PUP-003, RAL 7044 | K-K | VND-301 | CYL | VND-401 | VND-501 | - | - | - |  | - | - | - | - | - | 20mm | - |  | VND-704 | Ano |  | - |  | Ne | - | - | - | Generální klíč
F21 | D.2069 | BF | 2_212 | Speciální učebna | 2_267 | Chodba | VND | F21 | 900 | 2 100 | P | 1 700 | 2700 | 150 | SDK | OC | VND-106 | PUP-003, RAL 7044 | OC | VND-201 | PUP-003, RAL 7044 | K-K | VND-301 | EMZ | VND-402 | VND-501 | 37 | EW30 DP3,C | - |  | - | - | - | - | VND-603 | - | - |  | VND-706 | Ano |  | Ano |  | Ano | 12V/24V | Č | - | Při výpadku elektřiny se odblokuje + EPS. Generální klíč
E31 | D.2070 | BF | 2_211 | Seminární místnost dělitelná na 3 | 2_267 | Chodba | VND | E31 | 900 | 2 100 | L | 1 700 | 2 150 | 150 | ŽB | OC | VND-105 | PUP-003, RAL 7044 | OC | VND-221 | PUP-003, RAL 7044 | K-K | VND-301 | EMZ | VND-402 | VND-501 | 37 | EW30 DP3,C | - |  | - | - | - | - | VND-603 | - | - |  | VND-705 | Ano |  | Ano |  | Ano | 12V/24V | Č | - | Při výpadku elektřiny se odblokuje + EPS. Generální klíč
C31 | D.2071 | BF | 2_206 | Seminární místnost | 2_267 | Chodba | VND | C31 | 900 | 2 100 | L | 1 000 | 2 150 | 150 | ŽB | OC+NP | VND-102 | PUP-003, RAL 7044 | OC | VND-201 | PUP-003, RAL 7044 | K-K | VND-301 | EMZ | VND-402 | VND-501 | 37 | EW30 DP3,C | - |  | - | - | - | - | VND-603 | - | - |  | VND-705 | Ano |  | Ano |  | Ano | 12V/24V | Č | - | Při výpadku elektřiny se odblokuje + EPS. Generální klíč
E31 | D.2072 | BF | 2_211 | Seminární místnost dělitelná na 3 | 2_267 | Chodba | VND | E31 | 900 | 2 100 | L | 1 700 | 2 150 | 150 | ŽB | OC | VND-105 | PUP-003, RAL 7044 | OC | VND-221 | PUP-003, RAL 7044 | K-K | VND-301 | EMZ | VND-402 | VND-501 | 37 | EW30 DP3,C | - |  | - | - | - | - | VND-603 | - | - |  | VND-705 | Ano |  | Ano |  | Ano | 12V/24V | Č | - | Při výpadku elektřiny se odblokuje + EPS. Generální klíč
C31 | D.2073 | BF | 2_197 | Seminární místnost | 2_267 | Chodba | VND | C31 | 900 | 2 100 | L | 1 000 | 2 150 | 150 | ŽB | OC+NP | VND-102 | PUP-003, RAL 7044 | OC | VND-201 | PUP-003, RAL 7044 | K-K | VND-301 | EMZ | VND-402 | VND-501 | 37 | EW30 DP3,C | - |  | - | - | - | - | VND-603 | - | - |  | VND-705 | Ano |  | Ano |  | Ano | 12V/24V | Č | - | Při výpadku elektřiny se odblokuje + EPS. Generální klíč
C31 | D.2074 | BF | 2_209 | Seminární místnost | 2_267 | Chodba | VND | C31 | 900 | 2 100 | P | 1 000 | 2 150 | 150 | ŽB | OC+NP | VND-102 | PUP-003, RAL 7044 | OC | VND-201 | PUP-003, RAL 7044 | K-K | VND-301 | EMZ | VND-402 | VND-501 | 37 | EW30 DP3,C | - |  | - | - | - | - | VND-603 | - | - |  | VND-705 | Ano |  | Ano |  | Ano | 12V/24V | Č | - | Při výpadku elektřiny se odblokuje + EPS. Generální klíč
E31 | D.2075 | BF | 2_211 | Seminární místnost dělitelná na 3 | 2_267 | Chodba | VND | E31 | 900 | 2 100 | L | 1 700 | 2150 | 150 | ŽB | OC | VND-105 | PUP-003, RAL 7044 | OC | VND-221 | PUP-003, RAL 7044 | K-K | VND-301 | EMZ | VND-402 | VND-501 | 37 | EW30 DP3,C | - |  | - | - | - | - | VND-603 | - | - |  | VND-705 | Ano |  | Ano |  | Ano | 12V/24V | Č | - | Při výpadku elektřiny se odblokuje + EPS. Generální klíč
F21 | D.2076 | BF | 2_207 | Seminární místnost | 2_267 | Chodba | VND | F21 | 900 | 2 100 | P | 1 700 | 2700 | 150 | SDK | OC | VND-106 | PUP-003, RAL 7044 | OC | VND-201 | PUP-003, RAL 7044 | K-K | VND-301 | EMZ | VND-402 | VND-501 | 37 | EW30 DP3,C | - |  | - | - | - | - | VND-603 | - | - |  | VND-706 | Ano |  | Ano |  | Ano | 12V/24V | Č | - | Při výpadku elektřiny se odblokuje + EPS. Generální klíč
D21 | D.2077 | BF | 2_157 | Aplikační pomůcky a měření tlaku | 2_267 | Chodba | VND | D21 | 900 | 2 100 | L | 1 000 | 2700 | 150 | SDK | OC+NS | VND-103 | PUP-003, RAL 7044 | OC | VND-201 | PUP-003, RAL 7044 | K-K | VND-301 | EMZ | VND-402 | VND-501 | 37 | EW30 DP3,C | - |  | - | - | - | - | VND-603 | - | - |  | VND-702 | Ano |  | Ano |  | Ano | 12V/24V | Č | - | Při výpadku elektřiny se odblokuje + EPS. Generální klíč
F21 | D.2078 | BF | 2_208 | Seminární místnost | 2_267 | Chodba | VND | F21 | 900 | 2 100 | P | 1 700 | 2700 | 150 | SDK | OC | VND-106 | PUP-003, RAL 7044 | OC | VND-201 | PUP-003, RAL 7044 | K-K | VND-301 | EMZ | VND-402 | VND-501 | 37 | EW30 DP3,C | - |  | - | - | - | - | VND-603 | - | - |  | VND-706 | Ano |  | Ano |  | Ano | 12V/24V | Č | - | Při výpadku elektřiny se odblokuje + EPS. Generální klíč
F21 | D.2079 | BF | 2_210 | Seminární místnost | 2_267 | Chodba | VND | F21 | 900 | 2 100 | L | 1 700 | 2700 | 150 | SDK | OC | VND-106 | PUP-003, RAL 7044 | OC | VND-201 | PUP-003, RAL 7044 | K-K | VND-301 | EMZ | VND-402 | VND-501 | 37 | EW30 DP3,C | - |  | - | - | - | - | VND-603 | - | - |  | VND-706 | Ano |  | Ano |  | Ano | 12V/24V | Č | - | Při výpadku elektřiny se odblokuje + EPS. Generální klíč
D01 | D.2080 | BF | 2_267 | Chodba | 2_293 | Předsíň WC muži | VND | D01 | 800 | 2 100 | P | 900 | 2700 | 150 | SDK | OC+NS | VND-103 | PUP-003, RAL 7044 | OC | VND-201 | PUP-003, RAL 7044 | K-K | VND-301 | CYL | VND-401 | VND-501 | - | - | - |  | - | - | - | - | - | - | - |  | VND-704 | Ano |  | - |  | Ne | - | - | - | Generální klíč
C01 | D.2081 | BF | 2_261 | WC muži | 2_293 | Předsíň WC muži | VND | C01 | 800 | 2 100 | L | 900 | 2 150 | 150 | SDK | OC | VND-101 | PUP-003, RAL 7044 | DTD | VND-221 | HPL, RAL 7044 | K-K | VND-301 | CYL | VND-401 | VND-501 | - | - | - |  | - | - | - | - | - | - | - |  | - | Ano |  | - |  | Ne | - | - | - | Generální klíč
C01 | D.2082 | BF | 2_294 | Bezb. WC muži | 2_261 | WC muži | VND | C01 | 900 | 2 100 | P | 1 000 | 2 150 | 150 | SDK | OC | VND-101 | PUP-003, RAL 7044 | DTD | VND-221 | HPL, RAL 7044 | K-K+WC | VND-306 | CYL | VND-401 | VND-501 | 27 | - | - |  | - | - | - | - | - | 20mm | - |  | - | Ano | VND-601 | - |  | Ne | - | SNS | - | Generální klíč
D01 | D.2083 | BF | 2_267 | Chodba | 2_262 | Zam. WC muži | VND | D01 | 800 | 2 100 | P | 900 | 2700 | 150 | SDK | OC+NS | VND-103 | PUP-003, RAL 7044 | OC | VND-201 | PUP-003, RAL 7044 | K-K | VND-301 | CYL | VND-401 | VND-501 | - | - | - |  | - | - | - | - | - | - | - |  | VND-704 | Ano |  | - |  | Ne | - | - | - | Generální klíč
D01 | D.2084 | BF | 2_267 | Chodba | 2_264 | Úklid U27 | VND | D01 | 800 | 2 100 | L | 900 | 2700 | 150 | SDK | OC+NS | VND-103 | PUP-003, RAL 7044 | OC | VND-201 | PUP-003, RAL 7044 | K-K | VND-301 | CYL | VND-401 | VND-501 | - | - | - |  | - | - | - | - | - | - | - |  | VND-704 | Ano |  | - |  | Ne | - | - | - | Generální klíč
D01 | D.2085 | BF | 2_267 | Chodba | 2_263 | Zam. WC ženy | VND | D01 | 800 | 2 100 | P | 900 | 2700 | 150 | SDK | OC+NS | VND-103 | PUP-003, RAL 7044 | OC | VND-201 | PUP-003, RAL 7044 | K-K | VND-301 | CYL | VND-401 | VND-501 | - | - | - |  | - | - | - | - | - | - | - |  | VND-704 | Ano |  | - |  | Ne | - | - | - | Generální klíč
D01 | D.2086 | BF | 2_267 | Chodba | 2_023 | Stud. WC ženy | VND | D01 | 900 | 2 100 | P | 1 000 | 2700 | 150 | SDK | OC+NS | VND-103 | PUP-003, RAL 7044 | OC | VND-201 | PUP-003, RAL 7044 | K-K | VND-301 | CYL | VND-401 | VND-501 | 27 | - | - |  | - | - | - | - | - | - | - |  | VND-704 | Ano |  | - |  | Ne | - | - | - | Generální klíč
C01 | D.2087 | BF | 2_295 | Bezb. WC ženy | 2_023 | Stud. WC ženy | VND | C01 | 900 | 2 100 | L | 1 000 | 2 150 | 150 | SDK | OC | VND-101 | PUP-003, RAL 7044 | DTD | VND-221 | HPL, RAL 7044 | K-K+WC | VND-306 | CYL | VND-401 | VND-501 | 27 | - | - |  | - | - | - | - | - | 20mm | - |  | - | Ano | VND-601 | - |  | Ne | - | SNS | - | Generální klíč
C41 | D.2088 | BF | 2_267 | Chodba | 2_268 | Chodba | VND | C41 | 2 000 | 2 100 |  |  |  | - | dle dod. | OC | VND-101 | PUP-003, RAL 7044 | OC-VP | VND-202 | PUP-003, RAL 7044 | K-PH | VND-302 | CYL | VND-401 | VND-501 | 27 | EW30 DP3,C | - |  | - | - | - | - | - | 20mm | - |  | VND-701 | Ano |  | - |  | Ne | - | - | - | Posuvný požární úzavěr, držen magnetem, v připade požaru EPS odblokuje a požární úzavěr gravitačně vysune, součást dodávky je automatická uzávírací lišta
I11 | D.2089 | BF | 2_268 | Chodba | 2_018 | Schodiště 2 | VND | I11 | 2 000 | 2 100 |  |  |  | - | AL | AL2+NS | VND-131 | PUP-003, RAL 7044 | AL2-Sk | VND-251 | PUP-003, RAL 7044 | K-PH | VND-302 | CYL | VND-401 | VND-503 | 27 | EI30 DP3,SC | - |  | - | - | - | - | - | - | - |  | VND-708 | Ano |  | - |  | Ne | - | - | - | součástí PS.2036, viz tabulka prosklených příček. Generální klíč
I11 | D.2090 | BF | 2_268 | Chodba | 2_018 | Schodiště 2 | VND | I11 | 2 000 | 2 100 |  |  |  | - | AL | AL2+NS | VND-131 | PUP-003, RAL 7044 | AL2-Sk | VND-251 | PUP-003, RAL 7044 | K-PH | VND-302 | CYL | VND-401 | VND-503 | 27 | EI30 DP3,SC | - |  | - | - | - | - | - | - | - |  | VND-708 | Ano |  | - |  | Ne | - | - | - | součástí PS.2036, viz tabulka prosklených příček. Generální klíč
F21 | D.2091 | BF | 2_199 | Seminární místnost | 2_268 | Chodba | VND | F21 | 900 | 2 100 | P | 1 700 | 2700 | 150 | SDK | OC | VND-106 | PUP-003, RAL 7044 | OC | VND-201 | PUP-003, RAL 7044 | K-K | VND-301 | EMZ | VND-402 | VND-501 | 37 | EW30 DP3,C | - |  | - | - | - | - | VND-603 | - | - |  | VND-706 | Ano |  | Ano |  | Ano | 12V/24V | Č | - | Při výpadku elektřiny se odblokuje + EPS. Generální klíč
A51 | D.2092 | BF | 2_204 | Posluchárna B 250 | 2_008 | Rozptylový prostor | VND | A51 | 1 800 | 2 100 |  | 1 900 | 2 150 | 300 | ŽB | OC2 2F | VND-112 | PUP-003, RAL 7039 | OC2-VP 2F | VND-212 | PUP-003, RAL 7039 | K-PH | VND-302 | EMZ | VND-402 | VND-502 | 50 | EW30 DP3,C | - |  | - | - | - | - | VND-604 | - | - |  | VND-701 | Ano |  | Ano |  | Ano | 12V/24V | Č | - | Při výpadku elektřiny se odblokuje + EPS. Generální klíč
A51 | D.2093 | BF | 2_204 | Posluchárna B 250 | 2_008 | Rozptylový prostor | VND | A51 | 1 800 | 2 100 |  | 1 900 | 2 150 | 300 | ŽB | OC2 2F | VND-112 | PUP-003, RAL 7039 | OC2-VP 2F | VND-212 | PUP-003, RAL 7039 | K-PH | VND-302 | EMZ | VND-402 | VND-502 | 50 | EW30 DP3,C | - |  | - | - | - | - | VND-604 | - | - |  | VND-701 | Ano |  | Ano |  | Ano | 12V/24V | Č | - | Při výpadku elektřiny se odblokuje + EPS. Generální klíč
F21 | D.2094 | BF | 2_198 | Seminární místnost | 2_268 | Chodba | VND | F21 | 900 | 2 100 | P | 1 700 | 2700 | 150 | SDK | OC | VND-106 | PUP-003, RAL 7044 | OC | VND-201 | PUP-003, RAL 7044 | K-K | VND-301 | EMZ | VND-402 | VND-501 | 37 | EW30 DP3,C | - |  | - | - | - | - | VND-603 | - | - |  | VND-706 | Ano |  | Ano |  | Ano | 12V/24V | Č | - | Při výpadku elektřiny se odblokuje + EPS. Generální klíč
F21 | D.2095 | BF | 2_200 | Seminární místnost | 2_268 | Chodba | VND | F21 | 900 | 2 100 | P | 1 700 | 2700 | 150 | SDK | OC | VND-106 | PUP-003, RAL 7044 | OC | VND-201 | PUP-003, RAL 7044 | K-K | VND-301 | EMZ | VND-402 | VND-501 | 37 | EW30 DP3,C | - |  | - | - | - | - | VND-603 | - | - |  | VND-706 | Ano |  | Ano |  | Ano | 12V/24V | Č | - | Při výpadku elektřiny se odblokuje + EPS. Generální klíč
B11 | D.2096 | BF | 2_003 | Chodba | 2_268 | Chodba | VND | B11 | 1 800 | 2 100 |  |  |  | - | AL | OC2+NS | VND-114 | PUP-003, RAL 7044 | OC2-Sk | VND-213 | PUP-003, RAL 7044 | K-K | VND-301 | CYL | VND-401 | VND-501 | 27 | EW30 DP3,C | - |  | - | - | - | - | - | - | - |  | VND-702 | Ano |  | - |  | Ne | - | - | - | součástí PS.2037, viz tabulka prosklených příček. Generální klíč
A01 | D.2097 | BF | 0_151 | Šachta 5 | 2_230 | Chodba | VND | A01 | 1 600 | 2 100 |  | 1 700 | 2 150 | 195 | ZD | OC2 | VND-111 | PUP-003, RAL 7044 | OC2 | VND-211 | PUP-003, RAL 7044 | K-K | VND-301 | CYL | VND-401 | VND-501 | - | EW30 DP1 | - |  | - | - | - | - | - | - | - |  | - | Ano |  | - |  | Ne | - | - | - | Generální klíč
C41 | D.2098 | BF | 2_139 | Praktikárna malá chemická | 2_145 | Přípravna | VND | C41 | 900 | 2 100 | P | 1 000 | 2 150 | 150 | SDK | OC | VND-101 | PUP-003, RAL 7044 | OC-VP | VND-202 | PUP-003, RAL 7044 | K-K | VND-301 | CYL | VND-401 | VND-501 | 37 | - | - |  | - | - | - | - | - | - | - |  | VND-701 | Ano |  | - |  | Ne | - | - | - | Generální klíč
D21 | D.2099 | BF | 2_003 | Chodba | 2_145 | Přípravna | VND | D21 | 900 | 2 100 | L | 1 000 | 2700 | 150 | SDK | OC+NS | VND-103 | PUP-003, RAL 7044 | OC | VND-201 | PUP-003, RAL 7044 | K-K | VND-301 | EMZ | VND-402 | VND-501 | 37 | - | - |  | - | - | - | - | VND-603 | - | - |  | VND-702 | Ano |  | Ano |  | Ano | 12V/24V | Č | - | Při výpadku elektřiny se odblokuje + EPS. Generální klíč
D21 | D.2100 | BF | 2_143 | Praktikárna velká chemická | 2_003 | Chodba | VND | D21 | 900 | 2 100 | P | 1 000 | 2700 | 150 | SDK | OC+NS | VND-103 | PUP-003, RAL 7044 | OC | VND-201 | PUP-003, RAL 7044 | K-K | VND-301 | EMZ | VND-402 | VND-501 | 37 | - | - |  | - | - | - | - | VND-603 | - | - |  | VND-702 | Ano |  | Ano |  | Ano | 12V/24V | Č | - | Při výpadku elektřiny se odblokuje + EPS. Generální klíč
D21 | D.2101 | BF | 2_141 | Praktikárna velká chemická | 2_003 | Chodba | VND | D21 | 900 | 2 100 | L | 1 000 | 2700 | 150 | SDK | OC+NS | VND-103 | PUP-003, RAL 7044 | OC | VND-201 | PUP-003, RAL 7044 | K-K | VND-301 | EMZ | VND-402 | VND-501 | 37 | - | - |  | - | - | - | - | VND-603 | - | - |  | VND-702 | Ano |  | Ano |  | Ano | 12V/24V | Č | - | Při výpadku elektřiny se odblokuje + EPS. Generální klíč
C41 | D.2102 | BF | 2_003 | Chodba | 2_140 | Praktikárna malá chemická | VND | C41 | 900 | 2 100 | P | 1 000 | 2 150 | 150 | SDK | OC | VND-101 | PUP-003, RAL 7044 | OC-VP | VND-202 | PUP-003, RAL 7044 | K-K | VND-301 | EMZ | VND-402 | VND-501 | 37 | - | - |  | - | - | - | - | VND-603 | - | - |  | VND-701 | Ano |  | Ano |  | Ano | 12V/24V | Č | - | Při výpadku elektřiny se odblokuje + EPS. Generální klíč
I11 | D.2103 | BF | 2_003 | Chodba | 2_017 | Schodiště 3 | VND | I11 | 1 400 | 2 100 | P |  |  | - | AL | AL2+NS | VND-131 | PUP-003, RAL 7044 | AL2-Sk | VND-251 | PUP-003, RAL 7044 | K-K | VND-301 | CYL | VND-401 | VND-503 | 27 | EI30 DP3,SC | - |  | - | - | - | - | - | - | - |  | VND-708 | Ano |  | - |  | Ne | - | - | - | součástí PS.2038, viz tabulka prosklených příček. Generální klíč
D01 | D.2104 | BF | 2_153 | Váhovna | 2_003 | Chodba | VND | D01 | 800 | 2 100 | L | 900 | 2700 | 150 | SDK | OC+NS | VND-103 | PUP-003, RAL 7044 | OC | VND-201 | PUP-003, RAL 7044 | K-K | VND-301 | EMZ | VND-402 | VND-501 | - | - | - |  | - | - | - | - | VND-603 | - | - |  | VND-704 | Ano |  | Ano |  | Ano | 12V/24V | Č | - | Při výpadku elektřiny se odblokuje + EPS. Generální klíč
D01 | D.2105 | BF | 2_003 | Chodba | 2_022 | WC ženy | VND | D01 | 900 | 2 100 | P | 1 000 | 2700 | 150 | SDK | OC+NS | VND-103 | PUP-003, RAL 7044 | OC | VND-201 | PUP-003, RAL 7044 | K-K | VND-301 | CYL | VND-401 | VND-501 | 27 | - | - |  | - | - | - | - | - | - | - |  | VND-704 | Ano |  | - |  | Ne | - | - | - | Generální klíč
D01 | D.2106 | BF | 2_003 | Chodba | 2_253 | WC muži | VND | D01 | 800 | 2 100 | L | 900 | 2700 | 150 | SDK | OC+NS | VND-103 | PUP-003, RAL 7044 | OC | VND-201 | PUP-003, RAL 7044 | K-K | VND-301 | CYL | VND-401 | VND-501 | - | - | - |  | - | - | - | - | - | - | - |  | VND-704 | Ano |  | - |  | Ne | - | - | - | Generální klíč
D01 | D.2107 | BF | 2_254 | Bezb. WC | 2_003 | Chodba | VND | D01 | 900 | 2 100 | P | 1 000 | 2700 | 150 | SDK | OC+NS | VND-103 | PUP-003, RAL 7044 | OC | VND-201 | PUP-003, RAL 7044 | K-K+WC | VND-306 | CYL | VND-401 | VND-501 | 27 | - | - |  | - | - | - | - | - | 20mm | - |  | VND-704 | Ano | VND-601 | - |  | Ne | - | SNS | - | Generální klíč
C01 | D.2108 | BF | 2_011 | Rozvodna SIL+SLB | 2_302 | Rozptylový prostor | VND | C01 | 800 | 2 100 | P | 900 | 2 150 | 150 | ZD | OC | VND-101 | PUP-003, RAL 7044 | DTD | VND-221 | HPL, RAL 7044 | K-K | VND-301 | EMZ | VND-402 | VND-501 | 27 | EW30 DP3 | - |  | - | - | - | - | VND-603 | - | - |  | - | Ano |  | Ano |  | Ano | 12V/24V | Č | - | Při výpadku elektřiny se odblokuje + EPS. Generální klíč
A01 | D.2109 | BF | 0_131 | Šachta 3 | 2_003 | Chodba | VND | A01 | 1 600 | 2 100 |  | 1 700 | 2 150 | 195 | ZD | OC2 | VND-111 | PUP-003, RAL 7044 | OC2 | VND-211 | PUP-003, RAL 7044 | K-K | VND-301 | CYL | VND-401 | VND-501 | - | EW30 DP1 | - |  | - | - | - | - | - | - | - |  | - | Ano |  | - |  | Ne | - | - | - | Generální klíč
C41 | D.2110 | BF | 2_003 | Chodba | 2_138 | Praktikárna malá chemická | VND | C41 | 900 | 2 100 | P | 1 000 | 2 150 | 150 | SDK | OC | VND-101 | PUP-003, RAL 7044 | OC-VP | VND-202 | PUP-003, RAL 7044 | K-K | VND-301 | EMZ | VND-402 | VND-501 | 37 | - | - |  | - | - | - | - | VND-603 | - | - |  | VND-701 | Ano |  | Ano |  | Ano | 12V/24V | Č | - | Při výpadku elektřiny se odblokuje + EPS. Generální klíč
C41 | D.2111 | BF | 2_155 | Váhovna | 2_003 | Chodba | VND | C41 | 900 | 2 100 | L | 1 000 | 2 150 | 150 | SDK | OC | VND-101 | PUP-003, RAL 7044 | OC-VP | VND-202 | PUP-003, RAL 7044 | K-K | VND-301 | EMZ | VND-402 | VND-501 | 37 | - | - |  | - | - | - | - | VND-603 | - | - |  | VND-701 | Ano |  | Ano |  | Ano | 12V/24V | Č | - | Při výpadku elektřiny se odblokuje + EPS. Generální klíč
C41 | D.2112 | BF | 2_144 | Praktikárna velká chemická | 2_003 | Chodba | VND | C41 | 900 | 2 100 | L | 1 000 | 2 150 | 150 | SDK | OC | VND-101 | PUP-003, RAL 7044 | OC-VP | VND-202 | PUP-003, RAL 7044 | K-K | VND-301 | EMZ | VND-402 | VND-501 | 37 | - | - |  | - | - | - | - | VND-603 | - | - |  | VND-701 | Ano |  | Ano |  | Ano | 12V/24V | Č | - | Při výpadku elektřiny se odblokuje + EPS. Generální klíč
C41 | D.2113 | BF | 2_003 | Chodba | 2_137 | Praktikárna malá chemická | VND | C41 | 900 | 2 100 | P | 1 000 | 2 150 | 150 | SDK | OC | VND-101 | PUP-003, RAL 7044 | OC-VP | VND-202 | PUP-003, RAL 7044 | K-K | VND-301 | EMZ | VND-402 | VND-501 | 37 | - | - |  | - | - | - | - | VND-603 | - | - |  | VND-701 | Ano |  | Ano |  | Ano | 12V/24V | Č | - | Při výpadku elektřiny se odblokuje + EPS. Generální klíč
C41 | D.2114 | BF | 2_142 | Praktikárna velká chemická | 2_003 | Chodba | VND | C41 | 900 | 2 100 | L | 1 000 | 2 150 | 150 | SDK | OC | VND-101 | PUP-003, RAL 7044 | OC-VP | VND-202 | PUP-003, RAL 7044 | K-K | VND-301 | EMZ | VND-402 | VND-501 | 37 | - | - |  | - | - | - | - | VND-603 | - | - |  | VND-701 | Ano |  | Ano |  | Ano | 12V/24V | Č | - | Při výpadku elektřiny se odblokuje + EPS. Generální klíč
E01 | D.2115 | BF | 2_088 | Chodba | 2_003 | Chodba | VND | E01 | 1 500 | 2 100 | L | 1 600 | 2 150 | 150 | SDK | OC+BS | VND-104 | PUP-003, RAL 7044 | DTD | VND-221 | HPL, RAL 7044 | K-K | VND-301 | EMZ | VND-402 | VND-501 | 27 | EW30 DP3,C | - |  | - | - | - | - | VND-604 | - | - |  | - | Ano |  | Ano |  | Ano | 12V/24V | Č + INT | - | Při výpadku elektřiny se odblokuje + EPS. Generální klíč + Interkom
C41 | D.2116 | BF | 2_003 | Chodba | 2_146 | Přípravna + sklad chemikálií | VND | C41 | 900 | 2 100 | P | 1 000 | 2 150 | 150 | SDK | OC | VND-101 | PUP-003, RAL 7044 | OC-VP | VND-202 | PUP-003, RAL 7044 | K-K | VND-301 | EMZ | VND-402 | VND-501 | 37 | - | - |  | - | - | - | - | VND-603 | - | - |  | VND-701 | Ano |  | Ano |  | Ano | 12V/24V | Č | - | Při výpadku elektřiny se odblokuje + EPS. Generální klíč
C01 | D.2117 | BF | 2_088 | Chodba | 2_102 | Kancelář PGS/Postdoc | VND | C01 | 800 | 2 100 | L | 900 | 2 150 | 150 | SDK | OC | VND-101 | PUP-003, RAL 7044 | DTD | VND-221 | HPL, RAL 7044 | K-K | VND-301 | EMZ | VND-402 | VND-501 | 27 | - | - |  | - | - | - | - | VND-603 | - | - |  | - | Ano |  | Ano |  | Ano | 12V/24V | Č | - | Při výpadku elektřiny se odblokuje + EPS. Generální klíč
D21 | D.2118 | BF | 2_088 | Chodba | 2_099 | Kancelář laboranti/SŠ | VND | D21 | 800 | 2 100 | P | 1 400 | 2 150 | 150 | SDK | OC+NS | VND-103 | PUP-003, RAL 7044 | OC | VND-201 | PUP-003, RAL 7044 | K-K | VND-301 | CYL | VND-401 | VND-501 | 27 | - | - |  | - | - | - | - | - | - | - |  | VND-702 | Ano |  | - |  | Ano | 12V/24V | Č | - | Generální klíč
D21 | D.2119 | BF | 2_088 | Chodba | 2_098 | Kancelář laboranti/SŠ | VND | D21 | 800 | 2 100 | L | 1 400 | 2 150 | 150 | SDK | OC+NS | VND-103 | PUP-003, RAL 7044 | OC | VND-201 | PUP-003, RAL 7044 | K-K | VND-301 | CYL | VND-401 | VND-501 | 27 | - | - |  | - | - | - | - | - | - | - |  | VND-702 | Ano |  | - |  | Ano | 12V/24V | Č | - | Generální klíč
F21 | D.2120 | BF | 2_088 | Chodba | 2_156 | Zasedací místnost | VND | F21 | 900 | 2 100 | L |  |  | - | AL | OC | VND-106 | PUP-003, RAL 7044 | OC | VND-201 | PUP-003, RAL 7044 | K-K | VND-301 | CYL | VND-401 | VND-501 | 37 | - | - |  | - | - | - | - | - | - | - |  | VND-706 | Ano |  | - |  | Ne | - | - | - | součástí PS.2039, viz tabulka prosklených příček. Generální klíč
D21 | D.2121 | BF | 2_088 | Chodba | 2_100 | Kancelář PGS/Postdoc | VND | D21 | 800 | 2 100 | L | 1 400 | 2 150 | 150 | SDK | OC+NS | VND-103 | PUP-003, RAL 7044 | OC | VND-201 | PUP-003, RAL 7044 | K-K | VND-301 | CYL | VND-401 | VND-501 | 27 | - | - |  | - | - | - | - | - | - | - |  | VND-702 | Ano |  | - |  | Ano | 12V/24V | Č | - | Generální klíč
C01 | D.2122 | BF | 2_088 | Chodba | 2_151 | Sklad chemikálií | VND | C01 | 900 | 2 100 | P | 1 000 | 2 150 | 150 | SDK | OC | VND-101 | PUP-003, RAL 7044 | DTD | VND-221 | HPL, RAL 7044 | K-K | VND-301 | EMZ | VND-402 | VND-501 | 27 | EW45 DP2, C | - |  | - | - | - | - | VND-603 | - | - |  | - | Ano |  | Ano |  | Ano | 12V/24V | Č | - | Při výpadku elektřiny se odblokuje + EPS. Generální klíč
C01 | D.2123 | BF | 2_088 | Chodba | 2_150 | Sklad | VND | C01 | 900 | 2 100 | L | 1 000 | 2 150 | 150 | SDK | OC | VND-101 | PUP-003, RAL 7044 | DTD | VND-221 | HPL, RAL 7044 | K-K | VND-301 | EMZ | VND-402 | VND-501 | 27 | - | - |  | - | - | - | - | VND-603 | - | - |  | - | Ano |  | Ano |  | Ano | 12V/24V | Č | - | Při výpadku elektřiny se odblokuje + EPS. Generální klíč
D21 | D.2124 | BF | 2_088 | Chodba | 2_118 | Kancelář senior/emeritní | VND | D21 | 800 | 2 100 | L | 1 400 | 2 150 | 150 | SDK | OC+NS | VND-103 | PUP-003, RAL 7044 | OC | VND-201 | PUP-003, RAL 7044 | K-K | VND-301 | CYL | VND-401 | VND-501 | 27 | - | - |  | - | - | - | - | - | - | - |  | VND-702 | Ano |  | - |  | Ano | 12V/24V | Č | - | Generální klíč
E01 | D.2125 | BF | 2_088 | Chodba | 2_136 | Místnost s mrazáky | VND | E01 | 900 | 2 100 | L | 1400 | 2 150 | 150 | SDK | OC+BS | VND-104 | PUP-003, RAL 7044 | DTD | VND-221 | HPL, RAL 7044 | K-K | VND-301 | EMZ | VND-402 | VND-501 | 27 | - | - |  | - | - | - | - | VND-603 | - | - |  | - | Ano |  | Ano |  | Ano | 12V/24V | Č | - | Při výpadku elektřiny se odblokuje + EPS. Generální klíč
D21 | D.2126 | BF | 2_088 | Chodba | 2_119 | Kancelář senior/emeritní | VND | D21 | 800 | 2 100 | P | 1 400 | 2 150 | 150 | SDK | OC+NS | VND-103 | PUP-003, RAL 7044 | OC | VND-201 | PUP-003, RAL 7044 | K-K | VND-301 | CYL | VND-401 | VND-501 | 27 | - | - |  | - | - | - | - | - | - | - |  | VND-702 | Ano |  | - |  | Ano | 12V/24V | Č | - | Generální klíč
A01 | D.2127 | BF | 0_141 | Šachta 4 | 2_088 | Chodba | VND | A01 | 1 600 | 2 100 |  | 1 700 | 2 150 | 195 | ZD | OC2 | VND-111 | PUP-003, RAL 7044 | OC2 | VND-211 | PUP-003, RAL 7044 | K-K | VND-301 | CYL | VND-401 | VND-501 | - | EW30 DP1 | - |  | - | - | - | - | - | - | - |  | - | Ano |  | - |  | Ne | - | - | - | Generální klíč
D21 | D.2128 | BF | 2_088 | Chodba | 2_108 | Kancelář Prof/Doc. | VND | D21 | 800 | 2 100 | L | 1 400 | 2 150 | 150 | SDK | OC+NS | VND-103 | PUP-003, RAL 7044 | OC | VND-201 | PUP-003, RAL 7044 | K-K | VND-301 | CYL | VND-401 | VND-501 | 27 | - | - |  | - | - | - | - | - | - | - |  | VND-702 | Ano |  | - |  | Ano | 12V/24V | Č | - | Generální klíč
C01 | D.2129 | BF | 2_088 | Chodba | 2_116 | Kancelář Prof/Doc. | VND | C01 | 800 | 2 100 | L | 900 | 2 150 | 150 | SDK | OC | VND-101 | PUP-003, RAL 7044 | DTD | VND-221 | HPL, RAL 7044 | K-K | VND-301 | CYL | VND-401 | VND-501 | 27 | - | - |  | - | - | - | - | - | - | - |  | - | Ano |  | - |  | Ano | 12V/24V | Č | - | Generální klíč
D21 | D.2130 | BF | 2_088 | Chodba | 2_111 | Kancelář Prof/Doc. | VND | D21 | 800 | 2 100 | L | 1 400 | 2 150 | 150 | SDK | OC+NS | VND-103 | PUP-003, RAL 7044 | OC | VND-201 | PUP-003, RAL 7044 | K-K | VND-301 | CYL | VND-401 | VND-501 | 27 | - | - |  | - | - | - | - | - | - | - |  | VND-702 | Ano |  | - |  | Ano | 12V/24V | Č | - | Generální klíč
D21 | D.2131 | BF | 2_088 | Chodba | 2_110 | Kancelář Prof/Doc. | VND | D21 | 800 | 2 100 | P | 1 400 | 2 150 | 150 | SDK | OC+NS | VND-103 | PUP-003, RAL 7044 | OC | VND-201 | PUP-003, RAL 7044 | K-K | VND-301 | CYL | VND-401 | VND-501 | 27 | - | - |  | - | - | - | - | - | - | - |  | VND-702 | Ano |  | - |  | Ano | 12V/24V | Č | - | Generální klíč
D21 | D.2132 | BF | 2_088 | Chodba | 2_121 | Kancelář zástupce vedoucího | VND | D21 | 800 | 2 100 | L | 1 400 | 2 150 | 150 | SDK | OC+NS | VND-103 | PUP-003, RAL 7044 | OC | VND-201 | PUP-003, RAL 7044 | K-K | VND-301 | CYL | VND-401 | VND-501 | 27 | - | - |  | - | - | - | - | - | - | - |  | VND-702 | Ano |  | - |  | Ano | 12V/24V | Č | - | Generální klíč
C01 | D.2133 | BF | 2_149 | Sekretářka | 2_120 | Kancelář vedoucí | VND | C01 | 800 | 2 100 | L | 900 | 2 150 | 150 | SDK | OC | VND-101 | PUP-003, RAL 7044 | DTD | VND-221 | HPL, RAL 7044 | K-K | VND-301 | CYL | VND-401 | VND-501 | 27 | - | - |  | - | - | - | - | - | - | - |  | - | Ano |  | - |  | Ne | - | - | - | Generální klíč
D21 | D.2134 | BF | 2_088 | Chodba | 2_149 | Sekretářka | VND | D21 | 800 | 2 100 | P | 1 400 | 2 150 | 150 | SDK | OC+NS | VND-103 | PUP-003, RAL 7044 | OC | VND-201 | PUP-003, RAL 7044 | K-K | VND-301 | CYL | VND-401 | VND-501 | 27 | - | - |  | - | - | - | - | - | - | - |  | VND-702 | Ano |  | - |  | Ano | 12V/24V | Č | - | Generální klíč
D21 | D.2135 | BF | 2_088 | Chodba | 2_120 | Kancelář vedoucí | VND | D21 | 800 | 2 100 | P | 1 400 | 2 150 | 150 | SDK | OC+NS | VND-103 | PUP-003, RAL 7044 | OC | VND-201 | PUP-003, RAL 7044 | K-K | VND-301 | CYL | VND-401 | VND-501 | 27 | - | - |  | - | - | - | - | - | - | - |  | VND-702 | Ano |  | - |  | Ano | 12V/24V | Č | - | Generální klíč
C01 | D.2136 | BF | 2_088 | Chodba | 2_093 | Zam. WC ženy | VND | C01 | 800 | 2 100 | P | 900 | 2 150 | 150 | SDK | OC | VND-101 | PUP-003, RAL 7044 | DTD | VND-221 | HPL, RAL 7044 | K-K | VND-301 | CYL | VND-401 | VND-501 | - | - | - |  | - | - | - | - | - | - | - |  | - | Ano |  | - |  | Ne | - | - | - | Generální klíč
C01 | D.2137 | BF | 2_243 | Sprcha | 2_088 | Chodba | VND | C01 | 800 | 2 100 | L | 900 | 2 150 | 150 | SDK | OC | VND-101 | PUP-003, RAL 7044 | DTD | VND-221 | HPL, RAL 7044 | K-K | VND-301 | CYL | VND-401 | VND-501 | - | - | - |  | - | - | - | - | - | - | - |  | - | Ano |  | - |  | Ne | - | - | - | Generální klíč
C01 | D.2138 | BF | 2_242 | Bezb. WC | 2_088 | Chodba | VND | C01 | 900 | 2 100 | L | 1 000 | 2 150 | 150 | SDK | OC | VND-101 | PUP-003, RAL 7044 | DTD | VND-221 | HPL, RAL 7044 | K-K+WC | VND-306 | CYL | VND-401 | VND-501 | 27 | - | - |  | - | - | - | - | - | 20mm | - |  | - | Ano | VND-601 | - |  | Ne | - | SNS | - | Generální klíč
C01 | D.2139 | BF | 2_089 | Chodba | 2_244 | Úklid U28 | VND | C01 | 800 | 2 100 | P | 900 | 2 150 | 150 | SDK | OC | VND-101 | PUP-003, RAL 7044 | DTD | VND-221 | HPL, RAL 7044 | K-K | VND-301 | CYL | VND-401 | VND-501 | - | - | - |  | - | - | - | - | - | - | - |  | - | Ano |  | - |  | Ne | - | - | - | Generální klíč
C01 | D.2140 | BF | 2_089 | Chodba | 2_284 | Zam. WC muži předsíň | VND | C01 | 800 | 2 100 | L | 900 | 2 150 | 150 | SDK | OC | VND-101 | PUP-003, RAL 7044 | DTD | VND-221 | HPL, RAL 7044 | K-K | VND-301 | CYL | VND-401 | VND-501 | - | - | - |  | - | - | - | - | - | - | - |  | - | Ano |  | - |  | Ne | - | - | - | Generální klíč
C01 | D.2141 | BF | 2_284 | Zam. WC muži předsíň | 2_241 | Zam. WC muži | VND | C01 | 800 | 2 100 | L | 900 | 2 150 | 150 | SDK | OC | VND-101 | PUP-003, RAL 7044 | DTD | VND-221 | HPL, RAL 7044 | K-K | VND-301 | CYL | VND-401 | VND-501 | - | - | - |  | - | - | - | - | - | - | - |  | - | Ano |  | - |  | Ne | - | - | - | Generální klíč
D21 | D.2142 | BF | 2_089 | Chodba | 2_112 | Kancelář Prof/Doc. | VND | D21 | 800 | 2 100 | P | 1 400 | 2 150 | 150 | SDK | OC+NS | VND-103 | PUP-003, RAL 7044 | OC | VND-201 | PUP-003, RAL 7044 | K-K | VND-301 | CYL | VND-401 | VND-501 | 27 | - | - |  | - | - | - | - | - | 20mm | - |  | VND-702 | Ano |  | - |  | Ano | 12V/24V | Č | - | Příprava pro elektromechanický zámek. Při výpadku elektřiny se odblokuje + EPS. Generální klíč
D21 | D.2143 | BF | 2_089 | Chodba | 2_113 | Kancelář Prof/Doc. | VND | D21 | 800 | 2 100 | L | 1 400 | 2 150 | 150 | SDK | OC+NS | VND-103 | PUP-003, RAL 7044 | OC | VND-201 | PUP-003, RAL 7044 | K-K | VND-301 | CYL | VND-401 | VND-501 | 27 | - | - |  | - | - | - | - | - | - | - |  | VND-702 | Ano |  | - |  | Ano | 12V/24V | Č | - | Příprava pro elektromechanický zámek. Při výpadku elektřiny se odblokuje + EPS. Generální klíč
D21 | D.2144 | BF | 2_089 | Chodba | 2_114 | Kancelář Prof/Doc. | VND | D21 | 800 | 2 100 | L | 1 400 | 2 150 | 150 | SDK | OC+NS | VND-103 | PUP-003, RAL 7044 | OC | VND-201 | PUP-003, RAL 7044 | K-K | VND-301 | CYL | VND-401 | VND-501 | 27 | - | - |  | - | - | - | - | - | - | - |  | VND-702 | Ano |  | - |  | Ano | 12V/24V | Č | - | Příprava pro elektromechanický zámek. Při výpadku elektřiny se odblokuje + EPS. Generální klíč
C41 | D.2145 | BF | 2_089 | Chodba | 2_127 | Lab. chromatografie | VND | C41 | 900 | 2 100 | P | 1 000 | 2 150 | 150 | SDK | OC | VND-101 | PUP-003, RAL 7044 | OC-VP | VND-202 | PUP-003, RAL 7044 | K-K | VND-301 | EMZ | VND-402 | VND-501 | 27 | C | - |  | - | - | - | - | VND-603 | - | - |  | VND-701 | Ano |  | Ano |  | Ano | 12V/24V | Č | - | Při výpadku elektřiny se odblokuje + EPS. Generální klíč. Plynotěsné
C41 | D.2146 | BF | 2_089 | Chodba | 2_127 | Lab. chromatografie | VND | C41 | 900 | 2 100 | P | 1 000 | 2 150 | 150 | SDK | OC | VND-101 | PUP-003, RAL 7044 | OC-VP | VND-202 | PUP-003, RAL 7044 | K-K | VND-301 | EMZ | VND-402 | VND-501 | 27 | C | - |  | - | - | - | - | VND-603 | - | - |  | VND-701 | Ano |  | Ano |  | Ano | 12V/24V | Č | - | Při výpadku elektřiny se odblokuje + EPS. Generální klíč. Plynotěsné
C41 | D.2147 | BF | 2_089 | Chodba | 2_133 | Lab. MS | VND | C41 | 900 | 2 100 | L | 1 000 | 2 150 | 150 | SDK | OC | VND-101 | PUP-003, RAL 7044 | OC-VP | VND-202 | PUP-003, RAL 7044 | K-K | VND-301 | EMZ | VND-402 | VND-501 | 27 | C | - |  | - | - | - | - | VND-603 | - | - |  | VND-701 | Ano |  | Ano |  | Ano | 12V/24V | Č | - | Při výpadku elektřiny se odblokuje + EPS. Generální klíč. Plynotěsné
C41 | D.2148 | BF | 2_089 | Chodba | 2_133 | Lab. MS | VND | C41 | 900 | 2 100 | L | 1 000 | 2 150 | 150 | SDK | OC | VND-101 | PUP-003, RAL 7044 | OC-VP | VND-202 | PUP-003, RAL 7044 | K-K | VND-301 | EMZ | VND-402 | VND-501 | 27 | C | - |  | - | - | - | - | VND-603 | - | - |  | VND-701 | Ano |  | Ano |  | Ano | 12V/24V | Č | - | Při výpadku elektřiny se odblokuje + EPS. Generální klíč. Plynotěsně
C41 | D.2149 | BF | 2_089 | Chodba | 2_132 | Lab. MS | VND | C41 | 900 | 2 100 | L | 1 000 | 2 150 | 150 | SDK | OC | VND-101 | PUP-003, RAL 7044 | OC-VP | VND-202 | PUP-003, RAL 7044 | K-K | VND-301 | EMZ | VND-402 | VND-501 | 27 | C | - |  | - | - | - | - | VND-603 | - | - |  | VND-701 | Ano |  | Ano |  | Ano | 12V/24V | Č | - | Při výpadku elektřiny se odblokuje + EPS. Generální klíč. Plynotěsně
C41 | D.2150 | BF | 2_089 | Chodba | 2_132 | Lab. MS | VND | C41 | 900 | 2 100 | L | 1 000 | 2 150 | 150 | SDK | OC | VND-101 | PUP-003, RAL 7044 | OC-VP | VND-202 | PUP-003, RAL 7044 | K-K | VND-301 | EMZ | VND-402 | VND-501 | 27 | C | - |  | - | - | - | - | VND-603 | - | - |  | VND-701 | Ano |  | Ano |  | Ano | 12V/24V | Č | - | Při výpadku elektřiny se odblokuje + EPS. Generální klíč
D21 | D.2151 | BF | 2_089 | Chodba | 2_115 | Kancelář Prof/Doc. | VND | D21 | 800 | 2 100 | P | 1 400 | 2 150 | 150 | SDK | OC+NS | VND-103 | PUP-003, RAL 7044 | OC | VND-201 | PUP-003, RAL 7044 | K-K | VND-301 | CYL | VND-401 | VND-501 | 27 | - | - |  | - | - | - | - | - | - | - |  | VND-702 | Ano |  | - |  | Ano | 12V/24V | Č | - | Příprava pro elektromechanický zámek. Při výpadku elektřiny se odblokuje + EPS. Generální klíč
C01 | D.2152 | BF | 2_089 | Chodba | 2_117 | Kancelář Prof/Doc. | VND | C01 | 800 | 2 100 | P | 900 | 2 150 | 150 | SDK | OC | VND-101 | PUP-003, RAL 7044 | DTD | VND-221 | HPL, RAL 7044 | K-K | VND-301 | CYL | VND-401 | VND-501 | 27 | - | - |  | - | - | - | - | - | - | - |  | - | Ano |  | - |  | Ano | 12V/24V | Č | - | Příprava pro elektromechanický zámek. Při výpadku elektřiny se odblokuje + EPS. Generální klíč
D21 | D.2153 | BF | 2_089 | Chodba | 2_109 | Kancelář Prof/Doc. | VND | D21 | 800 | 2 100 | P | 1 400 | 2 150 | 150 | SDK | OC+NS | VND-103 | PUP-003, RAL 7044 | OC | VND-201 | PUP-003, RAL 7044 | K-K | VND-301 | CYL | VND-401 | VND-501 | 27 | - | - |  | - | - | - | - | - | - | - |  | VND-702 | Ano |  | - |  | Ano | 12V/24V | Č | - | Příprava pro elektromechanický zámek. Při výpadku elektřiny se odblokuje + EPS. Generální klíč
D21 | D.2154 | BF | 2_089 | Chodba | 2_097 | Kancelář asistenti | VND | D21 | 800 | 2 100 | L | 1 400 | 2 150 | 150 | SDK | OC+NS | VND-103 | PUP-003, RAL 7044 | OC | VND-201 | PUP-003, RAL 7044 | K-K | VND-301 | CYL | VND-401 | VND-501 | 27 | - | - |  | - | - | - | - | - | - | - |  | VND-702 | Ano |  | - |  | Ano | 12V/24V | Č | - | Příprava pro elektromechanický zámek. Při výpadku elektřiny se odblokuje + EPS. Generální klíč
C01 | D.2155 | BF | 2_089 | Chodba | 2_096 | Kancelář asistenti | VND | C01 | 800 | 2 100 | L | 900 | 2 150 | 150 | SDK | OC | VND-101 | PUP-003, RAL 7044 | DTD | VND-221 | HPL, RAL 7044 | K-K | VND-301 | CYL | VND-401 | VND-501 | 27 | - | - |  | - | - | - | - | - | - | - |  | - | Ano |  | - |  | Ano | 12V/24V | Č | - | Příprava pro elektromechanický zámek. Při výpadku elektřiny se odblokuje + EPS. Generální klíč
C01 | D.2156 | BF | 2_089 | Chodba | 2_095 | Kancelář asistenti | VND | C01 | 800 | 2 100 | P | 900 | 2 150 | 150 | SDK | OC | VND-101 | PUP-003, RAL 7044 | DTD | VND-221 | HPL, RAL 7044 | K-K | VND-301 | CYL | VND-401 | VND-501 | 27 | - | - |  | - | - | - | - | - | - | - |  | - | Ano |  | - |  | Ano | 12V/24V | Č | - | Příprava pro elektromechanický zámek. Při výpadku elektřiny se odblokuje + EPS. Generální klíč
C41 | D.2157 | BF | 2_089 | Chodba | 2_131 | Lab. MS | VND | C41 | 900 | 2 100 | P | 1 000 | 2 150 | 150 | SDK | OC | VND-101 | PUP-003, RAL 7044 | OC-VP | VND-202 | PUP-003, RAL 7044 | K-K | VND-301 | EMZ | VND-402 | VND-501 | 27 | C | - |  | - | - | - | - | VND-603 | - | - |  | VND-701 | Ano |  | Ano |  | Ano | 12V/24V | Č | - | Při výpadku elektřiny se odblokuje + EPS. Generální klíč. Plynotěsně
D21 | D.2158 | BF | 2_089 | Chodba | 2_094 | Kancelář asistenti | VND | D21 | 800 | 2 100 | L | 1 400 | 2 150 | 150 | SDK | OC+NS | VND-103 | PUP-003, RAL 7044 | OC | VND-201 | PUP-003, RAL 7044 | K-K | VND-301 | CYL | VND-401 | VND-501 | 27 | - | - |  | - | - | - | - | - | - | - |  | VND-702 | Ano |  | - |  | Ano | 12V/24V | Č | - | Příprava pro elektromechanický zámek. Při výpadku elektřiny se odblokuje + EPS. Generální klíč
C01 | D.2159 | BF | 2_089 | Chodba | 2_240 | Úklid | VND | C01 | 800 | 2 100 | L | 900 | 2 150 | 150 | SDK | OC | VND-101 | PUP-003, RAL 7044 | DTD | VND-221 | HPL, RAL 7044 | K-K | VND-301 | CYL | VND-401 | VND-501 | - | - | - |  | - | - | - | - | - | - | - |  | - | Ano |  | - |  | Ne | - | - | - | Generální klíč
C01 | D.2160 | BF | 2_089 | Chodba | 2_092 | Zam. WC ženy | VND | C01 | 800 | 2 100 | L | 900 | 2 150 | 150 | SDK | OC | VND-101 | PUP-003, RAL 7044 | DTD | VND-221 | HPL, RAL 7044 | K-K | VND-301 | CYL | VND-401 | VND-501 | - | - | - |  | - | - | - | - | - | - | - |  | - | Ano |  | - |  | Ne | - | - | - | Generální klíč
C01 | D.2161 | BF | 2_266 | Sprcha | 2_089 | Chodba | VND | C01 | 800 | 2 100 | L | 900 | 2 150 | 150 | SDK | OC | VND-101 | PUP-003, RAL 7044 | DTD | VND-221 | HPL, RAL 7044 | K-K | VND-301 | CYL | VND-401 | VND-501 | - | - | - |  | - | - | - | - | - | - | - |  | - | Ano |  | - |  | Ne | - | - | - | Generální klíč
C01 | D.2162 | BF | 2_089 | Chodba | 2_285 | Zam. WC muži - předsíň | VND | C01 | 800 | 2 100 | L | 900 | 2 150 | 150 | SDK | OC | VND-101 | PUP-003, RAL 7044 | DTD | VND-221 | HPL, RAL 7044 | K-K | VND-301 | CYL | VND-401 | VND-501 | - | - | - |  | - | - | - | - | - | - | - |  | - | Ano |  | - |  | Ne | - | - | - | Generální klíč
C01 | D.2163 | BF | 2_285 | Zam. WC muži - předsíň | 2_239 | Zam. WC muži | VND | C01 | 800 | 2 100 | L | 900 | 2 150 | 150 | SDK | OC | VND-101 | PUP-003, RAL 7044 | DTD | VND-221 | HPL, RAL 7044 | K-K | VND-301 | CYL | VND-401 | VND-501 | - | - | - |  | - | - | - | - | - | - | - |  | - | Ano |  | - |  | Ne | - | - | - | Generální klíč
C41 | D.2164 | BF | 2_089 | Chodba | 2_152 | Umývárna/sklad skla | VND | C41 | 900 | 2 100 | L | 1 000 | 2 150 | 150 | SDK | OC | VND-101 | PUP-003, RAL 7044 | OC-VP | VND-202 | PUP-003, RAL 7044 | K-K | VND-301 | CYL | VND-401 | VND-501 | 27 | - | - |  | - | - | - | - | - | 20mm | - |  | VND-701 | Ano |  | - |  | Ne | - | - | - | Generální klíč
C41 | D.2165 | BF | 2_089 | Chodba | 2_154 | Váhovna | VND | C41 | 900 | 2 100 | L | 1 000 | 2 150 | 150 | SDK | OC | VND-101 | PUP-003, RAL 7044 | OC-VP | VND-202 | PUP-003, RAL 7044 | K-K | VND-301 | EMZ | VND-402 | VND-501 | 27 | - | - |  | - | - | - | - | VND-603 | - | - |  | VND-701 | Ano |  | Ano |  | Ano | 12V/24V | Č | - | Při výpadku elektřiny se odblokuje + EPS. Generální klíč
D21 | D.2166 | BF | 2_089 | Chodba | 2_105 | Kancelář PGS/Postdoc | VND | D21 | 800 | 2 100 | L | 1 400 | 2 150 | 150 | SDK | OC+NS | VND-103 | PUP-003, RAL 7044 | OC | VND-201 | PUP-003, RAL 7044 | K-K | VND-301 | CYL | VND-401 | VND-501 | 27 | - | - |  | - | - | - | - | - | - | - |  | VND-702 | Ano |  | - |  | Ano | 12V/24V | Č | - | Příprava pro elektromechanický zámek. Při výpadku elektřiny se odblokuje + EPS. Generální klíč
D21 | D.2167 | BF | 2_089 | Chodba | 2_103 | Kancelář PGS/Postdoc | VND | D21 | 800 | 2 100 | P | 1 400 | 2 150 | 150 | SDK | OC+NS | VND-103 | PUP-003, RAL 7044 | OC | VND-201 | PUP-003, RAL 7044 | K-K | VND-301 | CYL | VND-401 | VND-501 | 27 | - | - |  | - | - | - | - | - | - | - |  | VND-702 | Ano |  | - |  | Ano | 12V/24V | Č | - | Příprava pro elektromechanický zámek. Při výpadku elektřiny se odblokuje + EPS. Generální klíč
D21 | D.2168 | BF | 2_101 | Kancelář PGS/Postdoc | 2_089 | Chodba | VND | D21 | 800 | 2 100 | L | 1 400 | 2 150 | 150 | SDK | OC+NS | VND-103 | PUP-003, RAL 7044 | OC | VND-201 | PUP-003, RAL 7044 | K-K | VND-301 | CYL | VND-401 | VND-501 | 27 | - | - |  | - | - | - | - | - | - | - |  | VND-702 | Ano |  | Ano |  | Ano | 12V/24V | Č | - | Příprava pro elektromechanický zámek. Při výpadku elektřiny se odblokuje + EPS. Generální klíč
C01 | D.2169 | BF | 2_100 | Kancelář PGS/Postdoc | 2_101 | Kancelář PGS/Postdoc | VND | C01 | 800 | 2 100 | P | 900 | 2 150 | 150 | SDK | OC | VND-101 | PUP-003, RAL 7044 | DTD | VND-221 | HPL, RAL 7044 | K-K | VND-301 | CYL | VND-401 | VND-501 | 27 | - | - |  | - | - | - | - | - | - | - |  | - | Ano |  | - |  | Ne | - | - | - | Generální klíč
D21 | D.2170 | BF | 2_089 | Chodba | 2_106 | Kancelář PGS/Postdoc | VND | D21 | 800 | 2 100 | P | 1 400 | 2 150 | 150 | SDK | OC+NS | VND-103 | PUP-003, RAL 7044 | OC | VND-201 | PUP-003, RAL 7044 | K-K | VND-301 | EMZ | VND-402 | VND-501 | 27 | - | - |  | - | - | - | - | VND-603 | - | - |  | VND-702 | Ano |  | Ano |  | Ano | 12V/24V | Č | - | Při výpadku elektřiny se odblokuje + EPS. Generální klíč
D21 | D.2171 | BF | 2_089 | Chodba | 2_107 | Kancelář PGS/Postdoc | VND | D21 | 800 | 2 100 | P | 1 400 | 2 150 | 150 | SDK | OC+NS | VND-103 | PUP-003, RAL 7044 | OC | VND-201 | PUP-003, RAL 7044 | K-K | VND-301 | EMZ | VND-402 | VND-501 | 27 | - | - |  | - | - | - | - | VND-603 | - | - |  | VND-702 | Ano |  | Ano |  | Ano | 12V/24V | Č | - | Při výpadku elektřiny se odblokuje + EPS. Generální klíč
C41 | D.2172 | BF | 2_123 | Lab. flow analysis | 2_089 | Chodba | VND | C41 | 900 | 2 100 | L | 1 000 | 2 150 | 150 | SDK | OC | VND-101 | PUP-003, RAL 7044 | OC-VP | VND-202 | PUP-003, RAL 7044 | K-K | VND-301 | EMZ | VND-402 | VND-501 | 27 | - | - |  | - | - | - | - | VND-603 | - | - |  | VND-701 | Ano |  | Ano |  | Ano | 12V/24V | Č | - | Při výpadku elektřiny se odblokuje + EPS. Generální klíč
C41 | D.2173 | BF | 2_089 | Chodba | 2_122 | Lab. flow analysis | VND | C41 | 900 | 2 100 | P | 1 000 | 2 150 | 150 | SDK | OC | VND-101 | PUP-003, RAL 7044 | OC-VP | VND-202 | PUP-003, RAL 7044 | K-K | VND-301 | EMZ | VND-402 | VND-501 | 27 | - | - |  | - | - | - | - | VND-603 | - | - |  | VND-701 | Ano |  | Ano |  | Ano | 12V/24V | Č | - | Při výpadku elektřiny se odblokuje + EPS. Generální klíč
C41 | D.2174 | BF | 2_089 | Chodba | 2_124 | Lab. akreditovaná | VND | C41 | 900 | 2 100 | P | 1 000 | 2 150 | 150 | SDK | OC | VND-101 | PUP-003, RAL 7044 | OC-VP | VND-202 | PUP-003, RAL 7044 | K-K | VND-301 | EMZ | VND-402 | VND-501 | 27 | - | - |  | - | - | - | - | VND-603 | - | - |  | VND-701 | Ano |  | Ano |  | Ano | 12V/24V | Č | - | Při výpadku elektřiny se odblokuje + EPS. Generální klíč
C41 | D.2175 | BF | 2_089 | Chodba | 2_135 | Lab. spektrální metody | VND | C41 | 900 | 2 100 | P | 1 000 | 2 150 | 150 | SDK | OC | VND-101 | PUP-003, RAL 7044 | OC-VP | VND-202 | PUP-003, RAL 7044 | K-K | VND-301 | EMZ | VND-402 | VND-501 | 27 | - | - |  | - | - | - | - | VND-603 | - | - |  | VND-701 | Ano |  | Ano |  | Ano | 12V/24V | Č | - | Při výpadku elektřiny se odblokuje + EPS. Generální klíč
C41 | D.2176 | BF | 2_089 | Chodba | 2_129 | Lab. elektroforéza | VND | C41 | 900 | 2 100 | P | 1 000 | 2 150 | 150 | SDK | OC | VND-101 | PUP-003, RAL 7044 | OC-VP | VND-202 | PUP-003, RAL 7044 | K-K | VND-301 | EMZ | VND-402 | VND-501 | 27 | - | - |  | - | - | - | - | VND-603 | - | - |  | VND-701 | Ano |  | Ano |  | Ano | 12V/24V | Č | - | Při výpadku elektřiny se odblokuje + EPS. Generální klíč
C41 | D.2177 | BF | 2_089 | Chodba | 2_130 | Lab. elektroforéza | VND | C41 | 900 | 2 100 | L | 1 000 | 2 150 | 150 | SDK | OC | VND-101 | PUP-003, RAL 7044 | OC-VP | VND-202 | PUP-003, RAL 7044 | K-K | VND-301 | EMZ | VND-402 | VND-501 | 27 | - | - |  | - | - | - | - | VND-603 | - | - |  | VND-701 | Ano |  | Ano |  | Ano | 12V/24V | Č | - | Při výpadku elektřiny se odblokuje + EPS. Generální klíč
C41 | D.2178 | BF | 2_089 | Chodba | 2_134 | Lab. spektrální metody | VND | C41 | 900 | 2 100 | L | 1 000 | 2 150 | 150 | SDK | OC | VND-101 | PUP-003, RAL 7044 | OC-VP | VND-202 | PUP-003, RAL 7044 | K-K | VND-301 | EMZ | VND-402 | VND-501 | 27 | - | - |  | - | - | - | - | VND-603 | - | - |  | VND-701 | Ano |  | Ano |  | Ano | 12V/24V | Č | - | Při výpadku elektřiny se odblokuje + EPS. Generální klíč
C41 | D.2179 | BF | 2_089 | Chodba | 2_128 | Lab. chromatografie | VND | C41 | 900 | 2 100 | L | 1 000 | 2 150 | 150 | SDK | OC | VND-101 | PUP-003, RAL 7044 | OC-VP | VND-202 | PUP-003, RAL 7044 | K-K | VND-301 | EMZ | VND-402 | VND-501 | 27 | C | - |  | - | - | - | - | VND-603 | - | - |  | VND-701 | Ano |  | Ano |  | Ano | 12V/24V | Č | - | Při výpadku elektřiny se odblokuje + EPS. Generální klíč
C41 | D.2180 | BF | 2_089 | Chodba | 2_125 | Lab. chromatografie | VND | C41 | 900 | 2 100 | L | 1 000 | 2 150 | 150 | SDK | OC | VND-101 | PUP-003, RAL 7044 | OC-VP | VND-202 | PUP-003, RAL 7044 | K-K | VND-301 | EMZ | VND-402 | VND-501 | 27 | C | - |  | - | - | - | - | VND-603 | - | - |  | VND-701 | Ano |  | Ano |  | Ano | 12V/24V | Č | - | Při výpadku elektřiny se odblokuje + EPS. Generální klíč
C41 | D.2181 | BF | 2_089 | Chodba | 2_147 | Přípravna vzorků | VND | C41 | 900 | 2 100 | L | 1 000 | 2 150 | 150 | SDK | OC | VND-101 | PUP-003, RAL 7044 | OC-VP | VND-202 | PUP-003, RAL 7044 | K-K | VND-301 | EMZ | VND-402 | VND-501 | 27 | - | - |  | - | - | - | - | VND-603 | - | - |  | VND-701 | Ano |  | Ano |  | Ano | 12V/24V | Č | - | Při výpadku elektřiny se odblokuje + EPS. Generální klíč
A11 | D.2182 | BF | 2_089 | Chodba | 2_230 | Chodba | VND | A11 | 1 800 | 2 100 |  | 1 900 | 2 150 | 150 | SDK | OC2 | VND-111 | PUP-003, RAL 7044 | OC2-Sk | VND-213 | PUP-003, RAL 7044 | K-K | VND-301 | EMZ | VND-402 | VND-501 | 37 | EW30 DP3,C | - |  | - | - | - | - | VND-604 | - | - |  | - | Ano |  | Ano |  | Ano | 12V/24V | Č + INT | - | Při výpadku elektřiny se odblokuje + EPS. Generální klíč + Interkom
D21 | D.2183 | BF | 2_230 | Chodba | 2_162 | Kancelář asistenti | VND | D21 | 800 | 2 100 | L | 1 400 | 2 150 | 150 | SDK | OC+NS | VND-103 | PUP-003, RAL 7044 | OC | VND-201 | PUP-003, RAL 7044 | K-K | VND-301 | CYL | VND-401 | VND-501 | 27 | - | - |  | - | - | - | - | - | - | - |  | VND-702 | Ano |  | - |  | Ano | 12V/24V | Č | - | Příprava pro elektromechanický zámek. Při výpadku elektřiny se odblokuje + EPS. Generální klíč
D21 | D.2184 | BF | 2_230 | Chodba | 2_163 | Kancelář asistenti | VND | D21 | 800 | 2 100 | L | 1 400 | 2 150 | 150 | SDK | OC+NS | VND-103 | PUP-003, RAL 7044 | OC | VND-201 | PUP-003, RAL 7044 | K-K | VND-301 | CYL | VND-401 | VND-501 | 27 | - | - |  | - | - | - | - | - | - | - |  | VND-702 | Ano |  | - |  | Ano | 12V/24V | Č | - | Příprava pro elektromechanický zámek. Při výpadku elektřiny se odblokuje + EPS. Generální klíč
D21 | D.2185 | BF | 2_230 | Chodba | 2_165 | Kancelář asistenti | VND | D21 | 800 | 2 100 | L | 1 400 | 2 150 | 150 | SDK | OC+NS | VND-103 | PUP-003, RAL 7044 | OC | VND-201 | PUP-003, RAL 7044 | K-K | VND-301 | CYL | VND-401 | VND-501 | 27 | - | - |  | - | - | - | - | - | - | - |  | VND-702 | Ano |  | - |  | Ano | 12V/24V | Č | - | Příprava pro elektromechanický zámek. Při výpadku elektřiny se odblokuje + EPS. Generální klíč
D21 | D.2186 | BF | 2_230 | Chodba | 2_166 | Kancelář asistenti | VND | D21 | 800 | 2 100 | P | 1 400 | 2 150 | 150 | SDK | OC+NS | VND-103 | PUP-003, RAL 7044 | OC | VND-201 | PUP-003, RAL 7044 | K-K | VND-301 | CYL | VND-401 | VND-501 | 27 | - | - |  | - | - | - | - | - | - | - |  | VND-702 | Ano |  | - |  | Ano | 12V/24V | Č | - | Příprava pro elektromechanický zámek. Při výpadku elektřiny se odblokuje + EPS. Generální klíč
D21 | D.2187 | BF | 2_230 | Chodba | 2_176 | Kancelář Prof/Doc. | VND | D21 | 800 | 2 100 | P | 1 400 | 2 150 | 150 | SDK | OC+NS | VND-103 | PUP-003, RAL 7044 | OC | VND-201 | PUP-003, RAL 7044 | K-K | VND-301 | CYL | VND-401 | VND-501 | 27 | - | - |  | - | - | - | - | - | - | - |  | VND-702 | Ano |  | - |  | Ano | 12V/24V | Č | - | Příprava pro elektromechanický zámek. Při výpadku elektřiny se odblokuje + EPS. Generální klíč
D21 | D.2188 | BF | 2_230 | Chodba | 2_178 | Kancelář Prof/Doc. | VND | D21 | 800 | 2 100 | P | 1 400 | 2 150 | 150 | SDK | OC+NS | VND-103 | PUP-003, RAL 7044 | OC | VND-201 | PUP-003, RAL 7044 | K-K | VND-301 | CYL | VND-401 | VND-501 | 27 | - | - |  | - | - | - | - | - | - | - |  | VND-702 | Ano |  | - |  | Ano | 12V/24V | Č | - | Příprava pro elektromechanický zámek. Při výpadku elektřiny se odblokuje + EPS. Generální klíč
D21 | D.2189 | BF | 2_230 | Chodba | 2_175 | Kancelář Prof/Doc. | VND | D21 | 800 | 2 100 | L | 1 400 | 2 150 | 150 | SDK | OC+NS | VND-103 | PUP-003, RAL 7044 | OC | VND-201 | PUP-003, RAL 7044 | K-K | VND-301 | CYL | VND-401 | VND-501 | 27 | - | - |  | - | - | - | - | - | - | - |  | VND-702 | Ano |  | - |  | Ano | 12V/24V | Č | - | Příprava pro elektromechanický zámek. Při výpadku elektřiny se odblokuje + EPS. Generální klíč
C01 | D.2190 | BF | 2_230 | Chodba | 2_188 | Zam. WC ženy | VND | C01 | 800 | 2 100 | P | 900 | 2 150 | 150 | SDK | OC | VND-101 | PUP-003, RAL 7044 | DTD | VND-221 | HPL, RAL 7044 | K-K | VND-301 | CYL | VND-401 | VND-501 | - | - | - |  | - | - | - | - | - | - | - |  | - | Ano |  | - |  | Ne | - | - | - | Generální klíč
C01 | D.2191 | BF | 2_230 | Chodba | 2_277 | Úklid | VND | C01 | 800 | 2 100 | P | 900 | 2 150 | 150 | SDK | OC | VND-101 | PUP-003, RAL 7044 | DTD | VND-221 | HPL, RAL 7044 | K-K | VND-301 | CYL | VND-401 | VND-501 | - | - | - |  | - | - | - | - | - | - | - |  | - | Ano |  | - |  | Ne | - | - | - | Generální klíč
C01 | D.2192 | BF | 2_247 | Rozvodna SIL+SLB | 2_230 | Chodba | VND | C01 | 800 | 2 100 | L | 900 | 2 150 | 150 | SDK | OC | VND-101 | PUP-003, RAL 7044 | DTD | VND-221 | HPL, RAL 7044 | K-K | VND-301 | EMZ | VND-402 | VND-501 | 27 | EW30 DP3 | - |  | - | - | - | - | VND-603 | - | - |  | - | Ano |  | Ano |  | Ano | 12V/24V | Č | - | Při výpadku elektřiny se odblokuje + EPS. Generální klíč
C01 | D.2193 | BF | 2_246 | Bezb. WC | 2_230 | Chodba | VND | C01 | 900 | 2 100 | P | 1 000 | 2 150 | 150 | SDK | OC | VND-101 | PUP-003, RAL 7044 | DTD | VND-221 | HPL, RAL 7044 | K-K+WC | VND-306 | CYL | VND-401 | VND-501 | 27 | - | - |  | - | - | - | - | - | 20mm | - |  | - | Ano | VND-601 | - |  | Ne | - | SNS | - | Generální klíč
C01 | D.2194 | BF | 2_230 | Chodba | 2_281 | Zam. WC muži předsíň | VND | C01 | 800 | 2 100 | P | 900 | 2 150 | 150 | SDK | OC | VND-101 | PUP-003, RAL 7044 | DTD | VND-221 | HPL, RAL 7044 | K-K | VND-301 | CYL | VND-401 | VND-501 | - | - | - |  | - | - | - | - | - | - | - |  | - | Ano |  | - |  | Ne | - | - | - | Generální klíč
C01 | D.2195 | BF | 2_281 | Zam. WC muži předsíň | 2_245 | Zam. WC muži | VND | C01 | 800 | 2 100 | P | 900 | 2 150 | 150 | SDK | OC | VND-101 | PUP-003, RAL 7044 | DTD | VND-221 | HPL, RAL 7044 | K-K | VND-301 | CYL | VND-401 | VND-501 | - | - | - |  | - | - | - | - | - | - | - |  | - | Ano |  | - |  | Ne | - | - | - | Generální klíč
B11 | D.2196 | BF | 2_089 | Chodba | 2_230 | Chodba | VND | B11 | 1 800 | 2 100 |  | 1900 | 2700 | 150 | SDK | OC2+NS | VND-114 | PUP-003, RAL 7044 | OC2-Sk | VND-213 | PUP-003, RAL 7044 | K-K | VND-301 | EMZ | VND-402 | VND-501 | 27 | EW30 DP3,C | - |  | - | - | - | - | VND-604 | 20mm | - |  | VND-702 | Ano |  | Ano |  | Ano | 12V/24V | Č | - | Při výpadku elektřiny se odblokuje + EPS. Generální klíč
B11 | D.2197 | BF | 2_300 | Chodba | 2_184 | Rozptylový prostor | VND | B11 | 1 800 | 2 100 |  |  |  | - | AL | OC2+NS | VND-114 | PUP-003, RAL 7044 | OC2-Sk | VND-213 | PUP-003, RAL 7044 | K-K | VND-301 | EMZ | VND-402 | VND-501 | 27 | EW30 DP3,C | - |  | - | - | - | - | VND-604 | - | - |  | VND-702 | Ano |  | Ano |  | Ano | 12V/24V | Č + INT | - | Při výpadku elektřiny se odblokuje + EPS. Generální klíč + Interkom, součástí PS.2046, viz tabulka prosklených příček
C41 | D.2199 | BF | 2_184 | Rozptylový prostor | 2_181 | Kancelář laboranti/SŠ | VND | C41 | 800 | 2 100 | L | 900 | 2 150 | 150 | SDK | OC | VND-101 | PUP-003, RAL 7044 | OC-VP | VND-202 | PUP-003, RAL 7044 | K-K | VND-301 | CYL | VND-401 | VND-501 | 27 | - | - |  | - | - | - | - | - | - | - |  | VND-701 | Ano |  | - |  | Ano | 12V/24V | Č | - | Příprava pro elektromechanický zámek. Při výpadku elektřiny se odblokuje + EPS. Generální klíč
C01 | D.2200 | BF | 2_181 | Kancelář laboranti/SŠ | 2_279 | Kancelář laboranti/SŠ | VND | C01 | 800 | 2 100 | L | 900 | 2 150 | 150 | SDK | OC | VND-101 | PUP-003, RAL 7044 | DTD | VND-221 | HPL, RAL 7044 | K-K | VND-301 | CYL | VND-401 | VND-501 | 27 | - | - |  | - | - | - | - | - | - | - |  | - | Ano |  | - |  | Ne | - | - | - | Generální klíč
F21 | D.2201 | BF | 2_189 | Trenažer | 2_303 | Konzultační místnost | VND | F21 | 800 | 2 100 | L |  |  | - | AL | OC | VND-106 | PUP-003, RAL 7044 | OC | VND-201 | PUP-003, RAL 7044 | K-K | VND-301 | CYL | VND-401 | VND-501 | 37 | - | - |  | - | - | - | - | - | - | - |  | VND-706 | Ano |  | - |  | Ne | - | - | - | součástí PS.2047, viz tabulka prosklených příček. Generální klíč
F21 | D.2202 | BF | 2_189 | Trenažer | 2_300 | Chodba | VND | F21 | 900 | 2 100 | P | 1 700 | 2700 | 150 | SDK | OC | VND-106 | PUP-003, RAL 7044 | OC | VND-201 | PUP-003, RAL 7044 | K-K | VND-301 | EMZ | VND-402 | VND-501 | 37 | EW30 DP3,C | - |  | - | - | - | - | VND-603 | - | - |  | VND-706 | Ano |  | Ano |  | Ano | 12V/24V | Č | - | Při výpadku elektřiny se odblokuje + EPS. Generální klíč
C41 | D.2203 | BF | 2_189 | Trenažer | 2_190 | Vyhodnocovací místnost | VND | C41 | 900 | 2 100 | L | 1 000 | 2 150 | 150 | SDK | OC | VND-101 | PUP-003, RAL 7044 | OC-VP | VND-202 | PUP-003, RAL 7044 | K-K | VND-301 | CYL | VND-401 | VND-501 | 37 | - | - |  | - | - | - | - | - | - | - |  | VND-701 | Ano |  | - |  | Ne | - | - | - | Generální klíč
F21 | D.2204 | BF | 2_190 | Vyhodnocovací místnost | 2_300 | Chodba | VND | F21 | 900 | 2 100 | P | 1 700 | 2700 | 150 | SDK | OC | VND-106 | PUP-003, RAL 7044 | OC | VND-201 | PUP-003, RAL 7044 | K-K | VND-301 | EMZ | VND-402 | VND-501 | 37 | EW30 DP3,C | - |  | - | - | - | - | VND-603 | - | - |  | VND-706 | Ano |  | Ano |  | Ano | 12V/24V | Č | - | Při výpadku elektřiny se odblokuje + EPS. Generální klíč
F21 | D.2205 | BF | 2_185 | Výuková místnost KSKF | 2_300 | Chodba | VND | F21 | 900 | 2 100 | L | 1 700 | 2700 | 150 | SDK | OC | VND-106 | PUP-003, RAL 7044 | OC | VND-201 | PUP-003, RAL 7044 | K-K | VND-301 | EMZ | VND-402 | VND-501 | 37 | EW30 DP3,C | - |  | - | - | - | - | VND-603 | - | - |  | VND-706 | Ano |  | Ano |  | Ano | 12V/24V | Č | - | Při výpadku elektřiny se odblokuje + EPS. Generální klíč
D21 | D.2207 | BF | 2_230 | Chodba | 2_180 | Kancelář senior/emeritní | VND | D21 | 800 | 2 100 | L | 1 400 | 2 150 | 150 | SDK | OC+NS | VND-103 | PUP-003, RAL 7044 | OC | VND-201 | PUP-003, RAL 7044 | K-K | VND-301 | CYL | VND-401 | VND-501 | 27 | - | - |  | - | - | - | - | - | - | - |  | VND-702 | Ano |  | - |  | Ano | 12V/24V | Č | - | Příprava pro elektromechanický zámek. Při výpadku elektřiny se odblokuje + EPS. Generální klíč
D21 | D.2208 | BF | 2_230 | Chodba | 2_169 | Kancelář PGS/Postdoc | VND | D21 | 800 | 2 100 | P | 1 400 | 2 150 | 150 | SDK | OC+NS | VND-103 | PUP-003, RAL 7044 | OC | VND-201 | PUP-003, RAL 7044 | K-K | VND-301 | CYL | VND-401 | VND-501 | 27 | - | - |  | - | - | - | - | - | - | - |  | VND-702 | Ano |  | - |  | Ano | 12V/24V | Č | - | Příprava pro elektromechanický zámek. Při výpadku elektřiny se odblokuje + EPS. Generální klíč
D21 | D.2209 | BF | 2_230 | Chodba | 2_173 | Kancelář Prof/Doc. | VND | D21 | 800 | 2 100 | L | 1 400 | 2 150 | 150 | SDK | OC+NS | VND-103 | PUP-003, RAL 7044 | OC | VND-201 | PUP-003, RAL 7044 | K-K | VND-301 | CYL | VND-401 | VND-501 | 27 | - | - |  | - | - | - | - | - | - | - |  | VND-702 | Ano |  | - |  | Ano | 12V/24V | Č | - | Příprava pro elektromechanický zámek. Při výpadku elektřiny se odblokuje + EPS. Generální klíč
D21 | D.2210 | BF | 2_230 | Chodba | 2_170 | Kancelář PGS/Postdoc | VND | D21 | 800 | 2 100 | L | 1 400 | 2 150 | 150 | SDK | OC+NS | VND-103 | PUP-003, RAL 7044 | OC | VND-201 | PUP-003, RAL 7044 | K-K | VND-301 | CYL | VND-401 | VND-501 | 27 | - | - |  | - | - | - | - | - | - | - |  | VND-702 | Ano |  | - |  | Ano | 12V/24V | Č | - | Příprava pro elektromechanický zámek. Při výpadku elektřiny se odblokuje + EPS. Generální klíč
D21 | D.2211 | BF | 2_230 | Chodba | 2_171 | Kancelář PGS/Postdoc | VND | D21 | 800 | 2 100 | L | 1 400 | 2 150 | 150 | SDK | OC+NS | VND-103 | PUP-003, RAL 7044 | OC | VND-201 | PUP-003, RAL 7044 | K-K | VND-301 | CYL | VND-401 | VND-501 | 27 | - | - |  | - | - | - | - | - | - | - |  | VND-702 | Ano |  | - |  | Ano | 12V/24V | Č | - | Příprava pro elektromechanický zámek. Při výpadku elektřiny se odblokuje + EPS. Generální klíč
D21 | D.2212 | BF | 2_230 | Chodba | 2_172 | Kancelář PGS/Postdoc | VND | D21 | 800 | 2 100 | L | 1 400 | 2 150 | 150 | SDK | OC+NS | VND-103 | PUP-003, RAL 7044 | OC | VND-201 | PUP-003, RAL 7044 | K-K | VND-301 | CYL | VND-401 | VND-501 | 27 | - | - |  | - | - | - | - | - | - | - |  | VND-702 | Ano |  | - |  | Ano | 12V/24V | Č | - | Příprava pro elektromechanický zámek. Při výpadku elektřiny se odblokuje + EPS. Generální klíč
B11 | D.2213 | BF | 2_037 | Chodba | 2_230 | Chodba | VND | B11 | 1 800 | 2 100 |  | 1900 | 2700 | 150 | SDK | OC2+NS | VND-114 | PUP-003, RAL 7044 | OC2-Sk | VND-213 | PUP-003, RAL 7044 | K-K | VND-301 | EMZ | VND-402 | VND-501 | 27 | EW30 DP3,C | - |  | - | - | - | - | VND-604 | - | - |  | VND-702 | Ano |  | Ano |  | Ano | 12V/24V | Č | - | Při výpadku elektřiny se odblokuje + EPS. Generální klíč
C01 | D.2215 | BF | 2_230 | Chodba | 2_158 | Archiv | VND | C01 | 800 | 2 100 | P | 900 | 2 150 | 150 | SDK | OC | VND-101 | PUP-003, RAL 7044 | DTD | VND-221 | HPL, RAL 7044 | K-K | VND-301 | EMZ | VND-402 | VND-501 | 27 | EW45 DP2, C | - |  | - | - | - | - | VND-603 | - | - |  | - | Ano |  | - |  | Ano | 12V/24V | Č | - | Generální klíč
H11 | D.2216 | BF | 2_159 | Kuchyňka | 2_230 | Chodba | VND | H11 | 800 | 2 100 | L |  |  | - | AL | AL+NS | VND-122 | PUP-003, RAL 7044 | AL-Sk | VND-242 | PUP-003, RAL 7044 | K-K | VND-301 | CYL | VND-401 | VND-503 | 27 | - | - |  | - | - | - | - | - | - | - |  | VND-708 | Ano |  | - |  | Ne | - | - | - | součástí PS.2053, viz tabulka prosklených příček. Generální klíč
H11 | D.2217 | BF | 2_230 | Chodba | 2_159 | Kuchyňka | VND | H11 | 800 | 2 100 | L |  |  | - | AL | AL+NS | VND-122 | PUP-003, RAL 7044 | AL-Sk | VND-242 | PUP-003, RAL 7044 | K-K | VND-301 | CYL | VND-401 | VND-503 | 27 | - | - |  | - | - | - | - | - | - | - |  | VND-708 | Ano |  | - |  | Ne | - | - | - | součástí PS.2052, viz tabulka prosklených příček. Generální klíč
C01 | D.2218 | BF | 2_230 | Chodba | 2_158 | Archiv | VND | C01 | 800 | 2 100 | L | 900 | 2 150 | 150 | SDK | OC | VND-101 | PUP-003, RAL 7044 | DTD | VND-221 | HPL, RAL 7044 | K-K | VND-301 | EMZ | VND-402 | VND-501 | 27 | EW45 DP2, C | - |  | - | - | - | - | VND-603 | - | - |  | - | Ano |  | - |  | Ano | 12V/24V | Č | - | Generální klíč
C01 | D.2219 | BF | 2_230 | Chodba | 2_187 | Sklad | VND | C01 | 900 | 2 100 | L | 1 000 | 2 150 | 150 | SDK | OC | VND-101 | PUP-003, RAL 7044 | DTD | VND-221 | HPL, RAL 7044 | K-K | VND-301 | EMZ | VND-402 | VND-501 | 27 | EW45 DP2, C | - |  | - | - | - | - | VND-603 | - | - |  | - | Ano |  | - |  | Ano | 12V/24V | Č | - | Generální klíč
C01 | D.2220 | BF | 2_009b | Rozvodna SIL | 2_009a | Rozvodna SLB | VND | C01 | 800 | 2 100 | L | 900 | 2 150 | 150 | SDK | OC | VND-101 | PUP-003, RAL 7044 | DTD | VND-221 | HPL, RAL 7044 | K-K | VND-301 | CYL | VND-401 | VND-501 | 27 | - | - |  | - | - | - | - | - | - | - |  | - | Ano |  | - |  | Ne | - | - | - | Generální klíč
C01 | D.2221 | BF | 2_009a | Rozvodna SLB | 2_230 | Chodba | VND | C01 | 800 | 2 100 | L | 900 | 2 150 | 150 | SDK | OC | VND-101 | PUP-003, RAL 7044 | DTD | VND-221 | HPL, RAL 7044 | K-K | VND-301 | EMZ | VND-402 | VND-501 | 27 | EW30 DP3,C | - |  | - | - | - | - | VND-603 | - | - |  | - | Ano |  | Ano |  | Ano | 12V/24V | Č | - | Při výpadku elektřiny se odblokuje + EPS. Generální klíč
D21 | D.2222 | BF | 2_230 | Chodba | 2_160 | Kancelář asistenti | VND | D21 | 800 | 2 100 | P | 1 400 | 2 150 | 150 | SDK | OC+NS | VND-103 | PUP-003, RAL 7044 | OC | VND-201 | PUP-003, RAL 7044 | K-K | VND-301 | CYL | VND-401 | VND-501 | 27 | - | - |  | - | - | - | - | - | - | - |  | VND-702 | Ano |  | - |  | Ano | 12V/24V | Č | - | Příprava
D21 | D.2223 | BF | 2_230 | Chodba | 2_161 | Kancelář asistenti | VND | D21 | 800 | 2 100 | L | 1 400 | 2 150 | 150 | SDK | OC+NS | VND-103 | PUP-003, RAL 7044 | OC | VND-201 | PUP-003, RAL 7044 | K-K | VND-301 | CYL | VND-401 | VND-501 | 27 | - | - |  | - | - | - | - | - | - | - |  | VND-702 | Ano |  | - |  | Ano | 12V/24V | Č | - | Příprava
D21 | D.2224 | BF | 2_230 | Chodba | 2_167 | Kancelář asistenti | VND | D21 | 800 | 2 100 | L | 1 400 | 2 150 | 150 | SDK | OC+NS | VND-103 | PUP-003, RAL 7044 | OC | VND-201 | PUP-003, RAL 7044 | K-K | VND-301 | CYL | VND-401 | VND-501 | 27 | - | - |  | - | - | - | - | - | - | - |  | VND-702 | Ano |  | - |  | Ano | 12V/24V | Č | - | Příprava
D21 | D.2225 | BF | 2_230 | Chodba | 2_164 | Kancelář asistenti | VND | D21 | 800 | 2 100 | P | 1 400 | 2 150 | 150 | SDK | OC+NS | VND-103 | PUP-003, RAL 7044 | OC | VND-201 | PUP-003, RAL 7044 | K-K | VND-301 | CYL | VND-401 | VND-501 | 27 | - | - |  | - | - | - | - | - | - | - |  | VND-702 | Ano |  | - |  | Ano | 12V/24V | Č | - | Příprava
D21 | D.2226 | BF | 2_230 | Chodba | 2_183 | Kancelář zástupce vedoucího | VND | D21 | 800 | 2 100 | L | 1 400 | 2 150 | 150 | SDK | OC+NS | VND-103 | PUP-003, RAL 7044 | OC | VND-201 | PUP-003, RAL 7044 | K-K | VND-301 | CYL | VND-401 | VND-501 | 27 | - | - |  | - | - | - | - | - | - | - |  | VND-702 | Ano |  | - |  | Ano | 12V/24V | Č | - | Příprava
C01 | D.2227 | BF | 2_230 | Chodba | 2_186 | Sekretářka | VND | C01 | 800 | 2 100 | P | 900 | 2 150 | 150 | SDK | OC | VND-101 | PUP-003, RAL 7044 | DTD | VND-221 | HPL, RAL 7044 | K-K | VND-301 | CYL | VND-401 | VND-501 | 27 | - | - |  | - | - | - | - | - | - | - |  | - | Ano |  | - |  | Ano | 12V/24V | Č | - | Příprava
D21 | D.2228 | BF | 2_230 | Chodba | 2_182 | Kancelář vedoucí | VND | D21 | 800 | 2 100 | L | 1 400 | 2 150 | 150 | SDK | OC+NS | VND-103 | PUP-003, RAL 7044 | OC | VND-201 | PUP-003, RAL 7044 | K-K | VND-301 | CYL | VND-401 | VND-501 | 27 | - | - |  | - | - | - | - | - | - | - |  | VND-702 | Ano |  | - |  | Ano | 12V/24V | Č | - | Příprava
C01 | D.2229 | BF | 2_070 | Sklad | 2_053 | Přípravna SIM II | VND | C01 | 1 000 | 2 100 | P | 1 100 | 2 150 | 150 | SDK | OC | VND-101 | PUP-003, RAL 7044 | DTD | VND-221 | HPL, RAL 7044 | K-K | VND-301 | CYL | VND-401 | VND-501 | 27 | EW30 DP3,C | - |  | - | - | - | - | - | - | - |  | - | Ano |  | - |  | Ne | - | - | - | Generální klíč
C41 | D.2230 | BF | 2_053 | Přípravna SIM II | 2_066 | Simulační místnost II | VND | C41 | 1 000 | 2 100 | L | 1 100 | 2 150 | 150 | ŽB | OC | VND-101 | PUP-003, RAL 7044 | OC-VP | VND-202 | PUP-003, RAL 7044 | K-K | VND-301 | CYL | VND-401 | VND-501 | 37 | - | - |  | - | - | - | - | - | - | - |  | VND-701 | Ano |  | - |  | Ne | - | - | - | Generální klíč
C41 | D.2231 | BF | 2_037 | Chodba | 2_053 | Přípravna SIM II | VND | C41 | 1 000 | 2 100 | L | 1 100 | 2 150 | 150 | SDK | OC | VND-101 | PUP-003, RAL 7044 | OC-VP | VND-202 | PUP-003, RAL 7044 | K-K | VND-301 | EMZ | VND-402 | VND-501 | 37 | - | - |  | - | - | - | - | VND-603 | - | - |  | VND-701 | Ano |  | Ano |  | Ano | 12V/24V | Č | - | Při výpadku elektřiny se odblokuje + EPS. Generální klíč
C41 | D.2232 | BF | 2_053 | Přípravna SIM II | 2_057 | Příruční sklad | VND | C41 | 1000 | 2 100 | L | 1100 | 2 150 | 150 | SDK | OC | VND-101 | PUP-003, RAL 7044 | OC-VP | VND-202 | PUP-003, RAL 7044 | K-K | VND-301 | CYL | VND-401 | VND-501 | 27 | - | - |  | - | - | - | - | - | - | - |  | VND-701 | Ano |  | - |  | Ne | - | - | - | Generální klíč
C41 | D.2233 | BF | 2_037 | Chodba | 2_052 | Přípravna SIM I | VND | C41 | 1 000 | 2 100 | P | 1 100 | 2 150 | 150 | SDK | OC | VND-101 | PUP-003, RAL 7044 | OC-VP | VND-202 | PUP-003, RAL 7044 | K-K | VND-301 | EMZ | VND-402 | VND-501 | 37 | - | - |  | - | - | - | - | VND-603 | - | - |  | VND-701 | Ano |  | Ano |  | Ano | 12V/24V | Č | - | Při výpadku elektřiny se odblokuje + EPS. Generální klíč
C41 | D.2234 | BF | 2_052 | Přípravna SIM I |  | Vstupní dvorana | VND | C41 | 1000 | 2 100 | P | 1100 | 2 150 | 150 | SDK | OC | VND-101 | PUP-003, RAL 7044 | OC-VP | VND-202 | PUP-003, RAL 7044 | K-K | VND-301 | CYL | VND-401 | VND-501 | 27 | - | - |  | - | - | - | - | - | - | - |  | VND-701 | Ano |  | - |  | Ne | - | - | - | Generální klíč
C41 | D.2235 | BF | 2_052 | Přípravna SIM I | 2_065 | Simulační místnost I | VND | C41 | 1 000 | 2 100 | P | 1 100 | 2 150 | 150 | ŽB | OC | VND-101 | PUP-003, RAL 7044 | OC-VP | VND-202 | PUP-003, RAL 7044 | K-K | VND-301 | CYL | VND-401 | VND-501 | 37 | - | - |  | - | - | - | - | - | - | - |  | VND-701 | Ano |  | - |  | Ne | - | - | - | Generální klíč
C41 | D.2236 | BF | 2_065 | Simulační místnost I | 2_039 | Debriefing SM I | VND | C41 | 1 000 | 2 100 | L | 1 100 | 2 150 | 150 | SDK | OC | VND-101 | PUP-003, RAL 7044 | OC-VP | VND-202 | PUP-003, RAL 7044 | K-K | VND-301 | CYL | VND-401 | VND-501 | 37 | - | - |  | - | - | - | - | - | - | - |  | VND-701 | Ano |  | - |  | Ne | - | - | - | Generální klíč
C41 | D.2237 | BF | 2_037 | Chodba | 2_039 | Debriefing SM I | VND | C41 | 1 000 | 2 100 | P | 1 100 | 2 150 | 150 | SDK | OC | VND-101 | PUP-003, RAL 7044 | OC-VP | VND-202 | PUP-003, RAL 7044 | K-K | VND-301 | EMZ | VND-402 | VND-501 | 37 | - | - |  | - | - | - | - | VND-603 | - | - |  | VND-701 | Ano |  | Ano |  | Ano | 12V/24V | Č | - | Při výpadku elektřiny se odblokuje + EPS. Generální klíč
C01 | D.2238 | BF | 2_037 | Chodba | 2_286 | Zam. WC muži předsíň | VND | C01 | 800 | 2 100 | L | 900 | 2 150 | 150 | SDK | OC | VND-101 | PUP-003, RAL 7044 | DTD | VND-221 | HPL, RAL 7044 | K-K | VND-301 | CYL | VND-401 | VND-501 | - | - | - |  | - | - | - | - | - | - | - |  | - | Ano |  | - |  | Ne | - | - | - | Generální klíč
C01 | D.2239 | BF | 2_286 | Zam. WC muži předsíň | 2_234 | Zam. WC muži | VND | C01 | 800 | 2 100 | L | 900 | 2 150 | 150 | SDK | OC | VND-101 | PUP-003, RAL 7044 | DTD | VND-221 | HPL, RAL 7044 | K-K | VND-301 | CYL | VND-401 | VND-501 | - | - | - |  | - | - | - | - | - | - | - |  | - | Ano |  | - |  | Ne | - | - | - | Generální klíč
C01 | D.2240 | BF | 2_235 | Bezb. WC | 2_037 | Chodba | VND | C01 | 900 | 2 100 | L | 1 000 | 2 150 | 150 | SDK | OC | VND-101 | PUP-003, RAL 7044 | DTD | VND-221 | HPL, RAL 7044 | K-K+WC | VND-306 | CYL | VND-401 | VND-501 | 27 | - | - |  | - | - | - | - | - | 20mm | - |  | - | Ano | VND-601 | - |  | Ne | - | SNS | - | Generální klíč
C01 | D.2241 | BF | 2_236 | Rozvodna SIL+SLB | 2_037 | Chodba | VND | C01 | 800 | 2 100 | L | 900 | 2 150 | 150 | SDK | OC | VND-101 | PUP-003, RAL 7044 | DTD | VND-221 | HPL, RAL 7044 | K-K | VND-301 | EMZ | VND-402 | VND-501 | 27 | EW30 DP3 | - |  | - | - | - | - | VND-603 | - | - |  | - | Ano |  | Ano |  | Ano | 12V/24V | Č | - | Při výpadku elektřiny se odblokuje + EPS. Generální klíč
C01 | D.2242 | BF | 2_037 | Chodba | 2_076 | Zam. WC ženy | VND | C01 | 800 | 2 100 | P | 900 | 2 150 | 150 | SDK | OC | VND-101 | PUP-003, RAL 7044 | DTD | VND-221 | HPL, RAL 7044 | K-K | VND-301 | CYL | VND-401 | VND-501 | - | - | - |  | - | - | - | - | - | - | - |  | - | Ano |  | - |  | Ne | - | - | - | Generální klíč
D21 | D.2243 | BF | 2_037 | Chodba | 2_032 | Administrativní místnost | VND | D21 | 800 | 2 100 | L | 1 400 | 2 150 | 150 | SDK | OC+NS | VND-103 | PUP-003, RAL 7044 | OC | VND-201 | PUP-003, RAL 7044 | K-K | VND-301 | EMZ | VND-402 | VND-501 | 27 | - | - |  | - | - | - | - | VND-603 | - | - |  | VND-702 | Ano |  | Ano |  | Ano | 12V/24V | Č | - | Při výpadku elektřiny se odblokuje + EPS. Generální klíč
C41 | D.2244 | BF | 2_037 | Chodba | 2_043 | Dílna | VND | C41 | 1 000 | 2 100 | P | 1 100 | 2 150 | 150 | SDK | OC | VND-101 | PUP-003, RAL 7044 | OC-VP | VND-202 | PUP-003, RAL 7044 | K-K | VND-301 | EMZ | VND-402 | VND-501 | 37 | - | - |  | - | - | - | - | VND-603 | - | - |  | VND-701 | Ano |  | Ano |  | Ano | 12V/24V | Č | - | Při výpadku elektřiny se odblokuje + EPS. Generální klíč
E01 | D.2245 | BF | 2_037 | Chodba | 2_071 | Sklad | VND | E01 | 1 400 | 2 100 | P | 1 500 | 2 150 | 150 | SDK | OC+BS | VND-104 | PUP-003, RAL 7044 | DTD | VND-221 | HPL, RAL 7044 | K-K | VND-301 | CYL | VND-401 | VND-501 | 27 | EW45 DP2, C | - |  | - | - | - | - | - | - | - |  | - | Ano |  | - |  | Ne | - | - | - | Generální klíč
E01 | D.2246 | BF | 2_071 | Sklad | 2_043 | Dílna | VND | E01 | 1 400 | 2 100 | P | 1 500 | 2 150 | 150 | SDK | OC+BS | VND-104 | PUP-003, RAL 7044 | DTD | VND-221 | HPL, RAL 7044 | K-K | VND-301 | CYL | VND-401 | VND-501 | 27 | EW45 DP2, C | - |  | - | - | - | - | - | - | - |  | - | Ano |  | - |  | Ne | - | - | - | Generální klíč
C41 | D.2247 | BF | 2_037 | Chodba | 2_055 | Přípravna SIM IV | VND | C41 | 1 000 | 2 100 | P | 1 100 | 2 150 | 150 | SDK | OC | VND-101 | PUP-003, RAL 7044 | OC-VP | VND-202 | PUP-003, RAL 7044 | K-K | VND-301 | EMZ | VND-402 | VND-501 | 37 | - | - |  | - | - | - | - | VND-603 | - | - |  | VND-701 | Ano |  | Ano |  | Ano | 12V/24V | Č | - | Při výpadku elektřiny se odblokuje + EPS. Generální klíč
C41 | D.2248 | BF | 2_042 | Debriefing SM IV | 2_055 | Přípravna SIM IV | VND | C41 | 1 000 | 2 100 | L | 1 100 | 2 150 | 150 | SDK | OC | VND-101 | PUP-003, RAL 7044 | OC-VP | VND-202 | PUP-003, RAL 7044 | K-K | VND-301 | CYL | VND-401 | VND-501 | 37 | - | - |  | - | - | - | - | - | - | - |  | VND-701 | Ano |  | - |  | Ne | - | - | - | Generální klíč
C41 | D.2249 | BF | 2_055 | Přípravna SIM IV | 2_068 | Simulační místnost IV | VND | C41 | 1 000 | 2 100 | L | 1 100 | 2 150 | 150 | SDK | OC | VND-101 | PUP-003, RAL 7044 | OC-VP | VND-202 | PUP-003, RAL 7044 | K-K | VND-301 | CYL | VND-401 | VND-501 | 37 | - | - |  | - | - | - | - | - | - | - |  | VND-701 | Ano |  | - |  | Ne | - | - | - | Generální klíč
C41 | D.2250 | BF | 2_037 | Chodba | 2_056 | Příruční sklad | VND | C41 | 1 000 | 2 100 | L | 1 100 | 2 150 | 150 | SDK | OC | VND-101 | PUP-003, RAL 7044 | OC-VP | VND-202 | PUP-003, RAL 7044 | K-K | VND-301 | EMZ | VND-402 | VND-501 | 37 | - | - |  | - | - | - | - | VND-603 | - | - |  | VND-701 | Ano |  | Ano |  | Ano | 12V/24V | Č | - | Při výpadku elektřiny se odblokuje + EPS. Generální klíč
C41 | D.2251 | BF | 2_056 | Příruční sklad | 2_055 | Přípravna SIM IV | VND | C41 | 900 | 2 100 | P | 1 000 | 2 150 | 150 | SDK | OC | VND-101 | PUP-003, RAL 7044 | OC-VP | VND-202 | PUP-003, RAL 7044 | K-K | VND-301 | CYL | VND-401 | VND-501 | 27 | - | - |  | - | - | - | - | - | - | - |  | VND-701 | Ano |  | - |  | Ne | - | - | - | Generální klíč
C41 | D.2252 | BF | 2_037 | Chodba | 2_056 | Příruční sklad | VND | C41 | 1 000 | 2 100 | P | 1 100 | 2 150 | 150 | SDK | OC | VND-101 | PUP-003, RAL 7044 | OC-VP | VND-202 | PUP-003, RAL 7044 | K-K | VND-301 | EMZ | VND-402 | VND-501 | 37 | - | - |  | - | - | - | - | VND-603 | - | - |  | VND-701 | Ano |  | Ano |  | Ano | 12V/24V | Č | - | Při výpadku elektřiny se odblokuje + EPS. Generální klíč
C41 | D.2253 | BF | 2_054 | Přípravna SIM III | 2_067 | Simulační místnost III | VND | C41 | 1 000 | 2 100 | P | 1 100 | 2 150 | 150 | SDK | OC | VND-101 | PUP-003, RAL 7044 | OC-VP | VND-202 | PUP-003, RAL 7044 | K-K | VND-301 | CYL | VND-401 | VND-501 | 37 | - | - |  | - | - | - | - | - | - | - |  | VND-701 | Ano |  | - |  | Ne | - | - | - | Generální klíč
C41 | D.2254 | BF | 2_056 | Příruční sklad | 2_054 | Přípravna SIM III | VND | C41 | 900 | 2 100 | L | 1 000 | 2 150 | 150 | SDK | OC | VND-101 | PUP-003, RAL 7044 | OC-VP | VND-202 | PUP-003, RAL 7044 | K-K | VND-301 | CYL | VND-401 | VND-501 | 27 | - | - |  | - | - | - | - | - | - | - |  | VND-701 | Ano |  | - |  | Ne | - | - | - | Generální klíč
C41 | D.2255 | BF | 2_037 | Chodba | 2_054 | Přípravna SIM III | VND | C41 | 1 000 | 2 100 | L | 1 100 | 2 150 | 150 | SDK | OC | VND-101 | PUP-003, RAL 7044 | OC-VP | VND-202 | PUP-003, RAL 7044 | K-K | VND-301 | EMZ | VND-402 | VND-501 | 37 | - | - |  | - | - | - | - | VND-603 | - | - |  | VND-701 | Ano |  | Ano |  | Ano | 12V/24V | Č | - | Při výpadku elektřiny se odblokuje + EPS. Generální klíč
C41 | D.2256 | BF | 2_041 | Debriefing SM III | 2_054 | Přípravna SIM III | VND | C41 | 1 000 | 2 100 | P | 1 100 | 2 150 | 150 | SDK | OC | VND-101 | PUP-003, RAL 7044 | OC-VP | VND-202 | PUP-003, RAL 7044 | K-K | VND-301 | CYL | VND-401 | VND-501 | 37 | - | - |  | - | - | - | - | - | - | - |  | VND-701 | Ano |  | - |  | Ne | - | - | - | Generální klíč
C01 | D.2257 | BF | 2_037 | Chodba | 2_073 | Sklad SIM I+II | VND | C01 | 1 000 | 2 100 | P | 1 100 | 2 150 | 150 | SDK | OC | VND-101 | PUP-003, RAL 7044 | DTD | VND-221 | HPL, RAL 7044 | K-K | VND-301 | CYL | VND-401 | VND-501 | 27 | EW30 DP3,C | - |  | - | - | - | - | - | - | - |  | - | Ano |  | - |  | Ne | - | - | - | Generální klíč
C41 | D.2258 | BF | 2_301 | Chodba | 2_041 | Debriefing SM III | VND | C41 | 1 000 | 2 100 | P | 1 100 | 2 150 | 150 | SDK | OC | VND-101 | PUP-003, RAL 7044 | OC-VP | VND-202 | PUP-003, RAL 7044 | K-K | VND-301 | EMZ | VND-402 | VND-501 | 37 | - | - |  | - | - | - | - | VND-603 | - | - |  | VND-701 | Ano |  | Ano |  | Ano | 12V/24V | Č | - | Při výpadku elektřiny se odblokuje + EPS. Generální klíč
B11 | D.2259 | BF | 2_299 | Chodba | 2_037 | Chodba | VND | B11 | 1 800 | 2 100 |  | 1900 | 2700 | 150 | SDK | OC2+NS | VND-114 | PUP-003, RAL 7044 | OC2-Sk | VND-213 | PUP-003, RAL 7044 | K-K | VND-301 | EMZ | VND-402 | VND-501 | 27 | EW30 DP3,C | - |  | - | - | - | - | VND-604 | - | - |  | VND-702 | Ano |  | Ano |  | Ano | 12V/24V | Č | - | Při výpadku elektřiny se odblokuje + EPS. Generální klíč
F21 | D.2260 | BF | 2_061 | Seminární mistnost dělitená na 2 | 2_299 | Chodba | VND | F21 | 900 | 2 100 | P | 1 700 | 2700 | 150 | SDK | OC | VND-106 | PUP-003, RAL 7044 | OC | VND-201 | PUP-003, RAL 7044 | K-K | VND-301 | EMZ | VND-402 | VND-501 | 37 | EW30 DP3,C | - |  | - | - | - | - | VND-603 | - | - |  | VND-706 | Ano |  | Ano |  | Ano | 12V/24V | Č | - | Při výpadku elektřiny se odblokuje + EPS. Generální klíč
F21 | D.2261 | BF | 2_061 | Seminární mistnost dělitená na 2 | 2_299 | Chodba | VND | F21 | 900 | 2 100 | L | 1 700 | 2700 | 150 | SDK | OC | VND-106 | PUP-003, RAL 7044 | OC | VND-201 | PUP-003, RAL 7044 | K-K | VND-301 | EMZ | VND-402 | VND-501 | 37 | EW30 DP3,C | - |  | - | - | - | - | VND-603 | - | - |  | VND-706 | Ano |  | Ano |  | Ano | 12V/24V | Č | - | Při výpadku elektřiny se odblokuje + EPS. Generální klíč
F21 | D.2262 | BF | 2_060 | Seminární místnost | 2_299 | Chodba | VND | F21 | 900 | 2 100 | L | 1 700 | 2700 | 150 | SDK | OC | VND-106 | PUP-003, RAL 7044 | OC | VND-201 | PUP-003, RAL 7044 | K-K | VND-301 | EMZ | VND-402 | VND-501 | 37 | EW30 DP3,C | - |  | - | - | - | - | VND-603 | - | - |  | VND-706 | Ano |  | Ano |  | Ano | 12V/24V | Č | - | Při výpadku elektřiny se odblokuje + EPS. Generální klíč
F21 | D.2263 | BF | 2_205 | Seminární místnost | 2_299 | Chodba | VND | F21 | 900 | 2 100 | L | 1 700 | 2700 | 150 | SDK | OC | VND-106 | PUP-003, RAL 7044 | OC | VND-201 | PUP-003, RAL 7044 | K-K | VND-301 | EMZ | VND-402 | VND-501 | 37 | EW30 DP3,C | - |  | - | - | - | - | VND-603 | - | - |  | VND-706 | Ano |  | Ano |  | Ano | 12V/24V | Č | - | Při výpadku elektřiny se odblokuje + EPS. Generální klíč
B01 | D.2264 | BF | 2_035 | Chodba | 2_072 | Sklad nábytku | VND | B01 | 1 800 | 2 100 |  | 1 900 | 2700 | 150 | SDK | OC2+NS | VND-114 | PUP-003, RAL 7044 | OC2 | VND-211 | PUP-003, RAL 7044 | K-K | VND-301 | CYL | VND-401 | VND-501 | 27 | EW30 DP3,C | - |  | - | - | - | - | - | - | - |  | VND-704 | Ano |  | - |  | Ne | - | - | - | Generální klíč
I11 | D.2265 | BF | 2_230 | Chodba | 2_015 | Schodiště 5 | VND | I11 | 1 400 | 2 100 | P |  |  | - | AL | AL2+NS | VND-131 | PUP-003, RAL 7044 | AL2-Sk | VND-251 | PUP-003, RAL 7044 | K-K | VND-301 | EMZ | VND-402 | VND-503 | 27 | EI30 DP3,SC | - |  | - | - | - | - | VND-604 | - | - |  | VND-708 | Ano |  | Ano |  | Ano | 12V/24V | Č + INT | - | Při výpadku elektřiny se odblokuje + EPS. Generální klíč + Interkom, součástí PS. 2051 viz tab. proskleněných příček
C01 | D.2266 | BF | 1_029 | Rozvodna SIL+SLB | 1_036 | Schodiště 1 | VND | C01 | 900 | 2 100 | L | 1 000 | 2 150 | 250 | ŽB | OC | VND-101 | PUP-003, RAL 7044 | DTD | VND-221 | HPL, RAL 7044 | K-K | VND-301 | EMZ | VND-402 | VND-501 | - | EI30 DP3,SC | - |  | - | - | - | - | VND-603 | - | - |  | - | Ano |  | Ano |  | Ano | 12V/24V | Č | - | Při výpadku elektřiny se odblokuje + EPS. Generální klíč
C41 | D.2267 | BF | 2_037 | Chodba | 2_082 | Technické dovednosti | VND | C41 | 1 000 | 2 100 | P | 1 100 | 2 150 | 150 | SDK | OC | VND-101 | PUP-003, RAL 7044 | OC-VP | VND-202 | PUP-003, RAL 7044 | K-K | VND-301 | CYL | VND-401 | VND-501 | 27 | - | - |  | - | - | - | - | - | - | - |  | VND-701 | Ano |  | - |  | Ne | - | - | - | Generální klíč
C41 | D.2268 | BF | 2_037 | Chodba | 2_085 | Technické dovednosti | VND | C41 | 1 000 | 2 100 | L | 1 100 | 2 150 | 150 | SDK | OC | VND-101 | PUP-003, RAL 7044 | OC-VP | VND-202 | PUP-003, RAL 7044 | K-K | VND-301 | CYL | VND-401 | VND-501 | 27 | - | - |  | - | - | - | - | - | - | - |  | VND-701 | Ano |  | - |  | Ne | - | - | - | Generální klíč
C01 | D.2269 | BF | 2_182 | Kancelář vedoucí | 2_186 | Sekretářka | VND | C01 | 800 | 2 100 | P | 900 | 2 150 | 150 | SDK | OC | VND-101 | PUP-003, RAL 7044 | DTD | VND-221 | HPL, RAL 7044 | K-K | VND-301 | CYL | VND-401 | VND-501 | 27 | - | - |  | - | - | - | - | - | - | - |  | - | Ano |  | - |  | Ne | - | - | - | Generální klíč
C41 | D.2270 | BF | 2_139 | Praktikárna malá chemická | 2_143 | Praktikárna velká chemická | VND | C41 | 900 | 2 100 | P | 1 000 | 2 150 | 150 | SDK | OC | VND-101 | PUP-003, RAL 7044 | OC-VP | VND-202 | PUP-003, RAL 7044 | K-K | VND-301 | CYL | VND-401 | VND-501 | 37 | - | - |  | - | - | - | - | - | - | - |  | VND-701 | Ano |  | - |  | Ne | - | - | - | Generální klíč
C01 | D.2271 | BF | 2_204 | Posluchárna B 250 | 2_296 | AV technika | VND | C01 | 900 | 2 100 | P | 1 000 | 2 150 | 150 | SDK | OC | VND-101 | PUP-003, RAL 7044 | DTD | VND-221 | HPL, RAL 7044 | K-K | VND-301 | EMZ | VND-402 | VND-501 | 37 | - | - |  | - | - | - | - | VND-603 | - | - |  | - | Ano |  | - |  | Ano | 12V/24V | Č | - | Generální klíč
C41 | D.2272 | BF | 2_301 | Chodba | 2_084 | Technické dovednosti | VND | C41 | 1 000 | 2 100 | P | 1 100 | 2 150 | 150 | SDK | OC | VND-101 | PUP-003, RAL 7044 | OC-VP | VND-202 | PUP-003, RAL 7044 | K-K | VND-301 | CYL | VND-401 | VND-501 | 27 | - | - |  | - | - | - | - | - | - | - |  | VND-701 | Ano |  | - |  | Ne | - | - | - | Generální klíč
C41 | D.2273 | BF | 2_301 | Chodba | 2_083 | Technické dovednosti | VND | C41 | 1 000 | 2 100 | L | 1 100 | 2 150 | 150 | SDK | OC | VND-101 | PUP-003, RAL 7044 | OC-VP | VND-202 | PUP-003, RAL 7044 | K-K | VND-301 | CYL | VND-401 | VND-501 | 27 | - | - |  | - | - | - | - | - | - | - |  | VND-701 | Ano |  | - |  | Ne | - | - | - | Generální klíč
C41 | D.2275 | BF | 2_301 | Chodba | 2_081 | Technické dovednosti | VND | C41 | 1 000 | 2 100 | L | 1 100 | 2 150 | 150 | SDK | OC | VND-101 | PUP-003, RAL 7044 | OC-VP | VND-202 | PUP-003, RAL 7044 | K-K | VND-301 | CYL | VND-401 | VND-501 | 27 | - | - |  | - | - | - | - | - | - | - |  | VND-701 | Ano |  | - |  | Ne | - | - | - | Generální klíč
C01 | D.2276 | BF | 2_301 | Chodba | 2_287 | Stud. WC muži předsíň | VND | C01 | 800 | 2 100 | L | 900 | 2 150 | 150 | SDK | OC | VND-101 | PUP-003, RAL 7044 | DTD | VND-221 | HPL, RAL 7044 | K-K | VND-301 | CYL | VND-401 | VND-501 | - | - | - |  | - | - | - | - | - | - | - |  | - | Ano |  | - |  | Ne | - | - | - | Generální klíč
C01 | D.2277 | BF | 2_287 | Stud. WC muži předsíň | 2_237 | Stud. WC muži | VND | C01 | 800 | 2 100 | L | 900 | 2 150 | 150 | SDK | OC | VND-101 | PUP-003, RAL 7044 | DTD | VND-221 | HPL, RAL 7044 | K-K | VND-301 | CYL | VND-401 | VND-501 | - | - | - |  | - | - | - | - | - | - | - |  | - | Ano |  | - |  | Ne | - | - | - | Generální klíč
C01 | D.2278 | BF | 2_301 | Chodba | 2_248 | Úklid U29 | VND | C01 | 800 | 2 100 | P | 900 | 2 150 | 150 | SDK | OC | VND-101 | PUP-003, RAL 7044 | DTD | VND-221 | HPL, RAL 7044 | K-K | VND-301 | CYL | VND-401 | VND-501 | - | - | - |  | - | - | - | - | - | 20mm | - |  | - | Ano |  | - |  | Ne | - | - | - | Generální klíč
C01 | D.2279 | BF | 2_238 | Bezb. WC | 2_301 | Chodba | VND | C01 | 800 | 2 100 | P | 900 | 2 150 | 150 | SDK | OC | VND-101 | PUP-003, RAL 7044 | DTD | VND-221 | HPL, RAL 7044 | K-K+WC | VND-306 | CYL | VND-401 | VND-501 | - | - | - |  | - | - | - | - | - | 20mm | - |  | - | Ano | VND-601 | - |  | Ne | - | SNS | - | Generální klíč
C01 | D.2280 | BF | 2_301 | Chodba | 2_077 | Stud. WC ženy | VND | C01 | 800 | 2 100 | P | 900 | 2 150 | 150 | SDK | OC | VND-101 | PUP-003, RAL 7044 | DTD | VND-221 | HPL, RAL 7044 | K-K | VND-301 | CYL | VND-401 | VND-501 | - | - | - |  | - | - | - | - | - | - | - |  | - | Ano |  | - |  | Ne | - | - | - | Generální klíč
C41 | D.2281 | BF | 2_301 | Chodba | 2_080 | Technické dovednosti | VND | C41 | 1 000 | 2 100 | L | 1 100 | 2 150 | 150 | SDK | OC | VND-101 | PUP-003, RAL 7044 | OC-VP | VND-202 | PUP-003, RAL 7044 | K-K | VND-301 | CYL | VND-401 | VND-501 | 27 | - | - |  | - | - | - | - | - | - | - |  | VND-701 | Ano |  | - |  | Ne | - | - | - | Generální klíč
C41 | D.2282 | BF | 2_301 | Chodba | 2_079 | Technické dovednosti | VND | C41 | 1 000 | 2 100 | L | 1 100 | 2 150 | 150 | SDK | OC | VND-101 | PUP-003, RAL 7044 | OC-VP | VND-202 | PUP-003, RAL 7044 | K-K | VND-301 | CYL | VND-401 | VND-501 | 27 | - | - |  | - | - | - | - | - | - | - |  | VND-701 | Ano |  | - |  | Ne | - | - | - | Generální klíč
C41 | D.2283 | BF | 2_301 | Chodba | 2_064 | Simulace měření smyslů | VND | C41 | 900 | 2 100 | L | 1 000 | 2 150 | 150 | SDK | OC | VND-101 | PUP-003, RAL 7044 | OC-VP | VND-202 | PUP-003, RAL 7044 | K-K | VND-301 | EMZ | VND-402 | VND-501 | 27 | - | - |  | - | - | - | - | VND-603 | - | - |  | VND-701 | Ano |  | Ano |  | Ano | 12V/24V | Č | - | Při výpadku elektřiny se odblokuje + EPS. Generální klíč
I11 | D.2284 | BF | 2_301 | Chodba | 2_013 | Schodiště 6 | VND | I11 | 1 400 | 2 100 | L |  |  | - | AL | AL2+NS | VND-131 | PUP-003, RAL 7044 | AL2-Sk | VND-251 | PUP-003, RAL 7044 | K-K | VND-301 | EMZ | VND-402 | VND-503 | 27 | EI30 DP3,SC | - |  | - | - | - | - | VND-604 | - | - |  | VND-708 | Ano |  | Ano |  | Ano | 12V/24V | Č | - | Při výpadku elektřiny se odblokuje + EPS. Generální klíč součástí PS. 2057 viz tab. proskleněných příček
C41 | D.2285 | BF | 2_301 | Chodba | 2_086 | UZ metody | VND | C41 | 1 000 | 2 100 | L | 1 100 | 2 150 | 150 | SDK | OC | VND-101 | PUP-003, RAL 7044 | OC-VP | VND-202 | PUP-003, RAL 7044 | K-K | VND-301 | EMZ | VND-402 | VND-501 | 37 | - | - |  | - | - | - | - | VND-603 | - | - |  | VND-701 | Ano |  | Ano |  | Ano | 12V/24V | Č | - | Při výpadku elektřiny se odblokuje + EPS. Generální klíč
C41 | D.2286 | BF | 2_074 | Sklad UZ | 2_086 | UZ metody | VND | C41 | 1 000 | 2 100 | P | 1 100 | 2 150 | 150 | SDK | OC | VND-101 | PUP-003, RAL 7044 | OC-VP | VND-202 | PUP-003, RAL 7044 | K-K | VND-301 | CYL | VND-401 | VND-501 | 37 | - | - |  | - | - | - | - | - | - | - |  | VND-701 | Ano |  | - |  | Ne | - | - | - | Generální klíč
A01 | D.2287 | BF | 0_161 | Šachta 6 | 2_301 | Chodba | VND | A01 | 1 600 | 2 100 |  | 1 700 | 2 150 | 200 | ZD | OC2 | VND-111 | PUP-003, RAL 7044 | OC2 | VND-211 | PUP-003, RAL 7044 | K-K | VND-301 | CYL | VND-401 | VND-501 | - | EW30 DP1 | - |  | - | - | - | - | - | - | - |  | - | Ano |  | - |  | Ne | - | - | - | Generální klíč
C41 | D.2288 | BF | 2_301 | Chodba | 2_086 | UZ metody | VND | C41 | 1 000 | 2 100 | P | 1 100 | 2 150 | 150 | SDK | OC | VND-101 | PUP-003, RAL 7044 | OC-VP | VND-202 | PUP-003, RAL 7044 | K-K | VND-301 | EMZ | VND-402 | VND-501 | 37 | - | - |  | - | - | - | - | VND-603 | - | - |  | VND-701 | Ano |  | Ano |  | Ano | 12V/24V | Č | - | Při výpadku elektřiny se odblokuje + EPS. Generální klíč
C01 | D.2289 | BF | 2_062 | Shromažďovací prostor s možností cateringu | 2_274 | Šatna | VND | C01 | 800 | 2 100 | L | 900 | 2 150 | 150 | SDK | OC | VND-101 | PUP-003, RAL 7044 | DTD | VND-221 | HPL, RAL 7044 | K-K | VND-301 | CYL | VND-401 | VND-501 | - | - | - |  | - | - | - | - | - | - | - |  | - | Ano |  | - |  | Ne | - | - | - | Generální klíč
C01 | D.2290 | BF | 2_062 | Shromažďovací prostor s možností cateringu | 2_059 | Šatna | VND | C01 | 800 | 2 100 | P | 900 | 2 150 | 150 | SDK | OC | VND-101 | PUP-003, RAL 7044 | DTD | VND-221 | HPL, RAL 7044 | K-K | VND-301 | CYL | VND-401 | VND-501 | - | - | - |  | - | - | - | - | - | - | - |  | - | Ano |  | - |  | Ne | - | - | - | Generální klíč
E01 | D.2291 | BF | 2_064 | Simulace měření smyslů | 2_062 | Shromažďovací prostor s možností cateringu | VND | E01 | 900 | 2 100 | P | 1400 | 2150 | 150 | SDK | OC+BS | VND-104 | PUP-003, RAL 7044 | DTD | VND-221 | HPL, RAL 7044 | K-K | VND-301 | EMZ | VND-402 | VND-501 | 27 | - | - |  | - | - | - | - | VND-603 | - | - |  | - | Ano |  | Ano |  | Ano | 12V/24V | Č | - | Při výpadku elektřiny se odblokuje + EPS. Generální klíč
E01 | D.2292 | BF | 2_063 | Simulace měření EKG | 2_062 | Shromažďovací prostor s možností cateringu | VND | E01 | 900 | 2 100 | L | 1400 | 2150 | 150 | SDK | OC+BS | VND-104 | PUP-003, RAL 7044 | DTD | VND-221 | HPL, RAL 7044 | K-K | VND-301 | EMZ | VND-402 | VND-501 | 27 | - | - |  | - | - | - | - | VND-603 | - | - |  | - | Ano |  | Ano |  | Ano | 12V/24V | Č | - | Při výpadku elektřiny se odblokuje + EPS. Generální klíč
A01 | D.2293 | BF | 2_034 | Chodba | 2_069 | Sklad | VND | A01 | 1 800 | 2 100 |  | 1 900 | 2 150 | 150 | SDK | OC2 | VND-111 | PUP-003, RAL 7044 | OC2 | VND-211 | PUP-003, RAL 7044 | K-K | VND-301 | CYL | VND-401 | VND-501 |  | - | - |  | - | - | - | - | - | - | - |  | - | Ano |  | - |  | Ne | - | - | - | Generální klíč
F21 | D.2294 | BF | 2_034 | Chodba | 2_078 | Speciální učebna | VND | F21 | 900 | 2 100 | L | 1700 | 2 150 | 150 | SDK | OC | VND-106 | PUP-003, RAL 7044 | OC | VND-201 | PUP-003, RAL 7044 | K-K | VND-301 | EMZ | VND-402 | VND-501 | 37 | EW30 DP3,C | - |  | - | - | - | - | VND-603 | - | - |  | VND-706 | Ano |  | Ano |  | Ano | 12V/24V | Č | - | Při výpadku elektřiny se odblokuje + EPS. Generální klíč
H11 | D.2295 | BF | 2_034 | Chodba | 2_058 | Recepce | VND | H11 | 800 | 2 100 | P |  |  | - | AL | AL+NS | VND-122 | PUP-003, RAL 7044 | AL-Sk | VND-242 | PUP-003, RAL 7044 | K-K | VND-301 | CYL | VND-401 | VND-503 | 37 | EW30 DP3,C | - |  | - | - | - | - | - | - | - |  | VND-708 | Ano |  | - |  | Ne | - | - | - | součástí PS. 2032 viz tab. proskleněných příček. Generální klíč
B11 | D.2296 | BF | 2_038 | Chodba | 2_034 | Chodba | VND | B11 | 1 400 | 2 100 |  |  |  | 150 | SDK | OC2+NS | VND-114 | PUP-003, RAL 7044 | OC2-Sk | VND-213 | PUP-003, RAL 7044 | K-K | VND-301 | EMZ | VND-402 | VND-501 | 27 | EW30 DP3,C | - |  | - | - | - | - | VND-604 | - | - |  | VND-702 | Ano |  | Ano |  | Ano | 12V/24V | Č + INT | - | Při výpadku elektřiny se odblokuje + EPS. Generální klíč + Interkom
C01 | D.2297 | BF | 2_038 | Chodba | 2_283 | WC muži předsíň | VND | C01 | 800 | 2 100 | L | 900 | 2 150 | 150 | SDK | OC | VND-101 | PUP-003, RAL 7044 | DTD | VND-221 | HPL, RAL 7044 | K-K | VND-301 | CYL | VND-401 | VND-501 | - | - | - |  | - | - | - | - | - | - | - |  | - | Ano |  | - |  | Ne | - | - | - | Generální klíč
C01 | D.2298 | BF | 2_283 | WC muži předsíň | 2_249 | WC muži | VND | C01 | 800 | 2 100 | L | 900 | 2 150 | 150 | SDK | OC | VND-101 | PUP-003, RAL 7044 | DTD | VND-221 | HPL, RAL 7044 | K-K | VND-301 | CYL | VND-401 | VND-501 | - | - | - |  | - | - | - | - | - | - | - |  | - | Ano |  | - |  | Ne | - | - | - | Generální klíč
C01 | D.2299 | BF | 2_038 | Chodba | 2_282 | WC ženy předsíň | VND | C01 | 800 | 2 100 | P | 900 | 2 150 | 150 | SDK | OC | VND-101 | PUP-003, RAL 7044 | DTD | VND-221 | HPL, RAL 7044 | K-K | VND-301 | CYL | VND-401 | VND-501 | - | - | - |  | - | - | - | - | - | 20mm | - |  | - | Ano |  | - |  | Ne | - | - | - | Generální klíč
C01 | D.2300 | BF | 2_075 | WC ženy | 2_282 | WC ženy předsíň | VND | C01 | 800 | 2 100 | L | 900 | 2 150 | 150 | SDK | OC | VND-101 | PUP-003, RAL 7044 | DTD | VND-221 | HPL, RAL 7044 | K-K | VND-301 | CYL | VND-401 | VND-501 | - | - | - |  | - | - | - | - | - | - | - |  | - | Ano |  | - |  | Ne | - | - | - | Generální klíč
C41 | D.2301 | BF | 2_036 | Chodba | 2_269 | Laboratoř tkáňových kultur | VND | C41 | 1000 | 2 100 | P | 1100 | 2 150 | 150 | SDK | OC | VND-101 | PUP-003, RAL 7044 | OC-VP | VND-202 | PUP-003, RAL 7044 | K-K | VND-301 | CYL | VND-401 | VND-501 | 27 | - | - |  | - | - | - | - | - | 20mm | - |  | VND-701 | Ano |  | Ano |  | Ano | 12V/24V | Č | - | Příprava pro elektromechanický zámek. Při výpadku elektřiny se odblokuje + EPS. Generální klíč. Generální klíč
C41 | D.2302 | BF | 2_269 | Laboratoř tkáňových kultur | 2_045 | Laboratoř tkáňových kultur | VND | C41 | 1000 | 2 100 | L | 1100 | 2 150 | 150 | SDK | OC | VND-101 | PUP-003, RAL 7044 | OC-VP | VND-202 | PUP-003, RAL 7044 | K-K | VND-301 | CYL | VND-401 | VND-501 | 27 | - | - |  | - | - | - | - | - | - | - |  | VND-701 | Ano |  | - |  | Ne | - | - | - | Generální klíč
C01 | D.2304 | BF | 2_036 | Chodba | 2_251 | Zam. WC ženy | VND | C01 | 800 | 2 100 | P | 900 | 2 150 | 150 | SDK | OC | VND-101 | PUP-003, RAL 7044 | DTD | VND-221 | HPL, RAL 7044 | K-K | VND-301 | CYL | VND-401 | VND-501 | - | - | - |  | - | - | - | - | - | - | - |  | - | Ano |  | - |  | Ne | - | - | - | Generální klíč
C01 | D.2305 | BF | 2_036 | Chodba | 2_288 | Zam. WC muži předsíň | VND | C01 | 800 | 2 100 | P | 900 | 2 150 | 150 | SDK | OC | VND-101 | PUP-003, RAL 7044 | DTD | VND-221 | HPL, RAL 7044 | K-K | VND-301 | CYL | VND-401 | VND-501 | - | - | - |  | - | - | - | - | - | - | - |  | - | Ano |  | - |  | Ne | - | - | - | Generální klíč
C01 | D.2306 | BF | 2_288 | Zam. WC muži předsíň | 2_252 | Zam. WC muži | VND | C01 | 800 | 2 100 | P | 900 | 2 150 | 150 | SDK | OC | VND-101 | PUP-003, RAL 7044 | DTD | VND-221 | HPL, RAL 7044 | K-K | VND-301 | CYL | VND-401 | VND-501 | - | - | - |  | - | - | - | - | - | - | - |  | - | Ano |  | - |  | Ne | - | - | - | Generální klíč
C41 | D.2307 | BF | 2_036 | Chodba | 2_049 | Laboratoř metabolická | VND | C41 | 1000 | 2 100 | L | 1100 | 2 150 | 150 | SDK | OC | VND-101 | PUP-003, RAL 7044 | OC-VP | VND-202 | PUP-003, RAL 7044 | K-K | VND-301 | CYL | VND-401 | VND-501 | 27 | - | - |  | - | - | - | - | - | 20mm | - |  | VND-701 | Ano |  | Ano |  | Ano | 12V/24V | Č | - | Příprava pro elektromechanický zámek. Při výpadku elektřiny se odblokuje + EPS. Generální klíč. Generální klíč
C41 | D.2308 | BF | 2_036 | Chodba | 2_046 | Laboratoř endoskopie | VND | C41 | 1000 | 2 100 | P | 1100 | 2 150 | 150 | SDK | OC | VND-101 | PUP-003, RAL 7044 | OC-VP | VND-202 | PUP-003, RAL 7044 | K-K | VND-301 | CYL | VND-401 | VND-501 | 27 | - | - |  | - | - | - | - | - | - | - |  | VND-701 | Ano |  | Ano |  | Ano | 12V/24V | Č | - | Příprava pro elektromechanický zámek. Při výpadku elektřiny se odblokuje + EPS. Generální klíč. Generální klíč
C41 | D.2309 | BF | 2_036 | Chodba | 2_046 | Laboratoř endoskopie | VND | C41 | 900 | 2 100 | L | 1 000 | 2 150 | 150 | SDK | OC | VND-101 | PUP-003, RAL 7044 | OC-VP | VND-202 | PUP-003, RAL 7044 | K-K | VND-301 | CYL | VND-401 | VND-501 | 27 | - | - |  | - | - | - | - | - | - | - |  | VND-701 | Ano |  | Ano |  | Ano | 12V/24V | Č | - | Příprava pro elektromechanický zámek. Při výpadku elektřiny se odblokuje + EPS. Generální klíč. Generální klíč
D21 | D.2310 | BF | 2_036 | Chodba | 2_033 | Asistenti + laborant | VND | D21 | 800 | 2 100 | P | 1 400 | 2 150 | 150 | SDK | OC+NS | VND-103 | PUP-003, RAL 7044 | OC | VND-201 | PUP-003, RAL 7044 | K-K | VND-301 | CYL | VND-401 | VND-501 | 27 | - | - |  | - | - | - | - | - | - | - |  | VND-702 | Ano |  | - |  | Ne | - | - | - | Generální klíč
I11 | D.2311 | BF | 2_089 | Chodba | 2_016 | Schodiště 4 | VND | I11 | 1 400 | 2 100 | L |  |  | - | AL | AL2+NS | VND-131 | PUP-003, RAL 7044 | AL2-Sk | VND-251 | PUP-003, RAL 7044 | K-K | VND-301 | EMZ | VND-402 | VND-503 | 27 | EI30 DP3,SC | - |  | - | - | - | - | VND-604 | - | - |  | VND-708 | Ano |  | Ano |  | Ano | 12V/24V | Č + INT | - | Při výpadku elektřiny se odblokuje + EPS. Generální klíč + Interkom, součástí PS. 2040 viz tab. proskleněných příček
C41 | D.2312 | BF | 2_089 | Chodba | 2_131 | Lab. MS | VND | C41 | 900 | 2 100 | P | 1 000 | 2 150 | 150 | SDK | OC | VND-101 | PUP-003, RAL 7044 | OC-VP | VND-202 | PUP-003, RAL 7044 | K-K | VND-301 | EMZ | VND-402 | VND-501 | 27 | - | - |  | - | - | - | - | VND-603 | - | - |  | VND-701 | Ano |  | Ano |  | Ano | 12V/24V | Č | - | Při výpadku elektřiny se odblokuje + EPS. Generální klíč. Plynotěsné
C41 | D.2313 | BF | 2_089 | Chodba | 2_126 | Lab. chromatografie | VND | C41 | 900 | 2 100 | P | 1 000 | 2 150 | 150 | SDK | OC | VND-101 | PUP-003, RAL 7044 | OC-VP | VND-202 | PUP-003, RAL 7044 | K-K | VND-301 | EMZ | VND-402 | VND-501 | 27 | - | - |  | - | - | - | - | VND-603 | - | - |  | VND-701 | Ano |  | - |  | Ano | 12V/24V | Č | - | Generální klíč. Plynotěsné
F21 | D.2314 | BF | 2_230 | Chodba | 2_191 | Zasedací místnost | VND | F21 | 900 | 2 100 | P |  |  | - | AL | OC | VND-106 | PUP-003, RAL 7044 | OC | VND-201 | PUP-003, RAL 7044 | K-K | VND-301 | CYL | VND-401 | VND-501 | 37 | - | - |  | - | - | - | - | - | - | - |  | VND-706 | Ano |  | - |  | Ne | - | - | - | součástí PS. 2044 viz tab. proskleněných příček. Generální klíč
C41 | D.2315 | BF | 2_154 | Váhovna | 2_154 | Váhovna | VND | C41 | 900 | 2 100 | P | 1 000 | 2 150 | 100 | SDK | OC | VND-101 | PUP-003, RAL 7044 | OC-VP | VND-202 | PUP-003, RAL 7044 | K-K | VND-301 | CYL | VND-401 | VND-501 | 27 | - | - |  | - | - | - | - | - | - | - |  | VND-701 | Ano |  | - |  | Ne | - | - | - | Generální klíč
C01 | D.2316 | BF | 2_189 | Trenažer | 2_279 | Kancelář laboranti/SŠ | VND | C01 | 800 | 2 100 | L | 900 | 2 150 | 150 | SDK | OC | VND-101 | PUP-003, RAL 7044 | DTD | VND-221 | HPL, RAL 7044 | K-K | VND-301 | CYL | VND-401 | VND-501 | - | EW30 DP3,C | - |  | - | - | - | - | - | - | - |  | - | Ano |  | - |  | Ne | - | - | - | Generální klíč
F21 | D.2317 | BF | 2_184 | Rozptylový prostor | 2_191 | Zasedací místnost | VND | F21 | 900 | 2 100 | L |  |  | - | AL | OC | VND-106 | PUP-003, RAL 7044 | OC | VND-201 | PUP-003, RAL 7044 | K-K | VND-301 | CYL | VND-401 | VND-501 | 37 | - | - |  | - | - | - | - | - | - | - |  | VND-706 | Ano |  | - |  | Ne | - | - | - | součástí PS. 2045 viz tab. proskleněných příček. Generální klíč
C01 | D.2318 | BF | 2_296 | AV technika | 2_297 | Sklad | VND | C01 | 800 | 2 100 | P | 900 | 2 150 | 150 | SDK | OC | VND-101 | PUP-003, RAL 7044 | DTD | VND-221 | HPL, RAL 7044 | K-K | VND-301 | CYL | VND-401 | VND-501 | - | - | - |  | - | - | - | - | - | - | - |  | - | Ano |  | - |  | Ne | - | - | - | Generální klíč
C01 | D.2319 | BF | 2_201 | AV technika | 2_201 | AV technika | VND | C01 | 800 | 2 100 | P | 900 | 2 150 | 150 | SDK | OC | VND-101 | PUP-003, RAL 7044 | DTD | VND-221 | HPL, RAL 7044 | K-K | VND-301 | CYL | VND-401 | VND-501 | - | - | - |  | - | - | - | - | - | - | - |  | - | Ano |  | - |  | Ne | - | - | - | Generální klíč
C01 | D.2320 | BF | 2_272 | AV technika |  |  | VND | C01 | 800 | 2 100 | P | 900 | 2 150 | 150 | SDK | OC | VND-101 | PUP-003, RAL 7044 | DTD | VND-221 | HPL, RAL 7044 | K-K | VND-301 | CYL | VND-401 | VND-501 | - | - | - |  | - | - | - | - | - | - | - |  | - | Ano |  | - |  | Ne | - | - | - | Generální klíč
M11 | D.2E01 | BF |  |  |  |  | OKD | M11 | [8 empty] | OKD-101 | PUP-003, RAL DB 702 | AL | OKD-203 | PUP-003, RAL DB 702 | K-K | OKD- |  |  | OKD-501 |  | - | - |  | - | - | - | - | - | - | - |  |  |  |  | - | [5 empty] | Exteriérové dveře. Součástí fasády. Generální klíč
M11 | D.2E02 | BF |  |  |  |  | OKD | M11 | [8 empty] | OKD-101 | PUP-003, RAL DB 702 | AL | OKD-203 | PUP-003, RAL DB 702 | K-K | OKD- |  |  |  |  | - | - |  | - | - | - | - | - | - | - |  |  |  |  | - | [5 empty] | Exteriérové dveře. Součástí fasády. Generální klíč
| 3.NP | [5 empty] | VND
D21 | D.3001 | CB | 3_361 | Chodba | 3_319 | Interní audit | VND | D21 | 800 | 2100 | L | 1 400 | 2 150 | 150 | SDK | OC+NS | VND-103 | PUP-003, RAL 7044 | OC | VND-201 | PUP-003, RAL 7044 | K-K | VND-301 | EMZ | VND-402 | VND-501 | 27 | - | - |  | - | - | - | - | VND-603 | - | - |  | VND-702 | Ano |  | Ano |  | Ano | 12V/24V | Č | - | Při výpadku elektřiny se odblokuje + EPS. Generální klíč
D21 | D.3002 | CB | 3_361 | Chodba | 3_297 | Interní audit | VND | D21 | 800 | 2100 | L | 1 400 | 2 150 | 150 | SDK | OC+NS | VND-103 | PUP-003, RAL 7044 | OC | VND-201 | PUP-003, RAL 7044 | K-K | VND-301 | EMZ | VND-402 | VND-501 | 27 | - | - |  | - | - | - | - | VND-603 | - | - |  | VND-702 | Ano |  | Ano |  | Ano | 12V/24V | Č | - | Při výpadku elektřiny se odblokuje + EPS. Generální klíč
D21 | D.3003 | CB | 3_361 | Chodba | 3_289 | Centrum programu MEPHARED - udržitelnost | VND | D21 | 800 | 2100 | L | 1 400 | 2 150 | 150 | SDK | OC+NS | VND-103 | PUP-003, RAL 7044 | OC | VND-201 | PUP-003, RAL 7044 | K-K | VND-301 | EMZ | VND-402 | VND-501 | 27 | - | - |  | - | - | - | - | VND-603 | - | - |  | VND-702 | Ano |  | Ano |  | Ano | 12V/24V | Č | - | Příprava pro elektromechanický zámek. Při výpadku elektřiny se odblokuje + EPS. Generální klíč
D21 | D.3004 | CB | 3_361 | Chodba | 3_290 | Centrum programu MEPHARED - udržitelnost | VND | D21 | 800 | 2100 | L | 1 400 | 2 150 | 150 | SDK | OC+NS | VND-103 | PUP-003, RAL 7044 | OC | VND-201 | PUP-003, RAL 7044 | K-K | VND-301 | EMZ | VND-402 | VND-501 | 27 | - | - |  | - | - | - | - | VND-603 | - | - |  | VND-702 | Ano |  | Ano |  | Ano | 12V/24V | Č | - | Při výpadku elektřiny se odblokuje + EPS. Generální klíč
D21 | D.3005 | CB | 3_361 | Chodba | 3_326 | Referent | VND | D21 | 800 | 2100 | L | 1 400 | 2 150 | 150 | SDK | OC+NS | VND-103 | PUP-003, RAL 7044 | OC | VND-201 | PUP-003, RAL 7044 | K-K | VND-301 | EMZ | VND-402 | VND-501 | 27 | - | - |  | - | - | - | - | VND-603 | - | - |  | VND-702 | Ano |  | Ano |  | Ano | 12V/24V | Č | - | Při výpadku elektřiny se odblokuje + EPS. Generální klíč
D21 | D.3006 | CB | 3_361 | Chodba | 3_327 | Referent | VND | D21 | 800 | 2100 | L | 1 400 | 2 150 | 150 | SDK | OC+NS | VND-103 | PUP-003, RAL 7044 | OC | VND-201 | PUP-003, RAL 7044 | K-K | VND-301 | EMZ | VND-402 | VND-501 | 27 | - | - |  | - | - | - | - | VND-603 | - | - |  | VND-702 | Ano |  | Ano |  | Ano | 12V/24V | Č | - | Při výpadku elektřiny se odblokuje + EPS. Generální klíč
D21 | D.3007 | CB | 3_361 | Chodba | 3_328 | Referent | VND | D21 | 800 | 2100 | L | 1 400 | 2 150 | 150 | SDK | OC+NS | VND-103 | PUP-003, RAL 7044 | OC | VND-201 | PUP-003, RAL 7044 | K-K | VND-301 | EMZ | VND-402 | VND-501 | 27 | - | - |  | - | - | - | - | VND-603 | - | - |  | VND-702 | Ano |  | Ano |  | Ano | 12V/24V | Č | - | Při výpadku elektřiny se odblokuje + EPS. Generální klíč
D21 | D.3008 | CB | 3_361 | Chodba | 3_323 | Referent | VND | D21 | 800 | 2100 | L | 1 400 | 2 150 | 150 | SDK | OC+NS | VND-103 | PUP-003, RAL 7044 | OC | VND-201 | PUP-003, RAL 7044 | K-K | VND-301 | EMZ | VND-402 | VND-501 | 27 | - | - |  | - | - | - | - | VND-603 | - | - |  | VND-702 | Ano |  | Ano |  | Ano | 12V/24V | Č | - | Při výpadku elektřiny se odblokuje + EPS. Generální klíč
D21 | D.3009 | CB | 3_361 | Chodba | 3_322 | Referent | VND | D21 | 800 | 2100 | L | 1 400 | 2 150 | 150 | SDK | OC+NS | VND-103 | PUP-003, RAL 7044 | OC | VND-201 | PUP-003, RAL 7044 | K-K | VND-301 | EMZ | VND-402 | VND-501 | 27 | - | - |  | - | - | - | - | VND-603 | - | - |  | VND-702 | Ano |  | Ano |  | Ano | 12V/24V | Č | - | Při výpadku elektřiny se odblokuje + EPS. Generální klíč
D21 | D.3010 | CB | 3_361 | Chodba | 3_320 | Kancelář asistenti | VND | D21 | 800 | 2100 | L | 1 400 | 2 150 | 150 | SDK | OC+NS | VND-103 | PUP-003, RAL 7044 | OC | VND-201 | PUP-003, RAL 7044 | K-K | VND-301 | EMZ | VND-402 | VND-501 | 27 | - | - |  | - | - | - | - | VND-603 | - | - |  | VND-702 | Ano |  | Ano |  | Ano | 12V/24V | Č | - | Při výpadku elektřiny se odblokuje + EPS. Generální klíč
D21 | D.3011 | CB | 3_361 | Chodba | 3_329 | Kancelář vedoucí | VND | D21 | 800 | 2100 | P | 1 400 | 2 150 | 150 | SDK | OC+NS | VND-103 | PUP-003, RAL 7044 | OC | VND-201 | PUP-003, RAL 7044 | K-K | VND-301 | EMZ | VND-402 | VND-501 | 27 | - | - |  | - | - | - | - | VND-603 | - | - |  | VND-702 | Ano |  | Ano |  | Ano | 12V/24V | Č | - | Při výpadku elektřiny se odblokuje + EPS. Generální klíč
C01 | D.3012 | CB | 3_361 | Chodba | 3_002 | Chodba | VND | C01 | 900 | 2100 | L | 1 000 | 2 150 | 150 | SDK | OC | VND-101 | PUP-003, RAL 7044 | DTD | VND-221 | HPL, RAL 7044 | K-K | VND-301 | EMZ | VND-402 | VND-501 | 27 | EW30 DP3,C | - |  | - | - | - | - | VND-603 | - | - |  | - | Ano |  | Ano |  | Ano | 12V/24V | Č | - | Při výpadku elektřiny se odblokuje + EPS. Generální klíč
D21 | D.3013 | CB | 3_002 | Chodba | 3_379 | Kancelář | VND | D21 | 800 | 2100 | L | 1 400 | 2 150 | 150 | SDK | OC+NS | VND-103 | PUP-003, RAL 7044 | OC | VND-201 | PUP-003, RAL 7044 | K-K | VND-301 | CYL | VND-401 | VND-501 | 27 | - | - |  | - | - | - | - | - | - | - |  | VND-702 | Ano |  | - |  | Ne | - | - | - | Generální klíč
D21 | D.3014 | CB | 3_002 | Chodba | 3_378 | Kancelář | VND | D21 | 800 | 2100 | L | 1 400 | 2 150 | 150 | SDK | OC+NS | VND-103 | PUP-003, RAL 7044 | OC | VND-201 | PUP-003, RAL 7044 | K-K | VND-301 | CYL | VND-401 | VND-501 | 27 | - | - |  | - | - | - | - | - | - | - |  | VND-702 | Ano |  | - |  | Ne | - | - | - | Generální klíč
D21 | D.3015 | CB | 3_002 | Chodba | 3_302 | PAM personalistka + referent | VND | D21 | 800 | 2100 | L | 1 400 | 2 150 | 150 | SDK | OC+NS | VND-103 | PUP-003, RAL 7044 | OC | VND-201 | PUP-003, RAL 7044 | K-K | VND-301 | EMZ | VND-402 | VND-501 | 27 | - | - |  | - | - | - | - | VND-603 | - | - |  | VND-702 | Ano |  | Ano |  | Ano | 12V/24V | Č | - | Při výpadku elektřiny se odblokuje + EPS. Generální klíč
D21 | D.3016 | CB | 3_002 | Chodba | 3_303 | PAM personalistka + referent | VND | D21 | 800 | 2100 | L | 1 400 | 2 150 | 150 | SDK | OC+NS | VND-103 | PUP-003, RAL 7044 | OC | VND-201 | PUP-003, RAL 7044 | K-K | VND-301 | EMZ | VND-402 | VND-501 | 27 | - | - |  | - | - | - | - | VND-603 | - | - |  | VND-702 | Ano |  | Ano |  | Ano | 12V/24V | Č | - | Při výpadku elektřiny se odblokuje + EPS. Generální klíč
D21 | D.3017 | CB | 3_002 | Chodba | 3_301 | PAM - vedoucí | VND | D21 | 800 | 2100 | L | 1 400 | 2 150 | 150 | SDK | OC+NS | VND-103 | PUP-003, RAL 7044 | OC | VND-201 | PUP-003, RAL 7044 | K-K | VND-301 | EMZ | VND-402 | VND-501 | 27 | - | - |  | - | - | - | - | VND-603 | - | - |  | VND-702 | Ano |  | Ano |  | Ano | 12V/24V | Č | - | Při výpadku elektřiny se odblokuje + EPS. Generální klíč
D21 | D.3018 | CB | 3_002 | Chodba | 3_294 | Ekonomické odd. - hlavní účetní + referenti | VND | D21 | 800 | 2100 | L | 1 400 | 2 150 | 150 | SDK | OC+NS | VND-103 | PUP-003, RAL 7044 | OC | VND-201 | PUP-003, RAL 7044 | K-K | VND-301 | CYL | VND-401 | VND-501 | 27 | - | - |  | - | - | - | - | - | - | - |  | VND-702 | Ano |  | - |  | Příprava | 12V/24V | Č | - | Generální klíč Příprava pro elektromechanický zámek. Při výpadku elektřiny se odblokuje + EPS. Generální klíč
D21 | D.3019 | CB | 3_002 | Chodba | 3_304 | Pokladna | VND | D21 | 800 | 2100 | L | 1 400 | 2 150 | 150 | SDK | OC+NS | VND-103 | PUP-003, RAL 7044 | OC | VND-201 | PUP-003, RAL 7044 | K-K | VND-301 | CYL | VND-401 | VND-501 | 27 | - | - |  | - | - | - | - | - | - | - |  | VND-702 | Ano |  | - |  | Příprava | 12V/24V | Č | - | Generální klíč Příprava pro elektromechanický zámek. Při výpadku elektřiny se odblokuje + EPS. Generální klíč
D21 | D.3020 | CB | 3_002 | Chodba | 3_293 | Ekonomické odd. - referenti | VND | D21 | 800 | 2100 | L | 1 400 | 2 150 | 150 | SDK | OC+NS | VND-103 | PUP-003, RAL 7044 | OC | VND-201 | PUP-003, RAL 7044 | K-K | VND-301 | CYL | VND-401 | VND-501 | 27 | - | - |  | - | - | - | - | - | - | - |  | VND-702 | Ano |  | - |  | Příprava | 12V/24V | Č | - | Generální klíč Příprava pro elektromechanický zámek. Při výpadku elektřiny se odblokuje + EPS. Generální klíč
D21 | D.3021 | CB | 3_002 | Chodba | 3_296 | Ekonomické odd. - vedoucí | VND | D21 | 800 | 2100 | L | 1 400 | 2 150 | 150 | SDK | OC+NS | VND-103 | PUP-003, RAL 7044 | OC | VND-201 | PUP-003, RAL 7044 | K-K | VND-301 | CYL | VND-401 | VND-501 | 27 | - | - |  | - | - | - | - | - | - | - |  | VND-702 | Ano |  | - |  | Příprava | 12V/24V | Č | - | Generální klíč Příprava pro elektromechanický zámek. Při výpadku elektřiny se odblokuje + EPS. Generální klíč
D21 | D.3022 | CB | 3_002 | Chodba | 3_291 | Kancelář děkan FaF | VND | D21 | 800 | 2100 | P | 1 400 | 2 150 | 150 | SDK | OC+NS | VND-103 | PUP-003, RAL 7044 | OC | VND-201 | PUP-003, RAL 7044 | K-K | VND-301 | EMZ | VND-402 | VND-501 | 27 | - | - |  | - | - | - | - | VND-603 | - | - |  | VND-702 | Ano |  | Ano |  | Ano | 12V/24V | Č | - | Při výpadku elektřiny se odblokuje + EPS. Generální klíč
C01 | D.3023 | CB | 3_385 | Chodba | 3_291 | Kancelář děkan FaF | VND | C01 | 800 | 2100 | P | 900 | 2 150 | 150 | SDK | OC | VND-101 | PUP-003, RAL 7044 | DTD | VND-221 | HPL, RAL 7044 | K-K | VND-301 | CYL | VND-401 | VND-501 | 27 | - | - |  | - | - | - | - | - | - | - |  | - | Ano |  | - |  | Ne | - | - | - | Generální klíč
C01 | D.3024 | CB | 3_385 | Chodba | 3_305 | Sekretářka | VND | C01 | 800 | 2100 | L | 900 | 2 150 | 200 | ŽB | OC | VND-101 | PUP-003, RAL 7044 | DTD | VND-221 | HPL, RAL 7044 | K-K | VND-301 | CYL | VND-401 | VND-501 | 27 | - | - |  | - | - | - | - | - | - | - |  | - | Ano |  | - |  | Ne | - | - | - | Generální klíč
C01 | D.3025 | CB | 3_385 | Chodba | 3_374 | Předsíň | VND | C01 | 800 | 2100 | L | 900 | 2 150 | 150 | SDK | OC | VND-101 | PUP-003, RAL 7044 | DTD | VND-221 | HPL, RAL 7044 | K-K | VND-301 | CYL | VND-401 | VND-501 | 27 | - | - |  | - | - | - | - | - | - | - |  | - | Ano |  | - |  | Ne | - | - | - | Generální klíč
C01 | D.3026 | CB | 3_374 | Předsíň | 3_375 | Hygiena | VND | C01 | 800 | 2100 | L | 900 | 2 150 | 150 | SDK | OC | VND-101 | PUP-003, RAL 7044 | DTD | VND-221 | HPL, RAL 7044 | K-K | VND-301 | CYL | VND-401 | VND-501 | 27 | - | - |  | - | - | - | - | - | - | - |  | - | Ano |  | - |  | Ne | - | - | - | Generální klíč
D21 | D.3027 | CB | 3_002 | Chodba | 3_305 | Sekretářka | VND | D21 | 800 | 2100 | L | 1 400 | 2 150 | 150 | SDK | OC+NS | VND-103 | PUP-003, RAL 7044 | OC | VND-201 | PUP-003, RAL 7044 | K-K | VND-301 | EMZ | VND-402 | VND-501 | 27 | - | - |  | - | - | - | - | VND-603 | - | - |  | VND-702 | Ano |  | Ano |  | Ano | 12V/24V | Č | - | Při výpadku elektřiny se odblokuje + EPS. Generální klíč
C01 | D.3028 | CB | 3_305 | Sekretářka | 3_311 | Kancelář tajemník FaF | VND | C01 | 800 | 2100 | L | 900 | 2 150 | 150 | SDK | OC | VND-101 | PUP-003, RAL 7044 | DTD | VND-221 | HPL, RAL 7044 | K-K | VND-301 | CYL | VND-401 | VND-501 | 27 | - | - |  | - | - | - | - | - | - | - |  | - | Ano |  | - |  | Ne | - | - | - | Generální klíč
D21 | D.3029 | CB | 3_002 | Chodba | 3_311 | Kancelář tajemník FaF | VND | D21 | 800 | 2100 | L | 1 400 | 2 150 | 150 | SDK | OC+NS | VND-103 | PUP-003, RAL 7044 | OC | VND-201 | PUP-003, RAL 7044 | K-K | VND-301 | EMZ | VND-402 | VND-501 | 27 | - | - |  | - | - | - | - | VND-603 | - | - |  | VND-702 | Ano |  | Ano |  | Ano | 12V/24V | Č | - | Při výpadku elektřiny se odblokuje + EPS. Generální klíč
D21 | D.3030 | CB | 3_002 | Chodba | 3_306 | Správní odd. - vedoucí | VND | D21 | 800 | 2100 | L | 1 400 | 2 150 | 150 | SDK | OC+NS | VND-103 | PUP-003, RAL 7044 | OC | VND-201 | PUP-003, RAL 7044 | K-K | VND-301 | CYL | VND-401 | VND-501 | 27 | - | - |  | - | - | - | - | - | - | - |  | VND-702 | Ano |  | - |  | Příprava | 12V/24V | Č | - | Generální klíč Příprava pro elektromechanický zámek. Při výpadku elektřiny se odblokuje + EPS. Generální klíč
D21 | D.3031 | CB | 3_002 | Chodba | 3_295 | Ekonomické odd. - příruční spisovna | VND | D21 | 800 | 2100 | L | 1 400 | 2 150 | 150 | SDK | OC+NS | VND-103 | PUP-003, RAL 7044 | OC | VND-201 | PUP-003, RAL 7044 | K-K | VND-301 | CYL | VND-401 | VND-501 | 27 | - | - |  | - | - | - | - | - | - | - |  | VND-702 | Ano |  | - |  | Příprava | 12V/24V | Č | - | Generální klíč Příprava pro elektromechanický zámek. Při výpadku elektřiny se odblokuje + EPS. Generální klíč
D21 | D.3032 | CB | 3_002 | Chodba | 3_307 | Odd. informačních systémů | VND | D21 | 800 | 2100 | L | 1 400 | 2 150 | 150 | SDK | OC+NS | VND-103 | PUP-003, RAL 7044 | OC | VND-201 | PUP-003, RAL 7044 | K-K | VND-301 | CYL | VND-401 | VND-501 | 27 | - | - |  | - | - | - | - | - | - | - |  | VND-702 | Ano |  | - |  | Příprava | 12V/24V | Č | - | Generální klíč Příprava pro elektromechanický zámek. Při výpadku elektřiny se odblokuje + EPS. Generální klíč
D21 | D.3033 | CB | 3_002 | Chodba | 3_308 | Správní odd. - právník + asistentka | VND | D21 | 800 | 2100 | L | 1 400 | 2 150 | 150 | SDK | OC+NS | VND-103 | PUP-003, RAL 7044 | OC | VND-201 | PUP-003, RAL 7044 | K-K | VND-301 | CYL | VND-401 | VND-501 | 27 | - | - |  | - | - | - | - | - | - | - |  | VND-702 | Ano |  | - |  | Příprava | 12V/24V | Č | - | Generální klíč Příprava pro elektromechanický zámek. Při výpadku elektřiny se odblokuje + EPS. Generální klíč
D21 | D.3034 | CB | 3_002 | Chodba | 3_309 | Odd. informačních sytémů | VND | D21 | 800 | 2100 | L | 1 400 | 2 150 | 150 | SDK | OC+NS | VND-103 | PUP-003, RAL 7044 | OC | VND-201 | PUP-003, RAL 7044 | K-K | VND-301 | CYL | VND-401 | VND-501 | 27 | - | - |  | - | - | - | - | - | - | - |  | VND-702 | Ano |  | - |  | Příprava | 12V/24V | Č | - | Generální klíč Příprava pro elektromechanický zámek. Při výpadku elektřiny se odblokuje + EPS. Generální klíč
D21 | D.3035 | CB | 3_002 | Chodba | 3_310 | Správní odd. - referenti | VND | D21 | 800 | 2100 | L | 1 400 | 2 150 | 150 | SDK | OC+NS | VND-103 | PUP-003, RAL 7044 | OC | VND-201 | PUP-003, RAL 7044 | K-K | VND-301 | CYL | VND-401 | VND-501 | 27 | - | - |  | - | - | - | - | - | - | - |  | VND-702 | Ano |  | - |  | Příprava | 12V/24V | Č | - | Generální klíč Příprava pro elektromechanický zámek. Při výpadku elektřiny se odblokuje + EPS. Generální klíč
D21 | D.3036 | CB | 3_002 | Chodba | 3_299 | Odd. vnějších a mez. vztahů - referenti | VND | D21 | 800 | 2100 | L | 1 400 | 2 150 | 150 | SDK | OC+NS | VND-103 | PUP-003, RAL 7044 | OC | VND-201 | PUP-003, RAL 7044 | K-K | VND-301 | CYL | VND-401 | VND-501 | 27 | - | - |  | - | - | - | - | - | - | - |  | VND-702 | Ano |  | - |  | Příprava | 12V/24V | Č | - | Generální klíč Příprava pro elektromechanický zámek. Při výpadku elektřiny se odblokuje + EPS. Generální klíč
D21 | D.3037 | CB | 3_002 | Chodba | 3_316 | Vědecké odd. - vedoucí | VND | D21 | 800 | 2100 | L | 1 400 | 2 150 | 150 | SDK | OC+NS | VND-103 | PUP-003, RAL 7044 | OC | VND-201 | PUP-003, RAL 7044 | K-K | VND-301 | CYL | VND-401 | VND-501 | 27 | - | - |  | - | - | - | - | - | - | - |  | VND-702 | Ano |  | - |  | Příprava | 12V/24V | Č | - | Generální klíč Příprava pro elektromechanický zámek. Při výpadku elektřiny se odblokuje + EPS. Generální klíč
D21 | D.3038 | CB | 3_002 | Chodba | 3_300 | Odd. vnějších a mez. vztahů - vedoucí | VND | D21 | 800 | 2100 | L | 1 400 | 2 150 | 150 | SDK | OC+NS | VND-103 | PUP-003, RAL 7044 | OC | VND-201 | PUP-003, RAL 7044 | K-K | VND-301 | CYL | VND-401 | VND-501 | 27 | - | - |  | - | - | - | - | - | - | - |  | VND-702 | Ano |  | - |  | Příprava | 12V/24V | Č | - | Generální klíč Příprava pro elektromechanický zámek. Při výpadku elektřiny se odblokuje + EPS. Generální klíč
D21 | D.3039 | CB | 3_002 | Chodba | 3_312 | Vědecké odd. - grantové a zahraniční | VND | D21 | 800 | 2100 | L | 1 400 | 2 150 | 150 | SDK | OC+NS | VND-103 | PUP-003, RAL 7044 | OC | VND-201 | PUP-003, RAL 7044 | K-K | VND-301 | CYL | VND-401 | VND-501 | 27 | - | - |  | - | - | - | - | - | - | - |  | VND-702 | Ano |  | - |  | Příprava | 12V/24V | Č | - | Generální klíč Příprava pro elektromechanický zámek. Při výpadku elektřiny se odblokuje + EPS. Generální klíč
D21 | D.3040 | CB | 3_002 | Chodba | 3_380 | Kancelář | VND | D21 | 800 | 2100 | L | 1 400 | 2 150 | 150 | SDK | OC+NS | VND-103 | PUP-003, RAL 7044 | OC | VND-201 | PUP-003, RAL 7044 | K-K | VND-301 | CYL | VND-401 | VND-501 | 27 | - | - |  | - | - | - | - | - | - | - |  | VND-702 | Ano |  | - |  | Příprava | 12V/24V | Č | - | Generální klíč Příprava pro elektromechanický zámek. Při výpadku elektřiny se odblokuje + EPS. Generální klíč
D21 | D.3041 | CB | 3_002 | Chodba | 3_313 | Vědecké odd. - grantové a zahraniční | VND | D21 | 800 | 2100 | P | 1 400 | 2 150 | 150 | SDK | OC+NS | VND-103 | PUP-003, RAL 7044 | OC | VND-201 | PUP-003, RAL 7044 | K-K | VND-301 | CYL | VND-401 | VND-501 | 27 | - | - |  | - | - | - | - | - | - | - |  | VND-702 | Ano |  | - |  | Příprava | 12V/24V | Č | - | Generální klíč Příprava pro elektromechanický zámek. Při výpadku elektřiny se odblokuje + EPS. Generální klíč
D21 | D.3042 | CB | 3_002 | Chodba | 3_315 | Vědecké odd. - referenti | VND | D21 | 800 | 2100 | L | 1 400 | 2 150 | 150 | SDK | OC+NS | VND-103 | PUP-003, RAL 7044 | OC | VND-201 | PUP-003, RAL 7044 | K-K | VND-301 | CYL | VND-401 | VND-501 | 27 | - | - |  | - | - | - | - | - | - | - |  | VND-702 | Ano |  | - |  | Příprava | 12V/24V | Č | - | Generální klíč Příprava pro elektromechanický zámek. Při výpadku elektřiny se odblokuje + EPS. Generální klíč
D21 | D.3043 | CB | 3_002 | Chodba | 3_314 | Vedoucí vědeckého oddělení | VND | D21 | 800 | 2100 | L | 1 400 | 2 150 | 150 | SDK | OC+NS | VND-103 | PUP-003, RAL 7044 | OC | VND-201 | PUP-003, RAL 7044 | K-K | VND-301 | CYL | VND-401 | VND-501 | 37 | - | - |  | - | - | - | - | - | - | - |  | VND-702 | Ano |  | - |  | Příprava | 12V/24V | Č | - | Generální klíč Příprava pro elektromechanický zámek. Při výpadku elektřiny se odblokuje + EPS. Generální klíč
A11 | D.3044 | CB | 3_317 | Zasedací místnost velká | 3_002 | Chodba | VND | A11 | 1 800 | 2100 |  | 1 900 | 2 150 | 150 | SDK | OC2 | VND-111 | PUP-003, RAL 7044 | OC2-Sk | VND-213 | PUP-003, RAL 7044 | K-K | VND-301 | EMZ | VND-402 | VND-501 | - | EW30 DP3,C | - |  | - | - | - | - | VND-604 | - | - |  | - | Ano |  | Ano |  | Ano | 12V/24V | Č | - | Při výpadku elektřiny se odblokuje + EPS. Generální klíč
C01 | D.3045 | CB | 3_317 | Zasedací místnost velká | 3_358 | Sklad nábytku | VND | C01 | 900 | 2100 | P | 1 000 | 2 150 | 150 | SDK | OC | VND-101 | PUP-003, RAL 7044 | DTD | VND-221 | HPL, RAL 7044 | K-K | VND-301 | CYL | VND-401 | VND-501 | 37 | - | - |  | - | - | - | - | - | - | - |  | - | Ano |  | - |  | Ne | - | - | - | Generální klíč
A11 | D.3046 | CB | 3_317 | Zasedací místnost velká | 3_361 | Chodba | VND | A11 | 1 800 | 2100 |  | 1 900 | 2 150 | 150 | SDK | OC2 | VND-111 | PUP-003, RAL 7044 | OC2-Sk | VND-213 | PUP-003, RAL 7044 | K-K | VND-301 | EMZ | VND-402 | VND-501 | 27 | - | - |  | - | - | - | - | VND-604 | - | - |  | - | Ano |  | Ano |  | Ano | 12V/24V | Č | - | Při výpadku elektřiny se odblokuje + EPS. Generální klíč. Dveře ve stejném designu jako protější D.3044 (dveře s požární odolností)
C01 | D.3047 | CB | 3_361 | Chodba | 3_020 | WC ženy | VND | C01 | 800 | 2100 | L | 900 | 2 150 | 150 | SDK | OC | VND-101 | PUP-003, RAL 7044 | DTD | VND-221 | HPL, RAL 7044 | K-K | VND-301 | CYL | VND-401 | VND-501 | 27 | - | - |  | - | - | - | - | - | - | - |  | - | Ano |  | - |  | Ne | - | - | - | Generální klíč
C01 | D.3048 | CB | 3_361 | Chodba | 3_383 | WC muži předsíň | VND | C01 | 800 | 2100 | L | 900 | 2 150 | 150 | SDK | OC | VND-101 | PUP-003, RAL 7044 | DTD | VND-221 | HPL, RAL 7044 | K-K | VND-301 | CYL | VND-401 | VND-501 | 27 | - | - |  | - | - | - | - | - | - | - |  | - | Ano |  | - |  | Ne | - | - | - | Generální klíč
C01 | D.3049 | CB | 3_363 | WC muži | 3_383 | WC muži předsíň | VND | C01 | 800 | 2100 | L | 900 | 2 150 | 150 | SDK | OC | VND-101 | PUP-003, RAL 7044 | DTD | VND-221 | HPL, RAL 7044 | K-K | VND-301 | CYL | VND-401 | VND-501 | 27 | - | - |  | - | - | - | - | - | - | - |  | - | Ano |  | - |  | Ne | - | - | - | Generální klíč
D11 | D.3050 | CB | 3_361 | Chodba | 3_016 | Schodiště 8 | VND | D11 | 1 100 | 2100 | P | 1 200 | 2 150 | 250 | ŽB | OC+NS | VND-103 | PUP-003, RAL 7044 | OC-Sk | VND-203 | PUP-003, RAL 7044 | K-K | VND-301 | EMZ | VND-402 | VND-501 | - | EI30 DP3,SC | - |  | - | - | - | - | VND-603 | 20mm | - |  | VND-702 | Ano |  | Ano |  | Ano | 12V/24V | Č + INT | - | Při výpadku elektřiny se odblokuje + EPS. Generální klíč + Interkom
G11 | D.3051 | CB | 3_361 | Chodba | 3_292 | Kuchyňka | VND | G11 | 800 | 2100 |  |  |  | - | AL | AL | VND-122 | PUP-003, RAL 7044 | AL-Sk | VND-242 | PUP-003, RAL 7044 | K-K | VND-301 | CYL | VND-401 | VND-503 | 37 | - | - |  | - | - | - | - | - | - | - |  | - | Ano |  | - |  | Příprava | 12V/24V | Č | - | Generální klíč Příprava pro elektromechanický zámek. Při výpadku elektřiny se odblokuje + EPS. Generální klíč
H11 | D.3052 | CB | 3_361 | Chodba | 3_298 | Zasedací místnost malá | VND | H11 | 900 | 2100 | P |  |  | - | AL | AL+NS | VND-122 | PUP-003, RAL 7044 | AL-Sk | VND-242 | PUP-003, RAL 7044 | K-K | VND-301 | CYL | VND-401 | VND-503 | 27 | - | - |  | - | - | - | - | - | - | - |  | VND-708 | Ano |  | Ano |  | Příprava | 12V/24V | Č | - | Generální klíč Příprava pro elektromechanický zámek. Při výpadku elektřiny se odblokuje + EPS. Generální klíč
A11 | D.3054 | CB | 3_361 | Chodba | 3_003 | Chodba | VND | A11 | 1 800 | 2100 |  | 1 900 | 2 150 | 150 | SDK | OC2 | VND-111 | PUP-003, RAL 7044 | OC2-Sk | VND-213 | PUP-003, RAL 7044 | K-K | VND-301 | EMZ | VND-402 | VND-501 | 27 | EW30 DP3,C | - |  | - | - | - | - | VND-604 | - | - |  | - | Ano |  | Ano |  | Ano | 12V/24V | Č + INT | - | Při výpadku elektřiny se odblokuje + EPS. Generální klíč + Interkom
C01 | D.3055 | CB | 3_359 | Bezb. WC | 3_003 | Chodba | VND | C01 | 800 | 2100 | L | 900 | 2 150 | 250 | SDK | OC | VND-101 | PUP-003, RAL 7044 | DTD | VND-221 | HPL, RAL 7044 | K-K+WC | VND-306 | CYL | VND-401 | VND-501 | 37 | - | - |  | - | - | - | - | - | 20mm | - |  | - | Ano | VND-601 | - |  | Ne | - | SNS | - | Generální klíč
C01 | D.3056 | CB | 3_003 | Chodba | 3_321 | Co-workingové centrum | VND | C01 | 900 | 2100 | P | 1 000 | 2 150 | 150 | SDK | OC | VND-101 | PUP-003, RAL 7044 | DTD | VND-221 | HPL, RAL 7044 | K-K | VND-301 | EMZ | VND-402 | VND-501 | 27 | EW30 DP3,C | - |  | - | - | - | - | VND-603 | - | - |  | - | Ano |  | Ano |  | Ano | 12V/24V | Č | - | Při výpadku elektřiny se odblokuje + EPS. Generální klíč
D11 | D.3057 | CB | 3_003 | Chodba | 3_015 | Schodiště 9 | VND | D11 | 1 100 | 2100 | L | 1 200 | 2 150 | 250 | ŽB | OC+NS | VND-103 | PUP-003, RAL 7044 | OC-Sk | VND-203 | PUP-003, RAL 7044 | K-K | VND-301 | CYL | VND-401 | VND-501 | 27 | EI30 DP3,SC | - |  | - | - | - | - | - | - | - |  | VND-702 | Ano |  | - |  | Ne | - | - | - | Generální klíč
C01 | D.3058 | CB | 3_002 | Chodba | 3_318 | Úklid U37 | VND | C01 | 800 | 2100 | L | 900 | 2 150 | 250 | SDK | OC | VND-101 | PUP-003, RAL 7044 | DTD | VND-221 | HPL, RAL 7044 | K-K | VND-301 | CYL | VND-401 | VND-501 | 27 | - | - |  | - | - | - | - | - | - | - |  | - | Ano |  | - |  | Ne | - | - | - | Generální klíč
D11 | D.3059 | CB | 3_002 | Chodba | 3_015 | Schodiště 9 | VND | D11 | 1 100 | 2100 | P | 1 200 | 2 150 | 250 | ŽB | OC+NS | VND-103 | PUP-003, RAL 7044 | OC-Sk | VND-203 | PUP-003, RAL 7044 | K-K | VND-301 | CYL | VND-401 | VND-501 | 27 | EI30 DP3,SC | - |  | - | - | - | - | - | - | - |  | VND-702 | Ano |  | - |  | Ne | - | - | - | Generální klíč
C01 | D.3060 | CB | 3_002 | Chodba | 3_377 | Sklad | VND | C01 | 900 | 2100 | P | 1 000 | 2 150 | 250 | ŽB | OC | VND-101 | PUP-003, RAL 7044 | DTD | VND-221 | HPL, RAL 7044 | K-K | VND-301 | CYL | VND-401 | VND-501 | 37 | EW30 DP3,C | - |  | - | - | - | - | - | - | - |  | - | Ano |  | - |  | Ne | - | - | - | Generální klíč
A11 | D.3061 | CB | 3_002 | Chodba | 3_003 | Chodba | VND | A11 | 1 800 | 2100 |  | 1 900 | 2 150 | 150 | SDK | OC2 | VND-111 | PUP-003, RAL 7044 | OC2-Sk | VND-213 | PUP-003, RAL 7044 | K-K | VND-301 | EMZ | VND-402 | VND-501 | 27 | - | - |  | - | - | - | - | VND-604 | - | - |  | - | Ano |  | Ano |  | Ano | 12V/24V | Č + INT | - | Při výpadku elektřiny se odblokuje + EPS. Generální klíč + Interkom
C01 | D.3062 | CB | 3_002 | Chodba | 3_384 | WC muži předsíň | VND | C01 | 800 | 2100 | L | 900 | 2 150 | 150 | SDK | OC | VND-101 | PUP-003, RAL 7044 | DTD | VND-221 | HPL, RAL 7044 | K-K | VND-301 | CYL | VND-401 | VND-501 | 27 | - | - |  | - | - | - | - | - | - | - |  | - | Ano |  | - |  | Ne | - | - | - | Generální klíč
C01 | D.3063 | CB | 3_002 | Chodba | 3_021 | WC ženy | VND | C01 | 800 | 2100 | P | 900 | 2 150 | 150 | SDK | OC | VND-101 | PUP-003, RAL 7044 | DTD | VND-221 | HPL, RAL 7044 | K-K | VND-301 | CYL | VND-401 | VND-501 | 27 | - | - |  | - | - | - | - | - | - | - |  | - | Ano |  | - |  | Ne | - | - | - | Generální klíč
C01 | D.3064 | CB | 3_362 | WC muži | 3_384 | WC muži předsíň | VND | C01 | 800 | 2100 | P | 900 | 2 150 | 150 | SDK | OC | VND-101 | PUP-003, RAL 7044 | DTD | VND-221 | HPL, RAL 7044 | K-K | VND-301 | CYL | VND-401 | VND-501 | 27 | - | - |  | - | - | - | - | - | - | - |  | - | Ano |  | - |  | Ne | - | - | - | Generální klíč
B01 | D.3065 | CB |  |  | 3_002 | Chodba | VND | B01 | 1 800 | 2100 |  | 1 900 | 2 150 | 200 | ZD | OC2+NS | VND-114 | PUP-003, RAL 7044 | OC2 | VND-211 | PUP-003, RAL 7044 | K-K | VND-301 | CYL | VND-401 | VND-501 | 27 | EW30 DP1 | - |  | - | - | - | - | - | 20mm | - |  | VND-704 | Ano |  | - |  | Ne | - | - | - | Generální klíč
C01 | D.3066 | CB | 3_376 | Kuchyňka | 3_291 | Kancelář děkan FaF | VND | C01 | 800 | 2100 | L | 900 | 2 150 | 150 | SDK | OC | VND-101 | PUP-003, RAL 7044 | DTD | VND-221 | HPL, RAL 7044 | K-K | VND-301 | CYL | VND-401 | VND-501 | 27 | - | - |  | - | - | - | - | - | - | - |  | - | Ano |  | - |  | Ne | - | - | - | Generální klíč
C01 | D.3067 | CB | 3_376 | Kuchyňka | 3_305 | Sekretářka | VND | C01 | 800 | 2100 | P | 900 | 2 150 | 200 | ŽB | OC | VND-101 | PUP-003, RAL 7044 | DTD | VND-221 | HPL, RAL 7044 | K-K | VND-301 | CYL | VND-401 | VND-501 | 37 | - | - |  | - | - | - | - | - | - | - |  | - | Ano |  | - |  | Ne | - | - | - | Generální klíč
H11 | D.3068 | CB | 3_361 | Chodba | 3_321 | Co-workingové centrum | VND | H11 | 900 | 2100 | P |  |  | - | AL | AL+NS | VND-122 | PUP-003, RAL 7044 | AL-Sk | VND-242 | PUP-003, RAL 7044 | K-K | VND-301 | CYL | VND-401 | VND-503 |  | - | - |  | - | - | - | - | - | - | - |  | VND-708 | Ano |  | Ano |  | Příprava | 12V/24V | Č | - | Generální klíč Příprava pro elektromechanický zámek. Při výpadku elektřiny se odblokuje + EPS. Generální klíč
D01 | D.3070 | BF | 3_337 | Úklid U31 | 3_001 | Chodba | VND | D01 | 800 | 2 100 | P | 900 | 2700 | 150 | SDK | OC+NS | VND-103 | PUP-003, RAL 7044 | OC | VND-201 | PUP-003, RAL 7044 | K-K | VND-301 | CYL | VND-401 | VND-501 | - | - | - |  | - | - | - | - | - | - | - |  | VND-704 | Ano |  | - |  | Ne | - | - | - | Generální klíč
C01 | D.3071 | BF | 3_006 | Rozvodna SIL+SLB | 3_014 | Schodiště 1 | VND | C01 | 900 | 2 100 | L | 1 000 | 2 150 | 250 | ŽB | OC | VND-101 | PUP-003, RAL 7044 | DTD | VND-221 | HPL, RAL 7044 | K-K | VND-301 | EMZ | VND-402 | VND-501 | - | EI30 DP3,SC | - |  | - | - | - | - | VND-603 | - | - |  | - | Ano |  | Ano |  | Ano | 12V/24V | Č | - | Při výpadku elektřiny se odblokuje + EPS. Generální klíč
F21 | D.3072 | BF | 3_001 | Chodba | 3_140 | Praktikárna | VND | F21 | 900 | 2 100 | L | 1 700 | 2700 | 150 | SDK | OC | VND-106 | PUP-003, RAL 7044 | OC | VND-201 | PUP-003, RAL 7044 | K-K | VND-301 | EMZ | VND-402 | VND-501 | 37 | EW30 DP3,C | - |  | - | - | - | - | VND-603 | - | - |  | VND-706 | Ano |  | Ano |  | Ano | 12V/24V | Č | - | Při výpadku elektřiny se odblokuje + EPS. Generální klíč
B11 | D.3073 | BF | 3_112 | Chodba | 3_001 | Chodba | VND | B11 | 1 800 | 2 100 |  |  |  | - | AL | OC2+NS | VND-114 | PUP-003, RAL 7044 | OC2-Sk | VND-213 | PUP-003, RAL 7044 | K-K | VND-301 | EMZ | VND-402 | VND-501 | 27 | EW30 DP3,C | - |  | - | - | - | - | VND-604 | - | - |  | VND-702 | Ano |  | Ano |  | Ano | 12V/24V | Č + INT | - | Při výpadku elektřiny se odblokuje + EPS. Generální klíč + Interkom, součástí PS. 3050 viz tab. proskleněných příček
D21 | D.3074 | BF | 3_063 | Přípravna | 3_001 | Chodba | VND | D21 | 1 000 | 2 100 | L | 1 100 | 2700 | 150 | SDK | OC+NS | VND-103 | PUP-003, RAL 7044 | OC | VND-201 | PUP-003, RAL 7044 | K-K | VND-301 | EMZ | VND-402 | VND-501 | 27 | EW30 DP3,C | - |  | - | - | - | - | VND-603 | - | - |  | VND-702 | Ano |  | Ano |  | Ano | 12V/24V | Č | - | Při výpadku elektřiny se odblokuje + EPS. Generální klíč
C31 | D.3075 | BF | 3_061 | Praktikárna | 3_001 | Chodba | VND | C31 | 1 000 | 2 100 | P | 1 100 | 2 150 | 150 | ŽB | OC+NP | VND-102 | PUP-003, RAL 7044 | OC | VND-201 | PUP-003, RAL 7044 | K-K | VND-301 | EMZ | VND-402 | VND-501 | 37 | EW30 DP3,C | - |  | - | - | - | - | VND-603 | - | - |  | VND-705 | Ano |  | Ano |  | Ano | 12V/24V | Č | - | Při výpadku elektřiny se odblokuje + EPS. Generální klíč
C41 | D.3076 | BF | 3_061 | Praktikárna | 3_063 | Přípravna | VND | C41 | 1 000 | 2 100 | P | 1 100 | 2 150 | 150 | SDK | OC | VND-101 | PUP-003, RAL 7044 | OC-VP | VND-202 | PUP-003, RAL 7044 | K-K | VND-301 | CYL | VND-401 | VND-501 | 37 | - | - |  | - | - | - | - | - | - | - |  | VND-701 | Ano |  | - |  | Ne | - | - | - | Generální klíč
C31 | D.3077 | BF | 3_061 | Praktikárna | 3_001 | Chodba | VND | C31 | 1 000 | 2 100 | L | 1 100 | 2 150 | 150 | ŽB | OC+NP | VND-102 | PUP-003, RAL 7044 | OC | VND-201 | PUP-003, RAL 7044 | K-K | VND-301 | EMZ | VND-402 | VND-501 | 37 | EW30 DP3,C | - |  | - | - | - | - | VND-603 | - | - |  | VND-705 | Ano |  | Ano |  | Ano | 12V/24V | Č | - | Při výpadku elektřiny se odblokuje + EPS. Generální klíč
C41 | D.3078 | BF | 3_061 | Praktikárna | 3_056 | Laboratoř zátěž. fyziologie | VND | C41 | 1 000 | 2 100 | P | 1 100 | 2 150 | 150 | SDK | OC | VND-101 | PUP-003, RAL 7044 | OC-VP | VND-202 | PUP-003, RAL 7044 | K-K | VND-301 | EMZ | VND-402 | VND-501 | 37 | - | - |  | - | - | - | - | VND-603 | - | - |  | VND-701 | Ano |  | Ano |  | Ano | 12V/24V | Č | - | Při výpadku elektřiny se odblokuje + EPS. Generální klíč
C01 | D.3079 | BF | 3_399 | Hygiena | 3_056 | Laboratoř zátěž. fyziologie | VND | C01 | 900 | 2 100 | P | 1 000 | 2 150 | 150 | SDK | OC | VND-101 | PUP-003, RAL 7044 | DTD | VND-221 | HPL, RAL 7044 | K-K | VND-301 | CYL | VND-401 | VND-501 | 37 | - | - |  | - | - | - | - | - | - | - |  | - | Ano |  | - |  | Ne | - | - | - | Generální klíč
H11 | D.3080 | BF | 3_188 | Chodba | 3_220 | Laboratoř obecná | VND | H11 | 900 | 2 100 | L | 1 000 | 2 150 | 150 | SDK | AL+NS | VND-122 | PUP-003, RAL 7044 | AL-Sk | VND-242 | PUP-003, RAL 7044 | K-K | VND-301 | CYL | VND-401 | VND-503 | 27 | - | - |  | - | - | - | - | - | - | - |  | VND-708 | Ano |  | - |  | Ne | - | - | - | součástí PS. 3047 viz tab. proskleněných příček. Generální klíč
C01 | D.3081 | BF | 3_103 | Praktikárna | 3_105 | Sklad | VND | C01 | 1 000 | 2 100 | P | 1 100 | 2 150 | 150 | SDK | OC | VND-101 | PUP-003, RAL 7044 | DTD | VND-221 | HPL, RAL 7044 | K-K | VND-301 | CYL | VND-401 | VND-501 | - | - | - |  | - | - | - | - | - | - | - |  | - | Ano |  | - |  | Ne | - | - | - | Generální klíč
C01 | D.3082 | BF | 3_140 | Praktikárna | 3_142 | Sklad | VND | C01 | 1 000 | 2 100 | L | 1 100 | 2 150 | 300 | ŽB | OC | VND-101 | PUP-003, RAL 7044 | DTD | VND-221 | HPL, RAL 7044 | K-K | VND-301 | CYL | VND-401 | VND-501 | - | - | - |  | - | - | - | - | - | - | - |  | - | Ano |  | - |  | Ne | - | - | - | Generální klíč
E31 | D.3083 | BF | 3_103 | Praktikárna | 3_001 | Chodba | VND | E31 | 900 | 2 100 | L | 1 900 | 2 150 | 300 | ŽB | OC | VND-105 | PUP-003, RAL 7044 | OC | VND-221 | PUP-003, RAL 7044 | K-K | VND-301 | EMZ | VND-402 | VND-501 | 37 | EW30 DP3,C | - |  | - | - | - | - | VND-603 | - | - |  | VND-705 | Ano |  | Ano |  | Ano | 12V/24V | Č | - | Při výpadku elektřiny se odblokuje + EPS. Generální klíč
E31 | D.3084 | BF | 3_103 | Praktikárna | 3_001 | Chodba | VND | E31 | 900 | 2 100 | P | 1 900 | 2 150 | 300 | ŽB | OC | VND-105 | PUP-003, RAL 7044 | OC | VND-221 | PUP-003, RAL 7044 | K-K | VND-301 | EMZ | VND-402 | VND-501 | 37 | EW30 DP3,C | - |  | - | - | - | - | VND-603 | - | - |  | VND-705 | Ano |  | Ano |  | Ano | 12V/24V | Č | - | Při výpadku elektřiny se odblokuje + EPS. Generální klíč
E31 | D.3085 | BF | 3_060 | Praktikárna | 3_001 | Chodba | VND | E31 | 900 | 2 100 | P | 1 900 | 2 150 | 300 | ŽB | OC | VND-105 | PUP-003, RAL 7044 | OC | VND-221 | PUP-003, RAL 7044 | K-K | VND-301 | EMZ | VND-402 | VND-501 | 37 | EW30 DP3,C | - |  | - | - | - | - | VND-603 | - | - |  | VND-705 | Ano |  | Ano |  | Ano | 12V/24V | Č | - | Při výpadku elektřiny se odblokuje + EPS. Generální klíč
C41 | D.3086 | BF | 3_060 | Praktikárna | 3_062 | Přípravna | VND | C41 | 1 000 | 2 100 | P | 1 100 | 2 150 | 75 | SDK | OC | VND-101 | PUP-003, RAL 7044 | OC-VP | VND-202 | PUP-003, RAL 7044 | K-K | VND-301 | CYL | VND-401 | VND-501 | 37 | - | - |  | - | - | - | - | - | - | - |  | VND-701 | Ano |  | - |  | Ne | - | - | - | Generální klíč
C41 | D.3087 | BF | 3_060 | Praktikárna | 3_058 | Odběrová místnost | VND | C41 | 1 000 | 2 100 | L | 1 100 | 2 150 | 75 | SDK | OC | VND-101 | PUP-003, RAL 7044 | OC-VP | VND-202 | PUP-003, RAL 7044 | K-K | VND-301 | CYL | VND-401 | VND-501 | 37 | - | - |  | - | - | - | - | - | - | - |  | VND-701 | Ano |  | - |  | Ne | - | - | - | Generální klíč
D21 | D.3088 | BF | 3_067 | Sklad | 3_001 | Chodba | VND | D21 | 900 | 2 100 | P | 1 000 | 2700 | 150 | SDK | OC+NS | VND-103 | PUP-003, RAL 7044 | OC | VND-201 | PUP-003, RAL 7044 | K-K | VND-301 | EMZ | VND-402 | VND-501 | 27 | EW30 DP3,C | - |  | - | - | - | - | VND-603 | - | - |  | VND-702 | Ano |  | Ano |  | Ano | 12V/24V | Č | - | Při výpadku elektřiny se odblokuje + EPS. Generální klíč
C01 | D.3089 | BF | 3_062 | Přípravna | 3_067 | Sklad | VND | C01 | 900 | 2 100 | P | 1 000 | 2 150 | 150 | SDK | OC | VND-101 | PUP-003, RAL 7044 | DTD | VND-221 | HPL, RAL 7044 | K-K | VND-301 | CYL | VND-401 | VND-501 | 27 | - | - |  | - | - | - | - | - | - | - |  | - | Ano |  | - |  | Ne | - | - | - | Generální klíč
C41 | D.3090 | BF | 3_059 | Praktikárna | 3_062 | Přípravna | VND | C41 | 1 000 | 2 100 | P | 1 100 | 2 150 | 150 | SDK | OC | VND-101 | PUP-003, RAL 7044 | OC-VP | VND-202 | PUP-003, RAL 7044 | K-K | VND-301 | CYL | VND-401 | VND-501 | 37 | - | - |  | - | - | - | - | - | - | - |  | VND-701 | Ano |  | - |  | Ne | - | - | - | Generální klíč
C41 | D.3091 | BF | 3_058 | Odběrová místnost | 3_062 | Přípravna | VND | C41 | 1 000 | 2 100 | P | 1 100 | 2 150 | 150 | SDK | OC | VND-101 | PUP-003, RAL 7044 | OC-VP | VND-202 | PUP-003, RAL 7044 | K-K | VND-301 | CYL | VND-401 | VND-501 | 37 | - | - |  | - | - | - | - | - | - | - |  | VND-701 | Ano |  | - |  | Ne | - | - | - | Generální klíč
C41 | D.3092 | BF | 3_059 | Praktikárna | 3_058 | Odběrová místnost | VND | C41 | 1 000 | 2 100 | P | 1 100 | 2 150 | 150 | SDK | OC | VND-101 | PUP-003, RAL 7044 | OC-VP | VND-202 | PUP-003, RAL 7044 | K-K | VND-301 | CYL | VND-401 | VND-501 | 37 | - | - |  | - | - | - | - | - | - | - |  | VND-701 | Ano |  | - |  | Ne | - | - | - | Generální klíč
F21 | D.3093 | BF | 3_059 | Praktikárna | 3_001 | Chodba | VND | F21 | 900 | 2 100 | L | 1 700 | 2700 | 150 | SDK | OC | VND-106 | PUP-003, RAL 7044 | OC | VND-201 | PUP-003, RAL 7044 | K-K | VND-301 | EMZ | VND-402 | VND-501 | 37 | EW30 DP3,C | - |  | - | - | - | - | VND-603 | - | - |  | VND-706 | Ano |  | Ano |  | Ano | 12V/24V | Č | - | Při výpadku elektřiny se odblokuje + EPS. Generální klíč
F21 | D.3094 | BF | 3_331 | Seminární místnost | 3_001 | Chodba | VND | F21 | 900 | 2 100 | L | 1 700 | 2700 | 150 | SDK | OC | VND-106 | PUP-003, RAL 7044 | OC | VND-201 | PUP-003, RAL 7044 | K-K | VND-301 | EMZ | VND-402 | VND-501 | 37 | EW30 DP3,C | - |  | - | - | - | - | VND-603 | - | - |  | VND-706 | Ano |  | Ano |  | Ano | 12V/24V | Č | - | Při výpadku elektřiny se odblokuje + EPS. Generální klíč
D21 | D.3095 | BF | 3_001 | Chodba | 3_233 | Sklad | VND | D21 | 900 | 2 100 | P | 1 000 | 2700 | 150 | SDK | OC+NS | VND-103 | PUP-003, RAL 7044 | OC | VND-201 | PUP-003, RAL 7044 | K-K | VND-301 | EMZ | VND-402 | VND-501 | 27 | EW30 DP3,C | - |  | - | - | - | - | VND-603 | - | - |  | VND-702 | Ano |  | Ano |  | Ano | 12V/24V | Č | - | Při výpadku elektřiny se odblokuje + EPS. Generální klíč
D21 | D.3096 | BF | 3_235 | Zasedací místnost malá | 3_001 | Chodba | VND | D21 | 900 | 2 100 | L | 1 000 | 2700 | 150 | SDK | OC+NS | VND-103 | PUP-003, RAL 7044 | OC | VND-201 | PUP-003, RAL 7044 | K-K | VND-301 | EMZ | VND-402 | VND-501 | 37 | EW30 DP3,C | - |  | - | - | - | - | VND-603 | - | - |  | VND-702 | Ano |  | Ano |  | Ano | 12V/24V | Č | - | Při výpadku elektřiny se odblokuje + EPS. Generální klíč
C31 | D.3097 | BF | 3_228 | Praktikárna malá | 3_001 | Chodba | VND | C31 | 1 000 | 2 100 | P | 1 100 | 2 150 | 150 | ŽB | OC+NP | VND-102 | PUP-003, RAL 7044 | OC | VND-201 | PUP-003, RAL 7044 | K-K | VND-301 | EMZ | VND-402 | VND-501 | 37 | EW30 DP3,C | - |  | - | - | - | - | VND-603 | - | - |  | VND-705 | Ano |  | Ano |  | Ano | 12V/24V | Č | - | Při výpadku elektřiny se odblokuje + EPS. Generální klíč
C01 | D.3098 | BF | 3_235 | Zasedací místnost malá | 3_189 | Kuchyňka | VND | C01 | 800 | 2 100 | P | 900 | 2 150 | 150 | SDK | OC | VND-101 | PUP-003, RAL 7044 | DTD | VND-221 | HPL, RAL 7044 | K-K | VND-301 | EMZ | VND-402 | VND-501 | 27 | - | - |  | - | - | - | - | VND-603 | - | - |  | - | Ano |  | Ano |  | Ano | 12V/24V | Č | - | Při výpadku elektřiny se odblokuje + EPS. Generální klíč
H11 | D.3099 | BF | 3_188 | Chodba | 3_189 | Kuchyňka | VND | H11 | 900 | 2 100 | L |  |  | - | AL | AL+NS | VND-122 | PUP-003, RAL 7044 | AL-Sk | VND-242 | PUP-003, RAL 7044 | K-K | VND-301 | CYL | VND-401 | VND-503 | 27 | - | - |  | - | - | - | - | - | - | - |  | VND-708 | Ano |  | - |  | Ne | - | - | - | součástí PS. 3052 viz tab. proskleněných příček. Generální klíč
B11 | D.3100 | BF | 3_188 | Chodba | 3_001 | Chodba | VND | B11 | 1 800 | 2 100 |  |  |  | - | AL | OC2+NS | VND-114 | PUP-003, RAL 7044 | OC2-Sk | VND-213 | PUP-003, RAL 7044 | K-K | VND-301 | EMZ | VND-402 | VND-501 | 27 | EW30 DP3,C | - |  | - | - | - | - | VND-604 | - | - |  | VND-702 | Ano |  | Ano |  | Ano | 12V/24V | Č + INT | - | Při výpadku elektřiny se odblokuje + EPS. Generální klíč + Interkom, součástí PS. 3051 viz tab. proskleněných příček
D01 | D.3101 | BF | 3_001 | Chodba | 3_396 | WC ženy předsíň | VND | D01 | 900 | 2 100 | L | 1 000 | 2 150 | 150 | SDK | OC+NS | VND-103 | PUP-003, RAL 7044 | OC | VND-201 | PUP-003, RAL 7044 | K-K | VND-301 | CYL | VND-401 | VND-501 | 27 | - | - |  | - | - | - | - | - | - | - |  | VND-704 | Ano |  | - |  | Ne | - | - | - | Generální klíč
C01 | D.3102 | BF | 3_396 | WC ženy předsíň | 3_017 | WC ženy | VND | C01 | 800 | 2 100 | L | 900 | 2 150 | 150 | SDK | OC | VND-101 | PUP-003, RAL 7044 | DTD | VND-221 | HPL, RAL 7044 | K-K | VND-301 | CYL | VND-401 | VND-501 | - | - | - |  | - | - | - | - | - | - | - |  | - | Ano |  | - |  | Ne | - | - | - | Generální klíč
C01 | D.3103 | BF | 3_397 | Bezb. WC ženy | 3_396 | WC ženy předsíň | VND | C01 | 900 | 2 100 | L | 1 000 | 2 150 | 150 | SDK | OC | VND-101 | PUP-003, RAL 7044 | DTD | VND-221 | HPL, RAL 7044 | K-K+WC | VND-306 | CYL | VND-401 | VND-501 | 27 | - | - |  | - | - | - | - | - | 20mm | - |  | - | Ano | VND-601 | - |  | Ne | - | SNS | - | Generální klíč
C01 | D.3104 | BF | 3_368 | Úklid - sklad S5 | 3_396 | WC ženy předsíň | VND | C01 | 700 | 2 100 | L | 800 | 2 150 | 150 | SDK | OC | VND-101 | PUP-003, RAL 7044 | DTD | VND-221 | HPL, RAL 7044 | K-K | VND-301 | CYL | VND-401 | VND-501 | - | - | - |  | - | - | - | - | - | 20mm | - |  | - | Ano |  | - |  | Ne | - | - | - | Generální klíč
C01 | D.3105 | BF | 3_188 | Chodba | 3_336 | WC | VND | C01 | 800 | 2 100 | P | 900 | 2 150 | 150 | SDK | OC | VND-101 | PUP-003, RAL 7044 | DTD | VND-221 | HPL, RAL 7044 | K-K | VND-301 | CYL | VND-401 | VND-501 | 27 | EW30 DP3,C | - |  | - | - | - | - | - | - | - |  | - | Ano |  | - |  | Ne | - | - | - | Generální klíč
I11 | D.3106 | BF | 3_001 | Chodba | 3_012 | Schodiště 2 | VND | I11 | 2 000 | 2 100 |  |  |  | - | AL | AL2+NS | VND-131 | PUP-003, RAL 7044 | AL2-Sk | VND-251 | PUP-003, RAL 7044 | K-PH | VND-302 | CYL | VND-401 | VND-503 | 27 | EI30 DP3,SC | - |  | - | - | - | - | - | - | - |  | VND-708 | Ano |  | - |  | Ne | - | - | - | součástí PS. 3056 viz tab. proskleněných příček. Generální klíč
I11 | D.3107 | BF | 3_001 | Chodba | 3_012 | Schodiště 2 | VND | I11 | 2 000 | 2 100 |  |  |  | - | AL | AL2+NS | VND-131 | PUP-003, RAL 7044 | AL2-Sk | VND-251 | PUP-003, RAL 7044 | K-PH | VND-302 | CYL | VND-401 | VND-503 | 27 | EI30 DP3,SC | - |  | - | - | - | - | - | - | - |  | VND-708 | Ano |  | - |  | Ne | - | - | - | součástí PS. 3056 viz tab. proskleněných příček. Generální klíč
F21 | D.3108 | BF | 3_330 | Seminární místnost | 3_001 | Chodba | VND | F21 | 900 | 2 100 | P | 1 700 | 2700 | 150 | SDK | OC | VND-106 | PUP-003, RAL 7044 | OC | VND-201 | PUP-003, RAL 7044 | K-K | VND-301 | EMZ | VND-402 | VND-501 | 37 | EW30 DP3,C | - |  | - | - | - | - | VND-603 | - | - |  | VND-706 | Ano |  | Ano |  | Ano | 12V/24V | Č | - | Při výpadku elektřiny se odblokuje + EPS. Generální klíč
B11 | D.3109 | BF | 3_184 | Chodba | 3_001 | Chodba | VND | B11 | 1 800 | 2 100 |  |  |  | - | AL | OC2+NS | VND-114 | PUP-003, RAL 7044 | OC2-Sk | VND-213 | PUP-003, RAL 7044 | K-K | VND-301 | EMZ | VND-402 | VND-501 | 27 | EW30 DP3,C | - |  | - | - | - | - | VND-604 | - | - |  | VND-702 | Ano |  | Ano |  | Ano | 12V/24V | Č + INT | - | Při výpadku elektřiny se odblokuje + EPS. Generální klíč + Interkom, součástí PS. 3053 viz tab. proskleněných příček
F21 | D.3110 | BF | 3_174 | Praktikárna mikrobiologická | 3_001 | Chodba | VND | F21 | 900 | 2 100 | L | 1 700 | 2700 | 150 | SDK | OC | VND-106 | PUP-003, RAL 7044 | OC | VND-201 | PUP-003, RAL 7044 | K-K | VND-301 | EMZ | VND-402 | VND-501 | 37 | EW30 DP3,C | - |  | - | - | - | - | VND-603 | - | - |  | VND-706 | Ano |  | Ano |  | Ano | 12V/24V | Č | - | Při výpadku elektřiny se odblokuje + EPS. Generální klíč
D21 | D.3111 | BF | 3_001 | Chodba | 3_176 | Přípravna | VND | D21 | 900 | 2 100 | L | 1 000 | 2700 | 150 | SDK | OC+NS | VND-103 | PUP-003, RAL 7044 | OC | VND-201 | PUP-003, RAL 7044 | K-K | VND-301 | EMZ | VND-402 | VND-501 | 27 | EW30 DP3,C | - |  | - | - | - | - | VND-603 | - | - |  | VND-702 | Ano |  | Ano |  | Ano | 12V/24V | Č | - | Při výpadku elektřiny se odblokuje + EPS. Generální klíč
C41 | D.3112 | BF | 3_174 | Praktikárna mikrobiologická | 3_176 | Přípravna | VND | C41 | 900 | 2 100 | L | 1 000 | 2 150 | 150 | SDK | OC | VND-101 | PUP-003, RAL 7044 | OC-VP | VND-202 | PUP-003, RAL 7044 | K-K | VND-301 | CYL | VND-401 | VND-501 | 27 | - | - |  | - | - | - | - | - | - | - |  | VND-701 | Ano |  | - |  | Ne | - | - | - | Generální klíč
C41 | D.3113 | BF | 3_173 | Praktikárna biologická | 3_176 | Přípravna | VND | C41 | 900 | 2 100 | P | 1 000 | 2 150 | 150 | SDK | OC | VND-101 | PUP-003, RAL 7044 | OC-VP | VND-202 | PUP-003, RAL 7044 | K-K | VND-301 | CYL | VND-401 | VND-501 | 27 | - | - |  | - | - | - | - | - | - | - |  | VND-701 | Ano |  | - |  | Ne | - | - | - | Generální klíč
F21 | D.3114 | BF | 3_173 | Praktikárna biologická | 3_001 | Chodba | VND | F21 | 900 | 2 100 | L | 1 700 | 2700 | 150 | SDK | OC | VND-106 | PUP-003, RAL 7044 | OC | VND-201 | PUP-003, RAL 7044 | K-K | VND-301 | EMZ | VND-402 | VND-501 | 37 | EW30 DP3,C | - |  | - | - | - | - | VND-603 | - | - |  | VND-706 | Ano |  | Ano |  | Ano | 12V/24V | Č | - | Při výpadku elektřiny se odblokuje + EPS. Generální klíč
D21 | D.3115 | BF | 3_001 | Chodba | 3_280 | Přípravna | VND | D21 | 900 | 2 100 | L | 1 000 | 2700 | 150 | SDK | OC+NS | VND-103 | PUP-003, RAL 7044 | OC | VND-201 | PUP-003, RAL 7044 | K-K | VND-301 | EMZ | VND-402 | VND-501 | 27 | EW30 DP3,C | - |  | - | - | - | - | VND-603 | - | - |  | VND-702 | Ano |  | Ano |  | Ano | 12V/24V | Č | - | Při výpadku elektřiny se odblokuje + EPS. Generální klíč
C01 | D.3116 | BF | 3_280 | Přípravna | 3_284 | Sklad | VND | C01 | 900 | 2 100 | P | 1 000 | 2 150 | 150 | SDK | OC | VND-101 | PUP-003, RAL 7044 | DTD | VND-221 | HPL, RAL 7044 | K-K | VND-301 | CYL | VND-401 | VND-501 | 27 | EW30 DP3,C | - |  | - | - | - | - | - | - | - |  | - | Ano |  | - |  | Ne | - | - | - | Generální klíč
D21 | D.3117 | BF | 3_277 | Praktikárna malá chemická | 3_001 | Chodba | VND | D21 | 900 | 2 100 | P | 1 000 | 2700 | 150 | SDK | OC+NS | VND-103 | PUP-003, RAL 7044 | OC | VND-201 | PUP-003, RAL 7044 | K-K | VND-301 | EMZ | VND-402 | VND-501 | 37 | EW30 DP3,C | - |  | - | - | - | - | VND-603 | - | - |  | VND-702 | Ano |  | Ano |  | Ano | 12V/24V | Č | - | Při výpadku elektřiny se odblokuje + EPS. Generální klíč
F21 | D.3118 | BF | 3_277 | Praktikárna malá chemická | 3_280 | Přípravna | VND | F21 | 900 | 2 100 | L |  |  | - | AL | OC | VND-106 | PUP-003, RAL 7044 | OC | VND-201 | PUP-003, RAL 7044 | K-K | VND-301 | CYL | VND-401 | VND-501 | 37 | - | - |  | - | - | - | - | - | - | - |  | VND-706 | Ano |  | - |  | Ne | - | - | - | součástí PS. 3054 viz tab. proskleněných příček. Generální klíč
D01 | D.3119 | BF | 3_007 | Rozvodna SIL+SLB | 3_001 | Chodba | VND | D01 | 900 | 2 100 | L | 1 000 | 2700 | 150 | SDK | OC+NS | VND-103 | PUP-003, RAL 7044 | OC | VND-201 | PUP-003, RAL 7044 | K-K | VND-301 | EMZ | VND-402 | VND-501 | 27 | EW30 DP3 | - |  | - | - | - | - | VND-603 | - | - |  | VND-704 | Ano |  | Ano |  | Ano | 12V/24V | Č | - | Při výpadku elektřiny se odblokuje + EPS. Generální klíč
D01 | D.3120 | BF | 3_001 | Chodba | 3_335 | Úpravna demi voda | VND | D01 | 900 | 2 100 | L | 1 000 | 2700 | 150 | SDK | OC+NS | VND-103 | PUP-003, RAL 7044 | OC | VND-201 | PUP-003, RAL 7044 | K-K | VND-301 | EMZ | VND-402 | VND-501 | 27 | - | - |  | - | - | - | - | VND-603 | - | - |  | VND-704 | Ano |  | Ano |  | Ano | 12V/24V | Č | - | Při výpadku elektřiny se odblokuje + EPS. Generální klíč
D01 | D.3121 | BF | 3_001 | Chodba | 3_400 | WC muži předsíň | VND | D01 | 800 | 2 100 | L | 900 | 2700 | 150 | SDK | OC+NS | VND-103 | PUP-003, RAL 7044 | OC | VND-201 | PUP-003, RAL 7044 | K-K | VND-301 | CYL | VND-401 | VND-501 | - | - | - |  | - | - | - | - | - | - | - |  | VND-704 | Ano |  | - |  | Ne | - | - | - | Generální klíč
C01 | D.3122 | BF | 3_018 | WC muži | 3_400 | WC muži předsíň | VND | C01 | 800 | 2 100 | P | 900 | 2 150 | 150 | SDK | OC | VND-101 | PUP-003, RAL 7044 | DTD | VND-221 | HPL, RAL 7044 | K-K | VND-301 | CYL | VND-401 | VND-501 | - | - | - |  | - | - | - | - | - | - | - |  | - | Ano |  | - |  | Ne | - | - | - | Generální klíč
C01 | D.3123 | BF | 3_401 | Bezb. WC muži | 3_018 | WC muži | VND | C01 | 800 | 2 100 | L | 900 | 2 150 | 150 | SDK | OC | VND-101 | PUP-003, RAL 7044 | DTD | VND-221 | HPL, RAL 7044 | K-K+WC | VND-306 | CYL | VND-401 | VND-501 | - | - | - |  | - | - | - | - | - | 20mm | - |  | - | Ano | VND-601 | - |  | Ne | - | - | - | Generální klíč
I11 | D.3124 | BF | 3_001 | Chodba | 3_008 | Schodiště 3 | VND | I11 | 1 400 | 2 100 | P |  |  | - | AL | AL2+NS | VND-131 | PUP-003, RAL 7044 | AL2-Sk | VND-251 | PUP-003, RAL 7044 | K-K | VND-301 | CYL | VND-401 | VND-503 | 27 | EI30 DP3,SC | - |  | - | - | - | - | - | - | - |  | VND-708 | Ano |  | - |  | Ne | - | - | - | součástí PS. 3060 viz tab. proskleněných příček. Generální klíč
F21 | D.3125 | BF | 3_172 | Praktikárna biologická | 3_001 | Chodba | VND | F21 | 900 | 2 100 | L | 1700 | 2700 | 150 | SDK | OC | VND-106 | PUP-003, RAL 7044 | OC | VND-201 | PUP-003, RAL 7044 | K-K | VND-301 | EMZ | VND-402 | VND-501 | 37 | EW30 DP3,C | - |  | - | - | - | - | VND-603 | - | - |  | VND-706 | Ano |  | Ano |  | Ano | 12V/24V | Č | - | Při výpadku elektřiny se odblokuje + EPS. Generální klíč
D21 | D.3127 | BF | 3_001 | Chodba | 3_281 | Přípravna chemická | VND | D21 | 900 | 2 100 | L | 1 000 | 2700 | 150 | SDK | OC+NS | VND-103 | PUP-003, RAL 7044 | OC | VND-201 | PUP-003, RAL 7044 | K-K | VND-301 | EMZ | VND-402 | VND-501 | 27 | EW30 DP3,C | - |  | - | - | - | - | VND-603 | - | - |  | VND-702 | Ano |  | Ano |  | Ano | 12V/24V | Č | - | Při výpadku elektřiny se odblokuje + EPS. Generální klíč
F21 | D.3128 | BF | 3_278 | Praktikárna velká chemická | 3_001 | Chodba | VND | F21 | 900 | 2 100 | P | 1700 | 2700 | 150 | SDK | OC | VND-106 | PUP-003, RAL 7044 | OC | VND-201 | PUP-003, RAL 7044 | K-K | VND-301 | EMZ | VND-402 | VND-501 | 37 | EW30 DP3,C | - |  | - | - | - | - | VND-603 | - | - |  | VND-706 | Ano |  | Ano |  | Ano | 12V/24V | Č | - | Při výpadku elektřiny se odblokuje + EPS. Generální klíč
B11 | D.3129 | BF | 3_238 | Chodba | 3_001 | Chodba | VND | B11 | 1 800 | 2 100 |  | 1900 | 2700 | 150 | SDK | OC2+NS | VND-114 | PUP-003, RAL 7044 | OC2-Sk | VND-213 | PUP-003, RAL 7044 | K-K | VND-301 | EMZ | VND-402 | VND-501 | 27 | EW30 DP3,C | - |  | - | - | - | - | VND-604 | - | - |  | VND-702 | Ano |  | Ano |  | Ano | 12V/24V | Č + INT | - | Při výpadku elektřiny se odblokuje + EPS. Generální klíč + Interkom
F21 | D.3130 | BF | 3_238 | Chodba | 3_288 | Zasedací místnost | VND | F21 | 800 | 2 100 | P |  |  | - | AL | OC | VND-106 | PUP-003, RAL 7044 | OC | VND-201 | PUP-003, RAL 7044 | K-K | VND-301 | CYL | VND-401 | VND-501 | 37 | - | - |  | - | - | - | - | - | - | - |  | VND-706 | Ano |  | - |  | Ne | - | - | - | součástí PS. 3039 viz tab. proskleněných příček. Generální klíč
D21 | D.3131 | BF | 3_238 | Chodba | 3_257 | Kancelář vedoucí | VND | D21 | 800 | 2 100 | L | 1 400 | 2 150 | 150 | SDK | OC+NS | VND-103 | PUP-003, RAL 7044 | OC | VND-201 | PUP-003, RAL 7044 | K-K | VND-301 | CYL | VND-401 | VND-501 | 27 | - | - |  | - | - | - | - | - | - | - |  | VND-702 | Ano |  | - |  | Ano | 12V/24V | Č | - | Příprava pro elektromechanický zámek. Při výpadku elektřiny se odblokuje + EPS. Generální klíč. Generální klíč
C01 | D.3132 | BF | 3_282 | Sekretářka | 3_257 | Kancelář vedoucí | VND | C01 | 800 | 2 100 | P | 900 | 2 150 | 150 | SDK | OC | VND-101 | PUP-003, RAL 7044 | DTD | VND-221 | HPL, RAL 7044 | K-K | VND-301 | CYL | VND-401 | VND-501 | 27 | - | - |  | - | - | - | - | - | - | - |  | - | Ano |  | - |  | Ne | - | - | - | Generální klíč
D21 | D.3133 | BF | 3_238 | Chodba | 3_282 | Sekretářka | VND | D21 | 800 | 2 100 | P | 1 400 | 2 150 | 150 | SDK | OC+NS | VND-103 | PUP-003, RAL 7044 | OC | VND-201 | PUP-003, RAL 7044 | K-K | VND-301 | CYL | VND-401 | VND-501 | 27 | - | - |  | - | - | - | - | - | - | - |  | VND-702 | Ano |  | - |  | Ano | 12V/24V | Č | - | Příprava pro elektromechanický zámek. Při výpadku elektřiny se odblokuje + EPS. Generální klíč. Generální klíč
D21 | D.3134 | BF | 3_238 | Chodba | 3_241 | Kancelář asistenti | VND | D21 | 800 | 2 100 | P | 1 400 | 2 150 | 150 | SDK | OC+NS | VND-103 | PUP-003, RAL 7044 | OC | VND-201 | PUP-003, RAL 7044 | K-K | VND-301 | CYL | VND-401 | VND-501 | 27 | - | - |  | - | - | - | - | - | - | - |  | VND-702 | Ano |  | - |  | Ano | 12V/24V | Č | - | Příprava pro elektromechanický zámek. Při výpadku elektřiny se odblokuje + EPS. Generální klíč. Generální klíč
D21 | D.3135 | BF | 3_238 | Chodba | 3_240 | Kancelář asistenti | VND | D21 | 800 | 2 100 | P | 1 400 | 2 150 | 150 | SDK | OC+NS | VND-103 | PUP-003, RAL 7044 | OC | VND-201 | PUP-003, RAL 7044 | K-K | VND-301 | CYL | VND-401 | VND-501 | 27 | - | - |  | - | - | - | - | - | - | - |  | VND-702 | Ano |  | - |  | Ano | 12V/24V | Č | - | Příprava pro elektromechanický zámek. Při výpadku elektřiny se odblokuje + EPS. Generální klíč. Generální klíč
D21 | D.3136 | BF | 3_238 | Chodba | 3_258 | Kancelář zástupce vedoucího | VND | D21 | 800 | 2 100 | L | 1 400 | 2 150 | 150 | SDK | OC+NS | VND-103 | PUP-003, RAL 7044 | OC | VND-201 | PUP-003, RAL 7044 | K-K | VND-301 | CYL | VND-401 | VND-501 | 27 | - | - |  | - | - | - | - | - | - | - |  | VND-702 | Ano |  | - |  | Ano | 12V/24V | Č | - | Příprava pro elektromechanický zámek. Při výpadku elektřiny se odblokuje + EPS. Generální klíč. Generální klíč
A01 | D.3137 | BF | 0_131 | Šachta 3 | 3_238 | Chodba | VND | A01 | 1 600 | 2 100 |  | 1 700 | 2 150 | 195 | ZD | OC2 | VND-111 | PUP-003, RAL 7044 | OC2 | VND-211 | PUP-003, RAL 7044 | K-K | VND-301 | CYL | VND-401 | VND-501 | - | EW30 DP1 | - |  | - | - | - | - | - | - | - |  | - | Ano |  | - |  | Ne | - | - | - | Generální klíč
C41 | D.3138 | BF | 3_238 | Chodba | 3_334 | Laboratoř zvířata | VND | C41 | 1 000 | 2 100 | P | 1 100 | 2 150 | 150 | SDK | OC | VND-101 | PUP-003, RAL 7044 | OC-VP | VND-202 | PUP-003, RAL 7044 | K-K | VND-301 | EMZ | VND-402 | VND-501 | 37 | - | - |  | - | - | - | - | VND-603 | - | - |  | VND-701 | Ano |  | Ano |  | Ano | 12V/24V | Č | - | Při výpadku elektřiny se odblokuje + EPS. Generální klíč
D21 | D.3139 | BF | 3_238 | Chodba | 3_256 | Kancelář laboranti/SŠ | VND | D21 | 800 | 2 100 | P | 1 400 | 2 150 | 150 | SDK | OC+NS | VND-103 | PUP-003, RAL 7044 | OC | VND-201 | PUP-003, RAL 7044 | K-K | VND-301 | CYL | VND-401 | VND-501 | 27 | - | - |  | - | - | - | - | - | - | - |  | VND-702 | Ano |  | - |  | Ano | 12V/24V | Č | - | Příprava pro elektromechanický zámek. Při výpadku elektřiny se odblokuje + EPS. Generální klíč. Generální klíč
D21 | D.3140 | BF | 3_238 | Chodba | 3_242 | Kancelář PGS/Postdoc | VND | D21 | 800 | 2 100 | L | 1 400 | 2 150 | 150 | SDK | OC+NS | VND-103 | PUP-003, RAL 7044 | OC | VND-201 | PUP-003, RAL 7044 | K-K | VND-301 | CYL | VND-401 | VND-501 | 27 | - | - |  | - | - | - | - | - | - | - |  | VND-702 | Ano |  | - |  | Ano | 12V/24V | Č | - | Příprava pro elektromechanický zámek. Při výpadku elektřiny se odblokuje + EPS. Generální klíč. Generální klíč
C41 | D.3141 | BF | 3_259 | Lab. buněčné kultury GMO | 3_238 | Chodba | VND | C41 | 900 | 2 100 | L | 1 000 | 2 150 | 150 | SDK | OC | VND-101 | PUP-003, RAL 7044 | OC-VP | VND-202 | PUP-003, RAL 7044 | K-K | VND-301 | EMZ | VND-402 | VND-501 | 27 | - | - |  | - | - | - | - | VND-603 | - | - |  | VND-701 | Ano |  | Ano |  | Ano | 12V/24V | Č | - | Při výpadku elektřiny se odblokuje + EPS. Generální klíč
C41 | D.3142 | BF | 3_275 | Laboratoř spektrometry | 3_238 | Chodba | VND | C41 | 900 | 2 100 | L | 1 000 | 2 150 | 150 | SDK | OC | VND-101 | PUP-003, RAL 7044 | OC-VP | VND-202 | PUP-003, RAL 7044 | K-K | VND-301 | EMZ | VND-402 | VND-501 | 27 | C | - |  | - | - | - | - | VND-603 | - | - |  | VND-701 | Ano |  | Ano |  | Ano | 12V/24V | Č | - | Při výpadku elektřiny se odblokuje + EPS. Generální klíč. Plynotěsné
C41 | D.3143 | BF | 3_275 | Laboratoř spektrometry | 3_274 | Laboratoř PCR | VND | C41 | 900 | 2 100 | P | 1 000 | 2 150 | 150 | SDK | OC | VND-101 | PUP-003, RAL 7044 | OC-VP | VND-202 | PUP-003, RAL 7044 | K-K | VND-301 | CYL | VND-401 | VND-501 | 27 | - | - |  | - | - | - | - | - | - | - |  | VND-701 | Ano |  | - |  | Ne | - | - | - | Generální klíč. Plynotěsné
C41 | D.3144 | BF | 3_238 | Chodba | 3_272 | Lab. standardní | VND | C41 | 900 | 2 100 | P | 1 000 | 2 150 | 150 | SDK | OC | VND-101 | PUP-003, RAL 7044 | OC-VP | VND-202 | PUP-003, RAL 7044 | K-K | VND-301 | EMZ | VND-402 | VND-501 | 27 | - | - |  | - | - | - | - | VND-603 | - | - |  | VND-701 | Ano |  | Ano |  | Ano | 12V/24V | Č | - | Při výpadku elektřiny se odblokuje + EPS. Generální klíč
C41 | D.3145 | BF | 3_238 | Chodba | 3_268 | Lab. buněčné kultury | VND | C41 | 900 | 2 100 | P | 1 000 | 2 150 | 150 | SDK | OC | VND-101 | PUP-003, RAL 7044 | OC-VP | VND-202 | PUP-003, RAL 7044 | K-K | VND-301 | EMZ | VND-402 | VND-501 | 27 | - | - |  | - | - | - | - | VND-603 | - | - |  | VND-701 | Ano |  | Ano |  | Ano | 12V/24V | Č | - | Při výpadku elektřiny se odblokuje + EPS. Generální klíč
C41 | D.3146 | BF | 3_238 | Chodba | 3_263 | Lab. buněčné kultury GMO | VND | C41 | 900 | 2 100 | P | 1 000 | 2 150 | 150 | SDK | OC | VND-101 | PUP-003, RAL 7044 | OC-VP | VND-202 | PUP-003, RAL 7044 | K-K | VND-301 | EMZ | VND-402 | VND-501 | 27 | - | - |  | - | - | - | - | VND-603 | - | - |  | VND-701 | Ano |  | Ano |  | Ano | 12V/24V | Č | - | Při výpadku elektřiny se odblokuje + EPS. Generální klíč
D21 | D.3148 | BF | 3_238 | Chodba | 3_243 | Kancelář PGS/Postdoc | VND | D21 | 800 | 2 100 | P | 1 400 | 2 150 | 150 | SDK | OC+NS | VND-103 | PUP-003, RAL 7044 | OC | VND-201 | PUP-003, RAL 7044 | K-K | VND-301 | CYL | VND-401 | VND-501 | 27 | - | - |  | - | - | - | - | - | - | - |  | VND-702 | Ano |  | - |  | Ano | 12V/24V | Č | - | Příprava pro elektromechanický zámek. Při výpadku elektřiny se odblokuje + EPS. Generální klíč. Generální klíč
C41 | D.3149 | BF | 3_238 | Chodba | 3_262 | Lab. buněčné kultury GMO | VND | C41 | 900 | 2 100 | L | 1 000 | 2 150 | 150 | SDK | OC | VND-101 | PUP-003, RAL 7044 | OC-VP | VND-202 | PUP-003, RAL 7044 | K-K | VND-301 | EMZ | VND-402 | VND-501 | 27 | - | - |  | - | - | - | - | VND-603 | - | - |  | VND-701 | Ano |  | Ano |  | Ano | 12V/24V | Č | - | Při výpadku elektřiny se odblokuje + EPS. Generální klíč
D21 | D.3150 | BF | 3_238 | Chodba | 3_244 | Kancelář PGS/Postdoc | VND | D21 | 800 | 2 100 | L | 1 400 | 2 150 | 150 | SDK | OC+NS | VND-103 | PUP-003, RAL 7044 | OC | VND-201 | PUP-003, RAL 7044 | K-K | VND-301 | CYL | VND-401 | VND-501 | 27 | - | - |  | - | - | - | - | - | - | - |  | VND-702 | Ano |  | - |  | Ano | 12V/24V | Č | - | Příprava pro elektromechanický zámek. Při výpadku elektřiny se odblokuje + EPS. Generální klíč. Generální klíč
D21 | D.3151 | BF | 3_238 | Chodba | 3_245 | Kancelář PGS/Postdoc | VND | D21 | 800 | 2 100 | L | 1 400 | 2 150 | 150 | SDK | OC+NS | VND-103 | PUP-003, RAL 7044 | OC | VND-201 | PUP-003, RAL 7044 | K-K | VND-301 | CYL | VND-401 | VND-501 | 27 | - | - |  | - | - | - | - | - | - | - |  | VND-702 | Ano |  | - |  | Ano | 12V/24V | Č | - | Příprava pro elektromechanický zámek. Při výpadku elektřiny se odblokuje + EPS. Generální klíč. Generální klíč
C41 | D.3152 | BF | 3_238 | Chodba | 3_262 | Lab. buněčné kultury GMO | VND | C41 | 900 | 2 100 | P | 1 000 | 2 150 | 150 | SDK | OC | VND-101 | PUP-003, RAL 7044 | OC-VP | VND-202 | PUP-003, RAL 7044 | K-K | VND-301 | EMZ | VND-402 | VND-501 | 27 | - | - |  | - | - | - | - | VND-603 | - | - |  | VND-701 | Ano |  | Ano |  | Ano | 12V/24V | Č | - | Při výpadku elektřiny se odblokuje + EPS. Generální klíč
C41 | D.3153 | BF | 3_238 | Chodba | 3_261 | Lab. buněčné kultury GMO | VND | C41 | 900 | 2 100 | L | 1 000 | 2 150 | 150 | SDK | OC | VND-101 | PUP-003, RAL 7044 | OC-VP | VND-202 | PUP-003, RAL 7044 | K-K | VND-301 | EMZ | VND-402 | VND-501 | 27 | - | - |  | - | - | - | - | VND-603 | - | - |  | VND-701 | Ano |  | Ano |  | Ano | 12V/24V | Č | - | Při výpadku elektřiny se odblokuje + EPS. Generální klíč
C41 | D.3154 | BF | 3_270 | Lab. standardní | 3_238 | Chodba | VND | C41 | 900 | 2 100 | P | 1 000 | 2 150 | 150 | SDK | OC | VND-101 | PUP-003, RAL 7044 | OC-VP | VND-202 | PUP-003, RAL 7044 | K-K | VND-301 | EMZ | VND-402 | VND-501 | 27 | - | - |  | - | - | - | - | VND-603 | - | - |  | VND-701 | Ano |  | Ano |  | Ano | 12V/24V | Č | - | Při výpadku elektřiny se odblokuje + EPS. Generální klíč
C41 | D.3155 | BF | 3_238 | Chodba | 3_264 | Lab. buněčné kultury GMO | VND | C41 | 900 | 2 100 | P | 1 000 | 2 150 | 150 | SDK | OC | VND-101 | PUP-003, RAL 7044 | OC-VP | VND-202 | PUP-003, RAL 7044 | K-K | VND-301 | EMZ | VND-402 | VND-501 | 27 | - | - |  | - | - | - | - | VND-603 | - | - |  | VND-701 | Ano |  | Ano |  | Ano | 12V/24V | Č | - | Při výpadku elektřiny se odblokuje + EPS. Generální klíč
C41 | D.3156 | BF | 3_238 | Chodba | 3_266 | Lab. buněčné kultury GMO | VND | C41 | 900 | 2 100 | L | 1 000 | 2 150 | 150 | SDK | OC | VND-101 | PUP-003, RAL 7044 | OC-VP | VND-202 | PUP-003, RAL 7044 | K-K | VND-301 | EMZ | VND-402 | VND-501 | 27 | - | - |  | - | - | - | - | VND-603 | - | - |  | VND-701 | Ano |  | Ano |  | Ano | 12V/24V | Č | - | Při výpadku elektřiny se odblokuje + EPS. Generální klíč
D21 | D.3157 | BF | 3_238 | Chodba | 3_246 | Kancelář PGS/Postdoc | VND | D21 | 800 | 2 100 | L | 1 400 | 2 150 | 150 | SDK | OC+NS | VND-103 | PUP-003, RAL 7044 | OC | VND-201 | PUP-003, RAL 7044 | K-K | VND-301 | CYL | VND-401 | VND-501 | 27 | - | - |  | - | - | - | - | - | - | - |  | VND-702 | Ano |  | - |  | Ano | 12V/24V | Č | - | Příprava pro elektromechanický zámek. Při výpadku elektřiny se odblokuje + EPS. Generální klíč. Generální klíč
C41 | D.3158 | BF | 3_238 | Chodba | 3_265 | Lab. buněčné kultury GMO | VND | C41 | 900 | 2 100 | L | 1 000 | 2 150 | 150 | SDK | OC | VND-101 | PUP-003, RAL 7044 | OC-VP | VND-202 | PUP-003, RAL 7044 | K-K | VND-301 | EMZ | VND-402 | VND-501 | 27 | - | - |  | - | - | - | - | VND-603 | - | - |  | VND-701 | Ano |  | Ano |  | Ano | 12V/24V | Č | - | Při výpadku elektřiny se odblokuje + EPS. Generální klíč
C41 | D.3159 | BF | 3_238 | Chodba | 3_271 | Lab. standardní | VND | C41 | 900 | 2 100 | L | 1 000 | 2 150 | 150 | SDK | OC | VND-101 | PUP-003, RAL 7044 | OC-VP | VND-202 | PUP-003, RAL 7044 | K-K | VND-301 | EMZ | VND-402 | VND-501 | 27 | - | - |  | - | - | - | - | VND-603 | - | - |  | VND-701 | Ano |  | Ano |  | Ano | 12V/24V | Č | - | Při výpadku elektřiny se odblokuje + EPS. Generální klíč
C41 | D.3160 | BF | 3_273 | Lab. zvířata | 3_271 | Lab. standardní | VND | C41 | 900 | 2 100 | L | 1 000 | 2 150 | 150 | SDK | OC | VND-101 | PUP-003, RAL 7044 | OC-VP | VND-202 | PUP-003, RAL 7044 | K-K | VND-301 | EMZ | VND-402 | VND-501 | 27 | C | - |  | - | - | - | - | VND-603 | - | - |  | VND-701 | Ano |  | Ano |  | Ano | 12V/24V | Č | - | Při výpadku elektřiny se odblokuje + EPS. Generální klíč
C41 | D.3161 | BF | 3_238 | Chodba | 3_267 | Lab. buněčné kultury GMO | VND | C41 | 900 | 2 100 | P | 1 000 | 2 150 | 150 | SDK | OC | VND-101 | PUP-003, RAL 7044 | OC-VP | VND-202 | PUP-003, RAL 7044 | K-K | VND-301 | EMZ | VND-402 | VND-501 | 27 | - | - |  | - | - | - | - | VND-603 | - | - |  | VND-701 | Ano |  | Ano |  | Ano | 12V/24V | Č | - | Při výpadku elektřiny se odblokuje + EPS. Generální klíč
C41 | D.3162 | BF | 3_238 | Chodba | 3_260 | Lab. buněčné kultury GMO | VND | C41 | 900 | 2 100 | L | 1 000 | 2 150 | 150 | SDK | OC | VND-101 | PUP-003, RAL 7044 | OC-VP | VND-202 | PUP-003, RAL 7044 | K-K | VND-301 | EMZ | VND-402 | VND-501 | 27 | - | - |  | - | - | - | - | VND-603 | - | - |  | VND-701 | Ano |  | Ano |  | Ano | 12V/24V | Č | - | Při výpadku elektřiny se odblokuje + EPS. Generální klíč
D21 | D.3163 | BF | 3_238 | Chodba | 3_247 | Kancelář PGS/Postdoc | VND | D21 | 800 | 2 100 | P | 1 400 | 2 150 | 150 | SDK | OC+NS | VND-103 | PUP-003, RAL 7044 | OC | VND-201 | PUP-003, RAL 7044 | K-K | VND-301 | CYL | VND-401 | VND-501 | 27 | - | - |  | - | - | - | - | - | - | - |  | VND-702 | Ano |  | - |  | Ano | 12V/24V | Č | - | Příprava pro elektromechanický zámek. Při výpadku elektřiny se odblokuje + EPS. Generální klíč. Generální klíč
D21 | D.3164 | BF | 3_238 | Chodba | 3_255 | Kancelář senior/emeritní | VND | D21 | 800 | 2 100 | P | 1 400 | 2 150 | 150 | SDK | OC+NS | VND-103 | PUP-003, RAL 7044 | OC | VND-201 | PUP-003, RAL 7044 | K-K | VND-301 | CYL | VND-401 | VND-501 | 27 | - | - |  | - | - | - | - | - | - | - |  | VND-702 | Ano |  | - |  | Ano | 12V/24V | Č | - | Příprava pro elektromechanický zámek. Při výpadku elektřiny se odblokuje + EPS. Generální klíč. Generální klíč
A01 | D.3165 | BF | 0_141 | Šachta 4 | 3_238 | Chodba | VND | A01 | 1 600 | 2 100 |  | 1 700 | 2 150 | 195 | ZD | OC2 | VND-111 | PUP-003, RAL 7044 | OC2 | VND-211 | PUP-003, RAL 7044 | K-K | VND-301 | CYL | VND-401 | VND-501 | - | EW30 DP1 | - |  | - | - | - | - | - | - | - |  | - | Ano |  | - |  | Ne | - | - | - | Generální klíč
H11 | D.3166 | BF | 3_238 | Chodba | 3_239 | Kuchyňka | VND | H11 | 800 | 2 100 | P |  |  | - | AL | AL+NS | VND-122 | PUP-003, RAL 7044 | AL-Sk | VND-242 | PUP-003, RAL 7044 | K-K | VND-301 | CYL | VND-401 | VND-503 | 27 | - | - |  | - | - | - | - | - | - | - |  | VND-708 | Ano |  | - |  | Ano | 12V/24V | Č | - | Příprava pro elektromechanický zámek. Při výpadku elektřiny se odblokuje + EPS. Generální klíč. Generální klíč. Součástí PS. 3041 viz tab. proskleněných příček. Generální klíč
C01 | D.3167 | BF | 3_238 | Chodba | 3_254 | Kancelář Prof/Doc. | VND | C01 | 800 | 2 100 | L | 900 | 2 150 | 150 | SDK | OC | VND-101 | PUP-003, RAL 7044 | DTD | VND-221 | HPL, RAL 7044 | K-K | VND-301 | CYL | VND-401 | VND-501 | 27 | - | - |  | - | - | - | - | - | - | - |  | - | Ano |  | - |  | Ano | 12V/24V | Č | - | Příprava pro elektromechanický zámek. Při výpadku elektřiny se odblokuje + EPS. Generální klíč. Generální klíč
D21 | D.3168 | BF | 3_238 | Chodba | 3_253 | Kancelář Prof/Doc. | VND | D21 | 800 | 2 100 | L | 1 400 | 2 150 | 150 | SDK | OC+NS | VND-103 | PUP-003, RAL 7044 | OC | VND-201 | PUP-003, RAL 7044 | K-K | VND-301 | CYL | VND-401 | VND-501 | 27 | - | - |  | - | - | - | - | - | - | - |  | VND-702 | Ano |  | - |  | Ano | 12V/24V | Č | - | Příprava pro elektromechanický zámek. Při výpadku elektřiny se odblokuje + EPS. Generální klíč. Generální klíč
B11 | D.3169 | BF | 3_238 | Chodba | 3_370 | Chodba | VND | B11 | 1800 | 2100 |  | 1900 | 2700 | 150 | SDK | OC2+NS | VND-114 | PUP-003, RAL 7044 | OC2-Sk | VND-213 | PUP-003, RAL 7044 | K-K | VND-301 | EMZ | VND-402 | VND-501 | 27 | - | - |  | - | - | - | - | VND-604 | - | - |  | VND-702 | Ano |  | Ano |  | Ano | 12V/24V | Č + INT | - | Při výpadku elektřiny se odblokuje + EPS. Generální klíč + Interkom
I11 | D.3170 | BF | 3_370 | Chodba | 3_009 | Schodiště 4 | VND | I11 | 1 400 | 2 100 | L |  |  | - | AL | AL2+NS | VND-131 | PUP-003, RAL 7044 | AL2-Sk | VND-251 | PUP-003, RAL 7044 | K-K | VND-301 | EMZ | VND-402 | VND-503 | 27 | EI30 DP3,SC | - |  | - | - | - | - | VND-604 | - | - |  | VND-708 | Ano |  | Ano |  | Ano | 12V/24V | Č + INT | - | Při výpadku elektřiny se odblokuje + EPS. Generální klíč + Interkom, součástí PS. 3043 viz tab. proskleněných příček
D21 | D.3171 | BF | 3_238 | Chodba | 3_252 | Kancelář Prof/Doc. | VND | D21 | 800 | 2 100 | P | 1 400 | 2 150 | 150 | SDK | OC+NS | VND-103 | PUP-003, RAL 7044 | OC | VND-201 | PUP-003, RAL 7044 | K-K | VND-301 | CYL | VND-401 | VND-501 | 27 | - | - |  | - | - | - | - | - | - | - |  | VND-702 | Ano |  | - |  | Ne | - | - | - | Příprava pro elektromechanický zámek. Při výpadku elektřiny se odblokuje + EPS. Generální klíč. Generální klíč
C01 | D.3172 | BF | 3_355 | Bezb. WC | 3_238 | Chodba | VND | C01 | 900 | 2 100 | L | 1 000 | 2 150 | 150 | SDK | OC | VND-101 | PUP-003, RAL 7044 | DTD | VND-221 | HPL, RAL 7044 | K-K+WC | VND-306 | CYL | VND-401 | VND-501 | 27 | - | - |  | - | - | - | - | - | 20mm | - |  | - | Ano | VND-601 | - |  | Ne | - | SNS | - | Generální klíč
C01 | D.3173 | BF | 3_356 | Sprcha | 3_238 | Chodba | VND | C01 | 800 | 2 100 | L | 900 | 2 150 | 150 | SDK | OC | VND-101 | PUP-003, RAL 7044 | DTD | VND-221 | HPL, RAL 7044 | K-K | VND-301 | CYL | VND-401 | VND-501 | - | - | - |  | - | - | - | - | - | - | - |  | - | Ano |  | - |  | Ne | - | - | - | Generální klíč
C01 | D.3174 | BF | 3_238 | Chodba | 3_286 | Zam. WC ženy | VND | C01 | 800 | 2 100 | P | 900 | 2 150 | 150 | SDK | OC | VND-101 | PUP-003, RAL 7044 | DTD | VND-221 | HPL, RAL 7044 | K-K | VND-301 | CYL | VND-401 | VND-501 | - | - | - |  | - | - | - | - | - | - | - |  | - | Ano |  | - |  | Ne | - | - | - | Generální klíč
D21 | D.3175 | BF | 3_238 | Chodba | 3_251 | Kancelář Prof/Doc. | VND | D21 | 800 | 2 100 | L | 1 400 | 2 150 | 150 | SDK | OC+NS | VND-103 | PUP-003, RAL 7044 | OC | VND-201 | PUP-003, RAL 7044 | K-K | VND-301 | CYL | VND-401 | VND-501 | 27 | - | - |  | - | - | - | - | - | - | - |  | VND-702 | Ano |  | - |  | Ne | - | - | - | Příprava pro elektromechanický zámek. Při výpadku elektřiny se odblokuje + EPS. Generální klíč. Generální klíč
D21 | D.3176 | BF | 3_238 | Chodba | 3_250 | Kancelář Prof/Doc. | VND | D21 | 800 | 2 100 | P | 1 400 | 2 150 | 150 | SDK | OC+NS | VND-103 | PUP-003, RAL 7044 | OC | VND-201 | PUP-003, RAL 7044 | K-K | VND-301 | CYL | VND-401 | VND-501 | 27 | - | - |  | - | - | - | - | - | - | - |  | VND-702 | Ano |  | - |  | Ne | - | - | - | Příprava pro elektromechanický zámek. Při výpadku elektřiny se odblokuje + EPS. Generální klíč. Generální klíč
C41 | D.3177 | BF | 3_238 | Chodba | 3_221 | Laboratoř obecná | VND | C41 | 900 | 2 100 | P | 1 000 | 2 150 | 150 | SDK | OC | VND-101 | PUP-003, RAL 7044 | OC-VP | VND-202 | PUP-003, RAL 7044 | K-K | VND-301 | EMZ | VND-402 | VND-501 | 27 | - | - |  | - | - | - | - | VND-603 | - | - |  | VND-701 | Ano |  | Ano |  | Ano | 12V/24V | Č + INT | - | Při výpadku elektřiny se odblokuje + EPS. Generální klíč + Interkom
C01 | D.3178 | BF | 3_238 | Chodba | 3_249 | Kancelář Prof/Doc. | VND | C01 | 800 | 2 100 | L | 900 | 2 150 | 150 | SDK | OC | VND-101 | PUP-003, RAL 7044 | DTD | VND-221 | HPL, RAL 7044 | K-K | VND-301 | CYL | VND-401 | VND-501 | 27 | - | - |  | - | - | - | - | - | - | - |  | - | Ano |  | - |  | Ne | - | - | - | Příprava pro elektromechanický zámek. Při výpadku elektřiny se odblokuje + EPS. Generální klíč. Generální klíč
D21 | D.3179 | BF | 3_238 | Chodba | 3_248 | Kancelář Prof/Doc. | VND | D21 | 800 | 2 100 | P | 1 400 | 2 150 | 150 | SDK | OC+NS | VND-103 | PUP-003, RAL 7044 | OC | VND-201 | PUP-003, RAL 7044 | K-K | VND-301 | CYL | VND-401 | VND-501 | 27 | - | - |  | - | - | - | - | - | - | - |  | VND-702 | Ano |  | - |  | Ne | - | - | - | Příprava pro elektromechanický zámek. Při výpadku elektřiny se odblokuje + EPS. Generální klíč. Generální klíč
C01 | D.3180 | BF | 3_370 | Chodba | 3_357 | Úklid U36 | VND | C01 | 800 | 2 100 | P | 900 | 2 150 | 150 | SDK | OC | VND-101 | PUP-003, RAL 7044 | DTD | VND-221 | HPL, RAL 7044 | K-K | VND-301 | CYL | VND-401 | VND-501 | - | - | - |  | - | - | - | - | - | - | - |  | - | Ano |  | - |  | Ne | - | - | - | Generální klíč
C01 | D.3181 | BF | 3_370 | Chodba | 3_387 | Zam. WC muži předsíň | VND | C01 | 800 | 2 100 | L | 900 | 2 150 | 150 | SDK | OC | VND-101 | PUP-003, RAL 7044 | DTD | VND-221 | HPL, RAL 7044 | K-K | VND-301 | CYL | VND-401 | VND-501 | - | - | - |  | - | - | - | - | - | - | - |  | - | Ano |  | - |  | Ne | - | - | - | Generální klíč
C01 | D.3182 | BF | 3_387 | Zam. WC muži předsíň | 3_354 | Zam. WC muži | VND | C01 | 800 | 2 100 | L | 900 | 2 150 | 150 | SDK | OC | VND-101 | PUP-003, RAL 7044 | DTD | VND-221 | HPL, RAL 7044 | K-K | VND-301 | CYL | VND-401 | VND-501 | - | - | - |  | - | - | - | - | - | - | - |  | - | Ano |  | - |  | Ne | - | - | - | Generální klíč
C41 | D.3183 | BF | 3_370 | Chodba | 3_276 | Místnost s mrazáky | VND | C41 | 1000 | 2 100 | L | 1100 | 2 150 | 150 | SDK | OC | VND-101 | PUP-003, RAL 7044 | OC-VP | VND-202 | PUP-003, RAL 7044 | K-K | VND-301 | EMZ | VND-402 | VND-501 | 27 | - | - |  | - | - | - | - | VND-603 | 20mm | - |  | VND-701 | Ano |  | Ano |  | Ano | 12V/24V | Č | - | Při výpadku elektřiny se odblokuje + EPS. Generální klíč
C41 | D.3184 | BF | 3_221 | Laboratoř obecná | 3_371 | Chodba | VND | C41 | 900 | 2 100 | P | 1 000 | 2 150 | 150 | SDK | OC | VND-101 | PUP-003, RAL 7044 | OC-VP | VND-202 | PUP-003, RAL 7044 | K-K | VND-301 | EMZ | VND-402 | VND-501 | 27 | - | - |  | - | - | - | - | VND-603 | - | - |  | VND-701 | Ano |  | Ano |  | Ano | 12V/24V | Č | - | Při výpadku elektřiny se odblokuje + EPS. Generální klíč
C41 | D.3185 | BF | 3_371 | Chodba | 3_218 | Laboratoř GMO | VND | C41 | 900 | 2 100 | L | 1 000 | 2 150 | 150 | SDK | OC | VND-101 | PUP-003, RAL 7044 | OC-VP | VND-202 | PUP-003, RAL 7044 | K-K | VND-301 | EMZ | VND-402 | VND-501 | 27 | - | - |  | - | - | - | - | VND-603 | - | - |  | VND-701 | Ano |  | Ano |  | Ano | 12V/24V | Č | - | Při výpadku elektřiny se odblokuje + EPS. Generální klíč
C41 | D.3186 | BF | 3_217 | Laboratoř GMO | 3_218 | Laboratoř GMO | VND | C41 | 900 | 2 100 | L | 1 000 | 2 150 | 150 | SDK | OC | VND-101 | PUP-003, RAL 7044 | OC-VP | VND-202 | PUP-003, RAL 7044 | K-K | VND-301 | CYL | VND-401 | VND-501 | 27 | - | - |  | - | - | - | - | - | - | - |  | VND-701 | Ano |  | - |  | Ne | - | - | - | Generální klíč
C01 | D.3187 | BF | 3_371 | Chodba | 3_236 | Centrifugy | VND | C01 | 900 | 2 100 | P | 1 000 | 2 150 | 150 | SDK | OC | VND-101 | PUP-003, RAL 7044 | DTD | VND-221 | HPL, RAL 7044 | K-K | VND-301 | EMZ | VND-402 | VND-501 | 37 | - | - |  | - | - | - | - | VND-603 | - | - |  | - | Ano |  | Ano |  | Ano | 12V/24V | Č | - | Při výpadku elektřiny se odblokuje + EPS. Generální klíč
C41 | D.3188 | BF | 3_371 | Chodba | 3_217 | Laboratoř GMO | VND | C41 | 900 | 2 100 | P | 1 000 | 2 150 | 150 | SDK | OC | VND-101 | PUP-003, RAL 7044 | OC-VP | VND-202 | PUP-003, RAL 7044 | K-K | VND-301 | EMZ | VND-402 | VND-501 | 27 | - | - |  | - | - | - | - | VND-603 | - | - |  | VND-701 | Ano |  | Ano |  | Ano | 12V/24V | Č | - | Při výpadku elektřiny se odblokuje + EPS. Generální klíč
A11 | D.3189 | BF | 3_371 | Chodba | 3_184 | Chodba | VND | A11 | 1 800 | 2 100 |  | 1 900 | 2 150 | 150 | SDK | OC2 | VND-111 | PUP-003, RAL 7044 | OC2-Sk | VND-213 | PUP-003, RAL 7044 | K-K | VND-301 | CYL | VND-401 | VND-501 | 37 | EW30 DP3,C | - |  | - | - | - | - | - | - | - |  | - | Ano |  | - |  | Ne | - | - | - | Generální klíč
C41 | D.3190 | BF | 3_370 | Chodba | 3_236 | Centrifugy | VND | C41 | 1000 | 2 100 | L | 1100 | 2 150 | 150 | SDK | OC | VND-101 | PUP-003, RAL 7044 | OC-VP | VND-202 | PUP-003, RAL 7044 | K-K | VND-301 | EMZ | VND-402 | VND-501 | 27 | - | - |  | - | - | - | - | VND-603 | - | - |  | VND-701 | Ano |  | Ano |  | Ano | 12V/24V | Č | - | Při výpadku elektřiny se odblokuje + EPS. Generální klíč
C41 | D.3191 | BF | 3_370 | Chodba | 3_237 | Chladící místnost | VND | C41 | 900 | 2 100 | P | 1 000 | 2 150 | 150 | SDK | OC | VND-101 | PUP-003, RAL 7044 | OC-VP | VND-202 | PUP-003, RAL 7044 | K-K | VND-301 | EMZ | VND-402 | VND-501 | 27 | - | - |  | - | - | - | - | VND-603 | - | - |  | VND-701 | Ano |  | Ano |  | Ano | 12V/24V | Č | - | Při výpadku elektřiny se odblokuje + EPS. Generální klíč
C41 | D.3192 | BF | 3_370 | Chodba | 3_285 | Sklad chemikálií | VND | C41 | 900 | 2 100 | L | 1 000 | 2 150 | 150 | SDK | OC | VND-101 | PUP-003, RAL 7044 | OC-VP | VND-202 | PUP-003, RAL 7044 | K-K | VND-301 | EMZ | VND-402 | VND-501 | 27 | EW45 DP2, C | - |  | - | - | - | - | VND-603 | - | - |  | VND-701 | Ano |  | Ano |  | Ano | 12V/24V | Č | - | Při výpadku elektřiny se odblokuje + EPS. Generální klíč
C41 | D.3193 | BF | 3_370 | Chodba | 3_287 | Temná místnost | VND | C41 | 900 | 2 100 | L | 1 000 | 2 150 | 150 | SDK | OC | VND-101 | PUP-003, RAL 7044 | OC-VP | VND-202 | PUP-003, RAL 7044 | K-K | VND-301 | EMZ | VND-402 | VND-501 | 27 | - | - |  | - | - | - | - | VND-603 | - | - |  | VND-701 | Ano |  | Ano |  | Ano | 12V/24V | Č | - | Při výpadku elektřiny se odblokuje + EPS. Generální klíč
C41 | D.3194 | BF | 3_370 | Chodba | 3_269 | Lab. HPLC | VND | C41 | 900 | 2 100 | L | 1 000 | 2 150 | 150 | SDK | OC | VND-101 | PUP-003, RAL 7044 | OC-VP | VND-202 | PUP-003, RAL 7044 | K-K | VND-301 | EMZ | VND-402 | VND-501 | 27 | - | - |  | - | - | - | - | VND-603 | - | - |  | VND-701 | Ano |  | Ano |  | Ano | 12V/24V | Č | - | Při výpadku elektřiny se odblokuje + EPS. Generální klíč
C01 | D.3195 | BF | 3_370 | Chodba | 3_283 | Sklad | VND | C01 | 900 | 2 100 | P | 1 000 | 2 150 | 150 | SDK | OC | VND-101 | PUP-003, RAL 7044 | DTD | VND-221 | HPL, RAL 7044 | K-K | VND-301 | EMZ | VND-402 | VND-501 | 27 | - | - |  | - | - | - | - | VND-603 | - | - |  | - | Ano |  | Ano |  | Ano | 12V/24V | Č | - | Při výpadku elektřiny se odblokuje + EPS. Generální klíč
C41 | D.3196 | BF | 3_370 | Chodba | 3_169 | Laboratoř molek. biologická | VND | C41 | 900 | 2 100 | P | 1 000 | 2 150 | 150 | SDK | OC | VND-101 | PUP-003, RAL 7044 | OC-VP | VND-202 | PUP-003, RAL 7044 | K-K | VND-301 | EMZ | VND-402 | VND-501 | 27 | - | - |  | - | - | - | - | VND-603 | - | - |  | VND-701 | Ano |  | Ano |  | Ano | 12V/24V | Č | - | Při výpadku elektřiny se odblokuje + EPS. Generální klíč
C41 | D.3197 | BF | 3_370 | Chodba | 3_177 | Rezerv. lab. (místo umývárny) | VND | C41 | 900 | 2 100 | L | 1 000 | 2 150 | 150 | SDK | OC | VND-101 | PUP-003, RAL 7044 | OC-VP | VND-202 | PUP-003, RAL 7044 | K-K | VND-301 | EMZ | VND-402 | VND-501 | 27 | - | - |  | - | - | - | - | VND-603 | - | - |  | VND-701 | Ano |  | Ano |  | Ano | 12V/24V | Č | - | Při výpadku elektřiny se odblokuje + EPS. Generální klíč
C41 | D.3198 | BF | 3_370 | Chodba | 3_175 | Přípravna | VND | C41 | 900 | 2 100 | P | 1 000 | 2 150 | 150 | SDK | OC | VND-101 | PUP-003, RAL 7044 | OC-VP | VND-202 | PUP-003, RAL 7044 | K-K | VND-301 | EMZ | VND-402 | VND-501 | 27 | - | - |  | - | - | - | - | VND-603 | - | - |  | VND-701 | Ano |  | Ano |  | Ano | 12V/24V | Č | - | Při výpadku elektřiny se odblokuje + EPS. Generální klíč
C41 | D.3199 | BF | 3_175 | Přípravna | 3_165 | Laboratoř biologická | VND | C41 | 900 | 2 100 | P | 1 000 | 2 150 | 150 | SDK | OC | VND-101 | PUP-003, RAL 7044 | OC-VP | VND-202 | PUP-003, RAL 7044 | K-K | VND-301 | CYL | VND-401 | VND-501 | 27 | - | - |  | - | - | - | - | - | - | - |  | VND-701 | Ano |  | - |  | Ne | - | - | - | Generální klíč
B11 | D.3200 | BF | 3_370 | Chodba | 3_184 | Chodba | VND | B11 | 1 800 | 2 100 |  | 1900 | 2700 | 150 | SDK | OC2+NS | VND-114 | PUP-003, RAL 7044 | OC2-Sk | VND-213 | PUP-003, RAL 7044 | K-K | VND-301 | CYL | VND-401 | VND-501 | 27 | EW30 DP3,C | - |  | - | - | - | - | - | - | - |  | VND-702 | Ano |  | - |  | Ne | - | - | - | Generální klíč
C41 | D.3201 | BF | 3_184 | Chodba | 3_222 | Laboratoř parazitologická | VND | C41 | 900 | 2 100 | P | 1 000 | 2 150 | 150 | SDK | OC | VND-101 | PUP-003, RAL 7044 | OC-VP | VND-202 | PUP-003, RAL 7044 | K-K | VND-301 | EMZ | VND-402 | VND-501 | 27 | - | - |  | - | - | - | - | VND-603 | - | - |  | VND-701 | Ano |  | Ano |  | Ano | 12V/24V | Č | - | Při výpadku elektřiny se odblokuje + EPS. Generální klíč
C01 | D.3202 | BF | 3_184 | Chodba | 3_388 | Zam. WC muži předsíň | VND | C01 | 800 | 2 100 | L | 900 | 2 150 | 150 | SDK | OC | VND-101 | PUP-003, RAL 7044 | DTD | VND-221 | HPL, RAL 7044 | K-K | VND-301 | CYL | VND-401 | VND-501 | - | - | - |  | - | - | - | - | - | - | - |  | - | Ano |  | - |  | Ne | - | - | - | Generální klíč
C01 | D.3203 | BF | 3_388 | Zam. WC muži předsíň | 3_352 | Zam. WC muži | VND | C01 | 800 | 2 100 | L | 900 | 2 150 | 150 | SDK | OC | VND-101 | PUP-003, RAL 7044 | DTD | VND-221 | HPL, RAL 7044 | K-K | VND-301 | CYL | VND-401 | VND-501 | - | - | - |  | - | - | - | - | - | - | - |  | - | Ano |  | - |  | Ne | - | - | - | Generální klíč
C01 | D.3204 | BF | 3_184 | Chodba | 3_364 | Sprcha | VND | C01 | 800 | 2 100 | L | 900 | 2 150 | 150 | SDK | OC | VND-101 | PUP-003, RAL 7044 | DTD | VND-221 | HPL, RAL 7044 | K-K | VND-301 | CYL | VND-401 | VND-501 | - | - | - |  | - | - | - | - | - | 20mm | - |  | - | Ano |  | - |  | Ne | - | - | - | Generální klíč
C01 | D.3205 | BF | 3_184 | Chodba | 3_185 | Zam. WC ženy | VND | C01 | 800 | 2 100 | L | 900 | 2 150 | 150 | SDK | OC | VND-101 | PUP-003, RAL 7044 | DTD | VND-221 | HPL, RAL 7044 | K-K | VND-301 | CYL | VND-401 | VND-501 | - | - | - |  | - | - | - | - | - | - | - |  | - | Ano |  | - |  | Ne | - | - | - | Generální klíč
C41 | D.3206 | BF | 3_184 | Chodba | 3_213 | Laboratoř GMO | VND | C41 | 900 | 2 100 | P | 1 000 | 2 150 | 150 | SDK | OC | VND-101 | PUP-003, RAL 7044 | OC-VP | VND-202 | PUP-003, RAL 7044 | K-K | VND-301 | EMZ | VND-402 | VND-501 | 27 | - | - |  | - | - | - | - | VND-603 | - | - |  | VND-701 | Ano |  | Ano |  | Ano | 12V/24V | Č | - | Při výpadku elektřiny se odblokuje + EPS. Generální klíč
C41 | D.3207 | BF | 3_184 | Chodba | 3_212 | Laboratoř GMO | VND | C41 | 900 | 2 100 | L | 1 000 | 2 150 | 150 | SDK | OC | VND-101 | PUP-003, RAL 7044 | OC-VP | VND-202 | PUP-003, RAL 7044 | K-K | VND-301 | EMZ | VND-402 | VND-501 | 27 | - | - |  | - | - | - | - | VND-603 | - | - |  | VND-701 | Ano |  | Ano |  | Ano | 12V/24V | Č | - | Při výpadku elektřiny se odblokuje + EPS. Generální klíč
C41 | D.3208 | BF | 3_212 | Laboratoř GMO | 3_213 | Laboratoř GMO | VND | C41 | 900 | 2 100 | P | 1 000 | 2 150 | 150 | SDK | OC | VND-101 | PUP-003, RAL 7044 | OC-VP | VND-202 | PUP-003, RAL 7044 | K-K | VND-301 | CYL | VND-401 | VND-501 | 27 | - | - |  | - | - | - | - | - | - | - |  | VND-701 | Ano |  | - |  | Ne | - | - | - | Generální klíč
C41 | D.3209 | BF | 3_184 | Chodba | 3_147 | Hyg. smyčka | VND | C41 | 900 | 2 100 | L | 1 000 | 2 150 | 150 | SDK | OC | VND-101 | PUP-003, RAL 7044 | OC-VP | VND-202 | PUP-003, RAL 7044 | K-K | VND-301 | EMZ | VND-402 | VND-501 | 27 | - | - |  | - | - | - | - | VND-603 | - | - |  | VND-701 | Ano |  | Ano |  | Ano | 12V/24V | Č | - | Při výpadku elektřiny se odblokuje + EPS. Generální klíč
C41 | D.3210 | BF | 3_168 | Laboratoř mikrobiologická č.2 | 3_147 | Hyg. smyčka | VND | C41 | 900 | 2 100 | P | 1 000 | 2 150 | 150 | SDK | OC | VND-101 | PUP-003, RAL 7044 | OC-VP | VND-202 | PUP-003, RAL 7044 | K-K | VND-301 | EMZ | VND-402 | VND-501 | 27 | - | - |  | - | - | - | - | VND-603 | - | - |  | VND-701 | Ano |  | Ano |  | Ano | 12V/24V | Č | - | Při výpadku elektřiny se odblokuje + EPS. Generální klíč
C41 | D.3211 | BF | 3_167 | Laboratoř mikrobiologická č.1 | 3_147 | Hyg. smyčka | VND | C41 | 900 | 2 100 | L | 1 000 | 2 150 | 150 | SDK | OC | VND-101 | PUP-003, RAL 7044 | OC-VP | VND-202 | PUP-003, RAL 7044 | K-K | VND-301 | EMZ | VND-402 | VND-501 | 27 | - | - |  | - | - | - | - | VND-603 | - | - |  | VND-701 | Ano |  | Ano |  | Ano | 12V/24V | Č | - | Při výpadku elektřiny se odblokuje + EPS. Generální klíč
C41 | D.3212 | BF | 3_184 | Chodba | 3_186 | Umývárna/sklad skla | VND | C41 | 900 | 2 100 | P | 1 000 | 2 150 | 150 | SDK | OC | VND-101 | PUP-003, RAL 7044 | OC-VP | VND-202 | PUP-003, RAL 7044 | K-K | VND-301 | CYL | VND-401 | VND-501 | 27 | - | - |  | - | - | - | - | - | - | - |  | VND-701 | Ano |  | - |  | Ne | - | - | - | Generální klíč
C41 | D.3213 | BF | 3_188 | Chodba | 3_186 | Umývárna/sklad skla | VND | C41 | 900 | 2 100 | L | 1 000 | 2 150 | 150 | SDK | OC | VND-101 | PUP-003, RAL 7044 | OC-VP | VND-202 | PUP-003, RAL 7044 | K-K | VND-301 | CYL | VND-401 | VND-501 | 27 | - | - |  | - | - | - | - | - | - | - |  | VND-701 | Ano |  | - |  | Ne | - | - | - | Generální klíč
F21 | D.3214 | BF | 3_188 | Chodba | 3_225 | Laboratoř průtokové cytometrie | VND | F21 | 900 | 2 100 | P |  |  | - | AL | OC | VND-106 | PUP-003, RAL 7044 | OC | VND-201 | PUP-003, RAL 7044 | K-K | VND-301 | EMZ | VND-402 | VND-501 | 37 | C | - |  | - | - | - | - | VND-603 | - | - |  | VND-706 | Ano |  | Ano |  | Ano | 12V/24V | Č | - | Při výpadku elektřiny se odblokuje + EPS. Generální klíč, součástí PS. 3033 viz tab. proskleněných příček. Plynotěsné
C41 | D.3215 | BF | 3_188 | Chodba | 3_171 | Mikroskopická místnost | VND | C41 | 900 | 2 100 | L | 1 000 | 2 150 | 150 | SDK | OC | VND-101 | PUP-003, RAL 7044 | OC-VP | VND-202 | PUP-003, RAL 7044 | K-K | VND-301 | EMZ | VND-402 | VND-501 | 27 | C | - |  | - | - | - | - | VND-603 | - | - |  | VND-701 | Ano |  | Ano |  | Ano | 12V/24V | Č | - | Při výpadku elektřiny se odblokuje + EPS. Generální klíč. Plynotěsné
D21 | D.3216 | BF | 3_188 | Chodba | 3_196 | Kancelář PGS/Postdoc | VND | D21 | 800 | 2 100 | L | 1 400 | 2 150 | 150 | SDK | OC+NS | VND-103 | PUP-003, RAL 7044 | OC | VND-201 | PUP-003, RAL 7044 | K-K | VND-301 | CYL | VND-401 | VND-501 | 27 | - | - |  | - | - | - | - | - | - | - |  | VND-702 | Ano |  | - |  | Ne | - | - | - | Generální klíč
C41 | D.3217 | BF | 3_184 | Chodba | 3_180 | Temná místnost | VND | C41 | 900 | 2 100 | P | 1 000 | 2 150 | 150 | SDK | OC | VND-101 | PUP-003, RAL 7044 | OC-VP | VND-202 | PUP-003, RAL 7044 | K-K | VND-301 | EMZ | VND-402 | VND-501 | 27 | C | - |  | - | - | - | - | VND-603 | - | - |  | VND-701 | Ano |  | Ano |  | Ano | 12V/24V | Č | - | Při výpadku elektřiny se odblokuje + EPS. Generální klíč. Plynotěsné
C01 | D.3218 | BF | 3_184 | Chodba | 3_353 | Úklid | VND | C01 | 800 | 2 100 | L | 900 | 2 150 | 150 | SDK | OC | VND-101 | PUP-003, RAL 7044 | DTD | VND-221 | HPL, RAL 7044 | K-K | VND-301 | CYL | VND-401 | VND-501 | - | - | - |  | - | - | - | - | - | - | - |  | - | Ano |  | - |  | Ne | - | - | - | Generální klíč
C41 | D.3219 | BF | 3_184 | Chodba | 3_279 | Přípravna | VND | C41 | 900 | 2 100 | L | 1 000 | 2 150 | 150 | SDK | OC | VND-101 | PUP-003, RAL 7044 | OC-VP | VND-202 | PUP-003, RAL 7044 | K-K | VND-301 | EMZ | VND-402 | VND-501 | 27 | - | - |  | - | - | - | - | VND-603 | - | - |  | VND-701 | Ano |  | Ano |  | Ano | 12V/24V | Č | - | Při výpadku elektřiny se odblokuje + EPS. Generální klíč
C41 | D.3220 | BF | 3_166 | Laboratoř buněčná | 3_279 | Přípravna | VND | C41 | 900 | 2 100 | L | 1 000 | 2 150 | 150 | SDK | OC | VND-101 | PUP-003, RAL 7044 | OC-VP | VND-202 | PUP-003, RAL 7044 | K-K | VND-301 | CYL | VND-401 | VND-501 | 27 | - | - |  | - | - | - | - | - | - | - |  | VND-701 | Ano |  | - |  | Ne | - | - | - | Generální klíč
C41 | D.3221 | BF | 3_184 | Chodba | 3_170 | Laboratoř myograf | VND | C41 | 900 | 2 100 | L | 1 000 | 2 150 | 150 | SDK | OC | VND-101 | PUP-003, RAL 7044 | OC-VP | VND-202 | PUP-003, RAL 7044 | K-K | VND-301 | EMZ | VND-402 | VND-501 | 27 | - | - |  | - | - | - | - | VND-603 | - | - |  | VND-701 | Ano |  | Ano |  | Ano | 12V/24V | Č | - | Při výpadku elektřiny se odblokuje + EPS. Generální klíč
D21 | D.3222 | BF | 3_184 | Chodba | 3_154 | Kancelář PGS/Postdoc | VND | D21 | 800 | 2 100 | P | 1 400 | 2 150 | 150 | SDK | OC+NS | VND-103 | PUP-003, RAL 7044 | OC | VND-201 | PUP-003, RAL 7044 | K-K | VND-301 | CYL | VND-401 | VND-501 | 27 | - | - |  | - | - | - | - | - | - | - |  | VND-702 | Ano |  | - |  | Ne | - | - | - | Příprava pro elektromechanický zámek. Při výpadku elektřiny se odblokuje + EPS. Generální klíč. Generální klíč
D21 | D.3223 | BF | 3_184 | Chodba | 3_161 | Kancelář Prof/Doc. | VND | D21 | 800 | 2 100 | L | 1 400 | 2 150 | 150 | SDK | OC+NS | VND-103 | PUP-003, RAL 7044 | OC | VND-201 | PUP-003, RAL 7044 | K-K | VND-301 | CYL | VND-401 | VND-501 | 27 | - | - |  | - | - | - | - | - | - | - |  | VND-702 | Ano |  | - |  | Ne | - | - | - | Příprava pro elektromechanický zámek. Při výpadku elektřiny se odblokuje + EPS. Generální klíč. Generální klíč
D21 | D.3224 | BF | 3_184 | Chodba | 3_150 | Kancelář asistenti | VND | D21 | 800 | 2 100 | P | 1 400 | 2 150 | 150 | SDK | OC+NS | VND-103 | PUP-003, RAL 7044 | OC | VND-201 | PUP-003, RAL 7044 | K-K | VND-301 | CYL | VND-401 | VND-501 | 27 | - | - |  | - | - | - | - | - | - | - |  | VND-702 | Ano |  | - |  | Ne | - | - | - | Příprava pro elektromechanický zámek. Při výpadku elektřiny se odblokuje + EPS. Generální klíč. Generální klíč
D21 | D.3225 | BF | 3_184 | Chodba | 3_155 | Kancelář PGS/Postdoc | VND | D21 | 800 | 2 100 | P | 1 400 | 2 150 | 150 | SDK | OC+NS | VND-103 | PUP-003, RAL 7044 | OC | VND-201 | PUP-003, RAL 7044 | K-K | VND-301 | CYL | VND-401 | VND-501 | 27 | - | - |  | - | - | - | - | - | - | - |  | VND-702 | Ano |  | - |  | Ne | - | - | - | Příprava pro elektromechanický zámek. Při výpadku elektřiny se odblokuje + EPS. Generální klíč. Generální klíč
D21 | D.3226 | BF | 3_184 | Chodba | 3_156 | Kancelář PGS/Postdoc | VND | D21 | 800 | 2 100 | P | 1 400 | 2 150 | 150 | SDK | OC+NS | VND-103 | PUP-003, RAL 7044 | OC | VND-201 | PUP-003, RAL 7044 | K-K | VND-301 | CYL | VND-401 | VND-501 | 27 | - | - |  | - | - | - | - | - | - | - |  | VND-702 | Ano |  | - |  | Ne | - | - | - | Příprava pro elektromechanický zámek. Při výpadku elektřiny se odblokuje + EPS. Generální klíč. Generální klíč
D21 | D.3227 | BF | 3_184 | Chodba | 3_149 | Kancelář asistenti | VND | D21 | 800 | 2 100 | L | 1 400 | 2 150 | 150 | SDK | OC+NS | VND-103 | PUP-003, RAL 7044 | OC | VND-201 | PUP-003, RAL 7044 | K-K | VND-301 | CYL | VND-401 | VND-501 | 27 | - | - |  | - | - | - | - | - | - | - |  | VND-702 | Ano |  | - |  | Ne | - | - | - | Příprava pro elektromechanický zámek. Při výpadku elektřiny se odblokuje + EPS. Generální klíč. Generální klíč
D21 | D.3228 | BF | 3_184 | Chodba | 3_162 | Kancelář Prof/Doc. | VND | D21 | 800 | 2 100 | P | 1 400 | 2 150 | 150 | SDK | OC+NS | VND-103 | PUP-003, RAL 7044 | OC | VND-201 | PUP-003, RAL 7044 | K-K | VND-301 | CYL | VND-401 | VND-501 | 27 | - | - |  | - | - | - | - | - | - | - |  | VND-702 | Ano |  | - |  | Ne | - | - | - | Příprava pro elektromechanický zámek. Při výpadku elektřiny se odblokuje + EPS. Generální klíč. Generální klíč
D21 | D.3229 | BF | 3_184 | Chodba | 3_157 | Kancelář PGS/Postdoc | VND | D21 | 800 | 2 100 | L | 1 400 | 2 150 | 150 | SDK | OC+NS | VND-103 | PUP-003, RAL 7044 | OC | VND-201 | PUP-003, RAL 7044 | K-K | VND-301 | CYL | VND-401 | VND-501 | 27 | - | - |  | - | - | - | - | - | - | - |  | VND-702 | Ano |  | - |  | Ne | - | - | - | Příprava pro elektromechanický zámek. Při výpadku elektřiny se odblokuje + EPS. Generální klíč. Generální klíč
C01 | D.3230 | BF | 3_184 | Chodba | 3_159 | Kancelář Prof/Doc. | VND | C01 | 800 | 2 100 | L | 900 | 2 150 | 150 | SDK | OC | VND-101 | PUP-003, RAL 7044 | DTD | VND-221 | HPL, RAL 7044 | K-K | VND-301 | CYL | VND-401 | VND-501 | 27 | - | - |  | - | - | - | - | - | - | - |  | - | Ano |  | - |  | Ne | - | - | - | Příprava pro elektromechanický zámek. Při výpadku elektřiny se odblokuje + EPS. Generální klíč. Generální klíč
D21 | D.3231 | BF | 3_184 | Chodba | 3_153 | Kancelář laboranti/SŠ | VND | D21 | 800 | 2 100 | P | 1 400 | 2 150 | 150 | SDK | OC+NS | VND-103 | PUP-003, RAL 7044 | OC | VND-201 | PUP-003, RAL 7044 | K-K | VND-301 | CYL | VND-401 | VND-501 | 27 | - | - |  | - | - | - | - | - | - | - |  | VND-702 | Ano |  | - |  | Ne | - | - | - | Příprava pro elektromechanický zámek. Při výpadku elektřiny se odblokuje + EPS. Generální klíč. Generální klíč
D21 | D.3232 | BF | 3_184 | Chodba | 3_160 | Kancelář Prof/Doc. | VND | D21 | 800 | 2 100 | L | 1 400 | 2 150 | 150 | SDK | OC+NS | VND-103 | PUP-003, RAL 7044 | OC | VND-201 | PUP-003, RAL 7044 | K-K | VND-301 | CYL | VND-401 | VND-501 | 27 | - | - |  | - | - | - | - | - | - | - |  | VND-702 | Ano |  | - |  | Ne | - | - | - | Příprava pro elektromechanický zámek. Při výpadku elektřiny se odblokuje + EPS. Generální klíč. Generální klíč
D21 | D.3233 | BF | 3_184 | Chodba | 3_164 | Kancelář zástupce vedoucího | VND | D21 | 800 | 2 100 | P | 1 400 | 2 150 | 150 | SDK | OC+NS | VND-103 | PUP-003, RAL 7044 | OC | VND-201 | PUP-003, RAL 7044 | K-K | VND-301 | CYL | VND-401 | VND-501 | 27 | - | - |  | - | - | - | - | - | - | - |  | VND-702 | Ano |  | - |  | Ne | - | - | - | Příprava pro elektromechanický zámek. Při výpadku elektřiny se odblokuje + EPS. Generální klíč. Generální klíč
D21 | D.3234 | BF | 3_184 | Chodba | 3_151 | Kancelář asistenti | VND | D21 | 800 | 2 100 | L | 1 400 | 2 150 | 150 | SDK | OC+NS | VND-103 | PUP-003, RAL 7044 | OC | VND-201 | PUP-003, RAL 7044 | K-K | VND-301 | CYL | VND-401 | VND-501 | 27 | - | - |  | - | - | - | - | - | - | - |  | VND-702 | Ano |  | - |  | Ne | - | - | - | Příprava pro elektromechanický zámek. Při výpadku elektřiny se odblokuje + EPS. Generální klíč. Generální klíč
C01 | D.3235 | BF | 3_184 | Chodba | 3_158 | Kancelář Prof/Doc. | VND | C01 | 800 | 2 100 | L | 900 | 2 150 | 150 | SDK | OC | VND-101 | PUP-003, RAL 7044 | DTD | VND-221 | HPL, RAL 7044 | K-K | VND-301 | CYL | VND-401 | VND-501 | 27 | - | - |  | - | - | - | - | - | - | - |  | - | Ano |  | - |  | Ne | - | - | - | Příprava pro elektromechanický zámek. Při výpadku elektřiny se odblokuje + EPS. Generální klíč. Generální klíč
C01 | D.3236 | BF | 3_184 | Chodba | 3_152 | Kancelář asistenti | VND | C01 | 800 | 2 100 | L | 900 | 2 150 | 150 | SDK | OC | VND-101 | PUP-003, RAL 7044 | DTD | VND-221 | HPL, RAL 7044 | K-K | VND-301 | CYL | VND-401 | VND-501 | 27 | - | - |  | - | - | - | - | - | - | - |  | - | Ano |  | - |  | Ne | - | - | - | Příprava pro elektromechanický zámek. Při výpadku elektřiny se odblokuje + EPS. Generální klíč. Generální klíč
D21 | D.3237 | BF | 3_184 | Chodba | 3_178 | Sekretářka | VND | D21 | 800 | 2 100 | P | 1 400 | 2 150 | 150 | SDK | OC+NS | VND-103 | PUP-003, RAL 7044 | OC | VND-201 | PUP-003, RAL 7044 | K-K | VND-301 | CYL | VND-401 | VND-501 | 27 | - | - |  | - | - | - | - | - | - | - |  | VND-702 | Ano |  | - |  | Ne | - | - | - | Příprava pro elektromechanický zámek. Při výpadku elektřiny se odblokuje + EPS. Generální klíč. Generální klíč
D21 | D.3238 | BF | 3_184 | Chodba | 3_163 | Kancelář vedoucí | VND | D21 | 800 | 2 100 | L | 1 400 | 2 150 | 150 | SDK | OC+NS | VND-103 | PUP-003, RAL 7044 | OC | VND-201 | PUP-003, RAL 7044 | K-K | VND-301 | CYL | VND-401 | VND-501 | 27 | - | - |  | - | - | - | - | - | - | - |  | VND-702 | Ano |  | - |  | Ne | - | - | - | Příprava pro elektromechanický zámek. Při výpadku elektřiny se odblokuje + EPS. Generální klíč. Generální klíč
C01 | D.3239 | BF | 3_184 | Chodba | 3_181 | Vyšetřovna klinické fyziologie | VND | C01 | 1000 | 2 100 | P | 1100 | 2 150 | 150 | SDK | OC | VND-101 | PUP-003, RAL 7044 | DTD | VND-221 | HPL, RAL 7044 | K-K | VND-301 | CYL | VND-401 | VND-501 | 27 | - | - |  | - | - | - | - | - | - | - |  | - | Ano |  | - |  | Ne | - | - | - | Příprava pro elektromechanický zámek. Při výpadku elektřiny se odblokuje + EPS. Generální klíč. Generální klíč
C41 | D.3240 | BF | 3_181 | Vyšetřovna klinické fyziologie | 3_181 | Vyšetřovna klinické fyziologie | VND | C41 | 1000 | 2 100 | L | 1100 | 2 150 | 150 | SDK | OC | VND-101 | PUP-003, RAL 7044 | OC-VP | VND-202 | PUP-003, RAL 7044 | K-K | VND-301 | CYL | VND-401 | VND-501 | 27 | - | - |  | - | - | - | - | - | - | - |  | VND-701 | Ano |  | - |  | Ne | - | - | - | Generální klíč
D21 | D.3242 | BF | 3_188 | Chodba | 3_198 | Kancelář PGS/Postdoc | VND | D21 | 800 | 2 100 | P | 1 400 | 2 150 | 150 | SDK | OC+NS | VND-103 | PUP-003, RAL 7044 | OC | VND-201 | PUP-003, RAL 7044 | K-K | VND-301 | CYL | VND-401 | VND-501 | 27 | - | - |  | - | - | - | - | - | - | - |  | VND-702 | Ano |  | - |  | Ne | - | - | - | Generální klíč
D21 | D.3243 | BF | 3_188 | Chodba | 3_197 | Kancelář PGS/Postdoc | VND | D21 | 800 | 2 100 | P | 1 400 | 2 150 | 150 | SDK | OC+NS | VND-103 | PUP-003, RAL 7044 | OC | VND-201 | PUP-003, RAL 7044 | K-K | VND-301 | CYL | VND-401 | VND-501 | 27 | - | - |  | - | - | - | - | - | - | - |  | VND-702 | Ano |  | - |  | Ne | - | - | - | Generální klíč
E01 | D.3244 | BF | 3_184 | Chodba | 3_183 | Místnost s mrazáky | VND | E01 | 900 | 2 100 | P | 1400 | 2 150 | 150 | SDK | OC+BS | VND-104 | PUP-003, RAL 7044 | DTD | VND-221 | HPL, RAL 7044 | K-K | VND-301 | EMZ | VND-402 | VND-501 | 27 | - | - |  | - | - | - | - | VND-603 | - | - |  | - | Ano |  | Ano |  | Ano | 12V/24V | Č | - | Při výpadku elektřiny se odblokuje + EPS. Generální klíč
C01 | D.3245 | BF | 3_188 | Chodba | 3_179 | Zam. WC ženy | VND | C01 | 800 | 2 100 | P | 900 | 2 150 | 150 | SDK | OC | VND-101 | PUP-003, RAL 7044 | DTD | VND-221 | HPL, RAL 7044 | K-K | VND-301 | CYL | VND-401 | VND-501 | - | - | - |  | - | - | - | - | - | - | - |  | - | Ano |  | - |  | Ne | - | - | - | Generální klíč
C01 | D.3246 | BF | 3_188 | Chodba | 3_351 | Úklid U35 | VND | C01 | 800 | 2 100 | P | 900 | 2 150 | 150 | SDK | OC | VND-101 | PUP-003, RAL 7044 | DTD | VND-221 | HPL, RAL 7044 | K-K | VND-301 | CYL | VND-401 | VND-501 | - | - | - |  | - | - | - | - | - | - | - |  | - | Ano |  | - |  | Ne | - | - | - | Generální klíč
C01 | D.3247 | BF | 3_350 | Rozvodna SIL+SLB | 3_188 | Chodba | VND | C01 | 800 | 2 100 | P | 900 | 2 150 | 150 | SDK | OC | VND-101 | PUP-003, RAL 7044 | DTD | VND-221 | HPL, RAL 7044 | K-K | VND-301 | EMZ | VND-402 | VND-501 | 27 | EW30 DP3 | - |  | - | - | - | - | VND-603 | - | - |  | - | Ano |  | Ano |  | Ano | 12V/24V | Č | - | Při výpadku elektřiny se odblokuje + EPS. Generální klíč
C01 | D.3248 | BF | 3_349 | Bezb. WC | 3_188 | Chodba | VND | C01 | 900 | 2 100 | L | 1 000 | 2 150 | 150 | SDK | OC | VND-101 | PUP-003, RAL 7044 | DTD | VND-221 | HPL, RAL 7044 | K-K+WC | VND-306 | CYL | VND-401 | VND-501 | 27 | - | - |  | - | - | - | - | - | 20mm | - |  | - | Ano | VND-601 | - |  | Ne | - | SNS | - | Generální klíč
C01 | D.3249 | BF | 3_188 | Chodba | 3_389 | Zam. WC muži předsíň | VND | C01 | 800 | 2 100 | L | 900 | 2 150 | 150 | SDK | OC | VND-101 | PUP-003, RAL 7044 | DTD | VND-221 | HPL, RAL 7044 | K-K | VND-301 | CYL | VND-401 | VND-501 | - | - | - |  | - | - | - | - | - | - | - |  | - | Ano |  | - |  | Ne | - | - | - | Generální klíč
C01 | D.3250 | BF | 3_389 | Zam. WC muži předsíň | 3_348 | Zam. WC muži | VND | C01 | 800 | 2 100 | L | 900 | 2 150 | 150 | SDK | OC | VND-101 | PUP-003, RAL 7044 | DTD | VND-221 | HPL, RAL 7044 | K-K | VND-301 | CYL | VND-401 | VND-501 | - | - | - |  | - | - | - | - | - | - | - |  | - | Ano |  | - |  | Ne | - | - | - | Generální klíč
C41 | D.3251 | BF | 3_184 | Chodba | 3_226 | Laboratoř radioizotopy | VND | C41 | 900 | 2 100 | L | 1 000 | 2 150 | 150 | SDK | OC | VND-101 | PUP-003, RAL 7044 | OC-VP | VND-202 | PUP-003, RAL 7044 | K-K | VND-301 | EMZ | VND-402 | VND-501 | 27 | - | - |  | - | - | - | - | VND-603 | 20mm | - |  | VND-701 | Ano |  | Ano |  | Ano | 12V/24V | Č | - | Při výpadku elektřiny se odblokuje + EPS. Generální klíč
C41 | D.3252 | BF | 3_184 | Chodba | 3_224 | Laboratoř perfúze a FK studie | VND | C41 | 900 | 2 100 | L | 1 000 | 2 150 | 150 | SDK | OC | VND-101 | PUP-003, RAL 7044 | OC-VP | VND-202 | PUP-003, RAL 7044 | K-K | VND-301 | EMZ | VND-402 | VND-501 | 27 | - | - |  | - | - | - | - | VND-603 | - | - |  | VND-701 | Ano |  | Ano |  | Ano | 12V/24V | Č | - | Při výpadku elektřiny se odblokuje + EPS. Generální klíč
B11 | D.3254 | BF | 3_188 | Chodba | 3_112 | Chodba | VND | B11 | 1 800 | 2 100 |  | 1900 | 2700 | 150 | SDK | OC2+NS | VND-114 | PUP-003, RAL 7044 | OC2-Sk | VND-213 | PUP-003, RAL 7044 | K-K | VND-301 | EMZ | VND-402 | VND-501 | 27 | EW30 DP3,C | - |  | - | - | - | - | VND-604 | - | - |  | VND-702 | Ano |  | Ano |  | Ano | 12V/24V | Č | - | Při výpadku elektřiny se odblokuje + EPS. Generální klíč
C41 | D.3255 | BF | 3_188 | Chodba | 3_234 | Váhovna | VND | C41 | 900 | 2 100 | L | 1 000 | 2 150 | 150 | SDK | OC | VND-101 | PUP-003, RAL 7044 | OC-VP | VND-202 | PUP-003, RAL 7044 | K-K | VND-301 | EMZ | VND-402 | VND-501 | 27 | - | - |  | - | - | - | - | VND-603 | - | - |  | VND-701 | Ano |  | Ano |  | Ano | 12V/24V | Č | - | Při výpadku elektřiny se odblokuje + EPS. Generální klíč
C01 | D.3256 | BF | 3_188 | Chodba | 3_229 | Přípravna | VND | C01 | 900 | 2 100 | L | 1 000 | 2 150 | 150 | SDK | OC | VND-101 | PUP-003, RAL 7044 | DTD | VND-221 | HPL, RAL 7044 | K-K | VND-301 | EMZ | VND-402 | VND-501 | 37 | - | - |  | - | - | - | - | VND-603 | - | - |  | - | Ano |  | Ano |  | Ano | 12V/24V | Č | - | Při výpadku elektřiny se odblokuje + EPS. Generální klíč
C01 | D.3257 | BF | 3_188 | Chodba | 3_232 | Sklad | VND | C01 | 900 | 2 100 | P | 1 000 | 2 150 | 150 | SDK | OC | VND-101 | PUP-003, RAL 7044 | DTD | VND-221 | HPL, RAL 7044 | K-K | VND-301 | EMZ | VND-402 | VND-501 | 27 | EW30 DP3,C | - |  | - | - | - | - | VND-603 | - | - |  | - | Ano |  | Ano |  | Ano | 12V/24V | Č | - | Při výpadku elektřiny se odblokuje + EPS. Generální klíč
D21 | D.3258 | BF | 3_188 | Chodba | 3_195 | Kancelář PGS/Postdoc | VND | D21 | 800 | 2 100 | P | 1 400 | 2 150 | 150 | SDK | OC+NS | VND-103 | PUP-003, RAL 7044 | OC | VND-201 | PUP-003, RAL 7044 | K-K | VND-301 | CYL | VND-401 | VND-501 | 27 | - | - |  | - | - | - | - | - | - | - |  | VND-702 | Ano |  | - |  | Ne | - | - | - | Příprava pro elektromechanický zámek. Při výpadku elektřiny se odblokuje + EPS. Generální klíč. Generální klíč
D21 | D.3259 | BF | 3_188 | Chodba | 3_199 | Kancelář PGS/Postdoc | VND | D21 | 800 | 2 100 | P | 1 400 | 2 150 | 150 | SDK | OC+NS | VND-103 | PUP-003, RAL 7044 | OC | VND-201 | PUP-003, RAL 7044 | K-K | VND-301 | CYL | VND-401 | VND-501 | 27 | - | - |  | - | - | - | - | - | - | - |  | VND-702 | Ano |  | - |  | Ne | - | - | - | Příprava pro elektromechanický zámek. Při výpadku elektřiny se odblokuje + EPS. Generální klíč. Generální klíč
D21 | D.3260 | BF | 3_188 | Chodba | 3_192 | Kancelář asistenti | VND | D21 | 800 | 2 100 | P | 1 400 | 2 150 | 150 | SDK | OC+NS | VND-103 | PUP-003, RAL 7044 | OC | VND-201 | PUP-003, RAL 7044 | K-K | VND-301 | CYL | VND-401 | VND-501 | 27 | - | - |  | - | - | - | - | - | - | - |  | VND-702 | Ano |  | - |  | Ne | - | - | - | Příprava pro elektromechanický zámek. Při výpadku elektřiny se odblokuje + EPS. Generální klíč. Generální klíč
D21 | D.3261 | BF | 3_188 | Chodba | 3_200 | Kancelář PGS/Postdoc | VND | D21 | 800 | 2 100 | L | 1 400 | 2 150 | 150 | SDK | OC+NS | VND-103 | PUP-003, RAL 7044 | OC | VND-201 | PUP-003, RAL 7044 | K-K | VND-301 | CYL | VND-401 | VND-501 | 27 | - | - |  | - | - | - | - | - | - | - |  | VND-702 | Ano |  | - |  | Ne | - | - | - | Příprava pro elektromechanický zámek. Při výpadku elektřiny se odblokuje + EPS. Generální klíč. Generální klíč
D21 | D.3262 | BF | 3_188 | Chodba | 3_201 | Kancelář Prof/Doc. | VND | D21 | 800 | 2 100 | P | 1 400 | 2 150 | 150 | SDK | OC+NS | VND-103 | PUP-003, RAL 7044 | OC | VND-201 | PUP-003, RAL 7044 | K-K | VND-301 | CYL | VND-401 | VND-501 | 27 | - | - |  | - | - | - | - | - | - | - |  | VND-702 | Ano |  | - |  | Ne | - | - | - | Příprava pro elektromechanický zámek. Při výpadku elektřiny se odblokuje + EPS. Generální klíč. Generální klíč
D21 | D.3263 | BF | 3_188 | Chodba | 3_191 | Kancelář asistenti | VND | D21 | 800 | 2 100 | L | 1 400 | 2 150 | 150 | SDK | OC+NS | VND-103 | PUP-003, RAL 7044 | OC | VND-201 | PUP-003, RAL 7044 | K-K | VND-301 | CYL | VND-401 | VND-501 | 27 | - | - |  | - | - | - | - | - | - | - |  | VND-702 | Ano |  | - |  | Ne | - | - | - | Příprava pro elektromechanický zámek. Při výpadku elektřiny se odblokuje + EPS. Generální klíč. Generální klíč
C01 | D.3264 | BF | 3_188 | Chodba | 3_203 | Kancelář Prof/Doc. | VND | C01 | 800 | 2 100 | P | 900 | 2 150 | 150 | SDK | OC | VND-101 | PUP-003, RAL 7044 | DTD | VND-221 | HPL, RAL 7044 | K-K | VND-301 | CYL | VND-401 | VND-501 | 27 | - | - |  | - | - | - | - | - | - | - |  | - | Ano |  | - |  | Ne | - | - | - | Příprava pro elektromechanický zámek. Při výpadku elektřiny se odblokuje + EPS. Generální klíč. Generální klíč
D21 | D.3265 | BF | 3_188 | Chodba | 3_193 | Kancelář asistenti | VND | D21 | 800 | 2 100 | P | 1 400 | 2 150 | 150 | SDK | OC+NS | VND-103 | PUP-003, RAL 7044 | OC | VND-201 | PUP-003, RAL 7044 | K-K | VND-301 | CYL | VND-401 | VND-501 | 27 | - | - |  | - | - | - | - | - | - | - |  | VND-702 | Ano |  | - |  | Ne | - | - | - | Příprava pro elektromechanický zámek. Při výpadku elektřiny se odblokuje + EPS. Generální klíč. Generální klíč
D21 | D.3266 | BF | 3_188 | Chodba | 3_202 | Kancelář Prof/Doc. | VND | D21 | 800 | 2 100 | L | 1 400 | 2 150 | 150 | SDK | OC+NS | VND-103 | PUP-003, RAL 7044 | OC | VND-201 | PUP-003, RAL 7044 | K-K | VND-301 | CYL | VND-401 | VND-501 | 27 | - | - |  | - | - | - | - | - | - | - |  | VND-702 | Ano |  | - |  | Ne | - | - | - | Příprava pro elektromechanický zámek. Při výpadku elektřiny se odblokuje + EPS. Generální klíč. Generální klíč
D21 | D.3267 | BF | 3_188 | Chodba | 3_190 | Kancelář asistenti | VND | D21 | 800 | 2 100 | P | 1 400 | 2 150 | 150 | SDK | OC+NS | VND-103 | PUP-003, RAL 7044 | OC | VND-201 | PUP-003, RAL 7044 | K-K | VND-301 | CYL | VND-401 | VND-501 | 27 | - | - |  | - | - | - | - | - | - | - |  | VND-702 | Ano |  | - |  | Ne | - | - | - | Příprava pro elektromechanický zámek. Při výpadku elektřiny se odblokuje + EPS. Generální klíč. Generální klíč
D21 | D.3268 | BF | 3_188 | Chodba | 3_205 | Kancelář Prof/Doc. | VND | D21 | 800 | 2 100 | P | 1 400 | 2 150 | 150 | SDK | OC+NS | VND-103 | PUP-003, RAL 7044 | OC | VND-201 | PUP-003, RAL 7044 | K-K | VND-301 | CYL | VND-401 | VND-501 | 27 | - | - |  | - | - | - | - | - | - | - |  | VND-702 | Ano |  | - |  | Ne | - | - | - | Příprava pro elektromechanický zámek. Při výpadku elektřiny se odblokuje + EPS. Generální klíč. Generální klíč
C01 | D.3269 | BF | 3_188 | Chodba | 3_204 | Kancelář Prof/Doc. | VND | C01 | 800 | 2 100 | P | 900 | 2 150 | 150 | SDK | OC | VND-101 | PUP-003, RAL 7044 | DTD | VND-221 | HPL, RAL 7044 | K-K | VND-301 | CYL | VND-401 | VND-501 | 27 | - | - |  | - | - | - | - | - | - | - |  | - | Ano |  | - |  | Ne | - | - | - | Příprava pro elektromechanický zámek. Při výpadku elektřiny se odblokuje + EPS. Generální klíč. Generální klíč
C01 | D.3270 | BF | 3_188 | Chodba | 3_206 | Kancelář Prof/Doc. | VND | C01 | 800 | 2 100 | L | 900 | 2 150 | 150 | SDK | OC | VND-101 | PUP-003, RAL 7044 | DTD | VND-221 | HPL, RAL 7044 | K-K | VND-301 | CYL | VND-401 | VND-501 | 27 | - | - |  | - | - | - | - | - | - | - |  | - | Ano |  | - |  | Ne | - | - | - | Příprava pro elektromechanický zámek. Při výpadku elektřiny se odblokuje + EPS. Generální klíč. Generální klíč
D21 | D.3271 | BF | 3_188 | Chodba | 3_210 | Kancelář zástupce vedoucího | VND | D21 | 800 | 2 100 | L | 1 400 | 2 150 | 150 | SDK | OC+NS | VND-103 | PUP-003, RAL 7044 | OC | VND-201 | PUP-003, RAL 7044 | K-K | VND-301 | CYL | VND-401 | VND-501 | 27 | - | - |  | - | - | - | - | - | - | - |  | VND-702 | Ano |  | - |  | Ne | - | - | - | Příprava pro elektromechanický zámek. Při výpadku elektřiny se odblokuje + EPS. Generální klíč. Generální klíč
D21 | D.3272 | BF | 3_188 | Chodba | 3_207 | Kancelář Prof/Doc. | VND | D21 | 800 | 2 100 | L | 1 400 | 2 150 | 150 | SDK | OC+NS | VND-103 | PUP-003, RAL 7044 | OC | VND-201 | PUP-003, RAL 7044 | K-K | VND-301 | CYL | VND-401 | VND-501 | 27 | - | - |  | - | - | - | - | - | - | - |  | VND-702 | Ano |  | - |  | Ne | - | - | - | Příprava pro elektromechanický zámek. Při výpadku elektřiny se odblokuje + EPS. Generální klíč. Generální klíč
D21 | D.3273 | BF | 3_188 | Chodba | 3_230 | Sekretářka | VND | D21 | 800 | 2 100 | P | 1 400 | 2 150 | 150 | SDK | OC+NS | VND-103 | PUP-003, RAL 7044 | OC | VND-201 | PUP-003, RAL 7044 | K-K | VND-301 | CYL | VND-401 | VND-501 | 27 | - | - |  | - | - | - | - | - | - | - |  | VND-702 | Ano |  | - |  | Ne | - | - | - | Příprava pro elektromechanický zámek. Při výpadku elektřiny se odblokuje + EPS. Generální klíč. Generální klíč
D21 | D.3274 | BF | 3_188 | Chodba | 3_208 | Kancelář senior/emeritní | VND | D21 | 800 | 2 100 | P | 1 400 | 2 150 | 150 | SDK | OC+NS | VND-103 | PUP-003, RAL 7044 | OC | VND-201 | PUP-003, RAL 7044 | K-K | VND-301 | CYL | VND-401 | VND-501 | 27 | - | - |  | - | - | - | - | - | - | - |  | VND-702 | Ano |  | - |  | Ne | - | - | - | Příprava pro elektromechanický zámek. Při výpadku elektřiny se odblokuje + EPS. Generální klíč. Generální klíč
D21 | D.3275 | BF | 3_188 | Chodba | 3_194 | Kancelář laboranti/SŠ | VND | D21 | 800 | 2 100 | L | 1 400 | 2 150 | 150 | SDK | OC+NS | VND-103 | PUP-003, RAL 7044 | OC | VND-201 | PUP-003, RAL 7044 | K-K | VND-301 | CYL | VND-401 | VND-501 | 27 | - | - |  | - | - | - | - | - | - | - |  | VND-702 | Ano |  | - |  | Ne | - | - | - | Příprava pro elektromechanický zámek. Při výpadku elektřiny se odblokuje + EPS. Generální klíč. Generální klíč
D21 | D.3276 | BF | 3_188 | Chodba | 3_209 | Kancelář vedoucí | VND | D21 | 800 | 2 100 | L | 1 400 | 2 150 | 150 | SDK | OC+NS | VND-103 | PUP-003, RAL 7044 | OC | VND-201 | PUP-003, RAL 7044 | K-K | VND-301 | CYL | VND-401 | VND-501 | 27 | - | - |  | - | - | - | - | - | - | - |  | VND-702 | Ano |  | - |  | Ne | - | - | - | Příprava pro elektromechanický zámek. Při výpadku elektřiny se odblokuje + EPS. Generální klíč. Generální klíč
C41 | D.3277 | BF | 3_112 | Chodba | 3_128 | HPLC | VND | C41 | 1 000 | 2 100 | L | 1 100 | 2 150 | 150 | SDK | OC | VND-101 | PUP-003, RAL 7044 | OC-VP | VND-202 | PUP-003, RAL 7044 | K-K | VND-301 | CYL | VND-401 | VND-501 | 37 | - | - |  | - | - | - | - | - | - | - |  | VND-701 | Ano |  | Ano |  | Ano | 12V/24V | Č | - | Příprava pro elektromechanický zámek. Při výpadku elektřiny se odblokuje + EPS. Generální klíč. Generální klíč
C01 | D.3277a | BF |  |  | 3_128 | HPLC | VND | C01 | 800 | 2 100 | L | 900 | 2 150 | 150 | SDK | OC | VND-101 | PUP-003, RAL 7044 | DTD | VND-221 | HPL, RAL 7044 | K-K | VND-301 | CYL | VND-401 | VND-501 | - | - | - |  | - | - | - | - | - | - | - |  | - | Ano |  | - |  | Ne | - | - | - | Generální klíč
A01 | D.3278 | BF | 0_151 | Šachta 5 | 3_188 | Chodba | VND | A01 | 1 600 | 2 100 |  | 1 700 | 2 150 | 195 | ZD | OC2 | VND-111 | PUP-003, RAL 7044 | OC2 | VND-211 | PUP-003, RAL 7044 | K-K | VND-301 | CYL | VND-401 | VND-501 | - | EW30 DP1 | - |  | - | - | - | - | - | - | - |  | - | Ano |  | - |  | Ne | - | - | - | Generální klíč
C41 | D.3279 | BF | 3_188 | Chodba | 3_227 | Přípravna PCR | VND | C41 | 900 | 2 100 | L | 1 000 | 2 150 | 150 | SDK | OC | VND-101 | PUP-003, RAL 7044 | OC-VP | VND-202 | PUP-003, RAL 7044 | K-K | VND-301 | EMZ | VND-402 | VND-501 | 27 | - | - |  | - | - | - | - | VND-603 | - | - |  | VND-701 | Ano |  | Ano |  | Ano | 12V/24V | Č | - | Při výpadku elektřiny se odblokuje + EPS. Generální klíč
C41 | D.3280 | BF | 3_112 | Chodba | 3_136 | Chemikálie sklad | VND | C41 | 1 000 | 2 100 | P | 1 100 | 2 150 | 150 | SDK | OC | VND-101 | PUP-003, RAL 7044 | OC-VP | VND-202 | PUP-003, RAL 7044 | K-K | VND-301 | CYL | VND-401 | VND-501 | 27 | EW45 DP2, C | - |  | - | - | - | - | - | - | - |  | VND-701 | Ano |  | Ano |  | Ano | 12V/24V | Č | - | Příprava pro elektromechanický zámek. Při výpadku elektřiny se odblokuje + EPS. Generální klíč. Generální klíč
C41 | D.3281 | BF | 3_188 | Chodba | 3_214 | Laboratoř GMO | VND | C41 | 900 | 2 100 | L | 1 000 | 2 150 | 150 | SDK | OC | VND-101 | PUP-003, RAL 7044 | OC-VP | VND-202 | PUP-003, RAL 7044 | K-K | VND-301 | EMZ | VND-402 | VND-501 | 27 | - | - |  | - | - | - | - | VND-603 | - | - |  | VND-701 | Ano |  | Ano |  | Ano | 12V/24V | Č | - | Při výpadku elektřiny se odblokuje + EPS. Generální klíč
C41 | D.3282 | BF | 3_214 | Laboratoř GMO | 3_215 | Laboratoř GMO | VND | C41 | 900 | 2 100 | P | 1 000 | 2 150 | 150 | SDK | OC | VND-101 | PUP-003, RAL 7044 | OC-VP | VND-202 | PUP-003, RAL 7044 | K-K | VND-301 | CYL | VND-401 | VND-501 | 27 | - | - |  | - | - | - | - | - | - | - |  | VND-701 | Ano |  | - |  | Ne | - | - | - | Generální klíč
F21 | D.3283 | BF | 3_188 | Chodba | 3_223 | Laboratoř PCR | VND | F21 | 900 | 2 100 | L | 1 000 | 2 150 | 150 | SDK | OC | VND-106 | PUP-003, RAL 7044 | OC | VND-201 | PUP-003, RAL 7044 | K-K | VND-301 | EMZ | VND-402 | VND-501 | 37 | C | - |  | - | - | - | - | VND-603 | - | - |  | VND-706 | Ano |  | Ano |  | Ano | 12V/24V | Č | - | Při výpadku elektřiny se odblokuje + EPS. Generální klíč, součástí
C41 | D.3284 | BF | 3_227 | Přípravna PCR | 3_223 | Laboratoř PCR | VND | C41 | 900 | 2 100 | L | 1 000 | 2 150 | 150 | SDK | OC | VND-101 | PUP-003, RAL 7044 | OC-VP | VND-202 | PUP-003, RAL 7044 | K-K | VND-301 | CYL | VND-401 | VND-501 | 27 | C | - |  | - | - | - | - | - | - | - |  | VND-701 | Ano |  | - |  | Ne | - | - | - | Generální klíč
C41 | D.3286 | BF | 3_112 | Chodba | 3_127 | Kardio | VND | C41 | 1 000 | 2 100 | L | 1 100 | 2 150 | 150 | SDK | OC | VND-101 | PUP-003, RAL 7044 | OC-VP | VND-202 | PUP-003, RAL 7044 | K-K | VND-301 | CYL | VND-401 | VND-501 | 37 | - | - |  | - | - | - | - | - | - | - |  | VND-701 | Ano |  | Ano |  | Ano | 12V/24V | Č | - | Příprava pro elektromechanický zámek. Při výpadku elektřiny se odblokuje + EPS. Generální klíč. Generální klíč
C41 | D.3287 | BF | 3_112 | Chodba | 3_139 | Centrifugy | VND | C41 | 1000 | 2 100 | L | 1100 | 2 150 | 150 | SDK | OC | VND-101 | PUP-003, RAL 7044 | OC-VP | VND-202 | PUP-003, RAL 7044 | K-K | VND-301 | CYL | VND-401 | VND-501 | 27 | - | - |  | - | - | - | - | - | - | - |  | VND-701 | Ano |  | Ano |  | Ano | 12V/24V | Č | - | Příprava pro elektromechanický zámek. Při výpadku elektřiny se odblokuje + EPS. Generální klíč. Generální klíč
C41 | D.3288 | BF | 3_112 | Chodba | 3_126 | Hepato | VND | C41 | 1 000 | 2 100 | P | 1 100 | 2 150 | 150 | SDK | OC | VND-101 | PUP-003, RAL 7044 | OC-VP | VND-202 | PUP-003, RAL 7044 | K-K | VND-301 | CYL | VND-401 | VND-501 | 37 | - | - |  | - | - | - | - | - | - | - |  | VND-701 | Ano |  | Ano |  | Ano | 12V/24V | Č | - | Příprava pro elektromechanický zámek. Při výpadku elektřiny se odblokuje + EPS. Generální klíč. Generální klíč
C41 | D.3289 | BF | 3_112 | Chodba | 3_137 | PCR přístroje | VND | C41 | 1 000 | 2 100 | L | 1 100 | 2 150 | 150 | SDK | OC | VND-101 | PUP-003, RAL 7044 | OC-VP | VND-202 | PUP-003, RAL 7044 | K-K | VND-301 | CYL | VND-401 | VND-501 | 37 | - | - |  | - | - | - | - | - | - | - |  | VND-701 | Ano |  | Ano |  | Ano | 12V/24V | Č | - | Příprava pro elektromechanický zámek. Při výpadku elektřiny se odblokuje + EPS. Generální klíč. Generální klíč
C41 | D.3290 | BF | 3_112 | Chodba | 3_138 | WB přístroje | VND | C41 | 1 000 | 2 100 | L | 1 100 | 2 150 | 150 | SDK | OC | VND-101 | PUP-003, RAL 7044 | OC-VP | VND-202 | PUP-003, RAL 7044 | K-K | VND-301 | CYL | VND-401 | VND-501 | 37 | - | - |  | - | - | - | - | - | - | - |  | VND-701 | Ano |  | Ano |  | Ano | 12V/24V | Č | - | Příprava pro elektromechanický zámek. Při výpadku elektřiny se odblokuje + EPS. Generální klíč. Generální klíč
C41 | D.3291 | BF | 3_112 | Chodba | 3_134 | Izolované orgány | VND | C41 | 1000 | 2 100 | L | 1100 | 2 150 | 150 | SDK | OC | VND-101 | PUP-003, RAL 7044 | OC-VP | VND-202 | PUP-003, RAL 7044 | K-K | VND-301 | CYL | VND-401 | VND-501 | 27 | - | - |  | - | - | - | - | - | - | - |  | VND-701 | Ano |  | Ano |  | Ano | 12V/24V | Č | - | Příprava pro elektromechanický zámek. Při výpadku elektřiny se odblokuje + EPS. Generální klíč. Generální klíč
C41 | D.3292 | BF | 3_112 | Chodba | 3_133 | Mrazáky | VND | C41 | 1 000 | 2 100 | P | 1 100 | 2 150 | 150 | SDK | OC | VND-101 | PUP-003, RAL 7044 | OC-VP | VND-202 | PUP-003, RAL 7044 | K-K | VND-301 | CYL | VND-401 | VND-501 | 37 | - | - |  | - | - | - | - | - | - | - |  | VND-701 | Ano |  | Ano |  | Ano | 12V/24V | Č | - | Příprava pro elektromechanický zámek. Při výpadku elektřiny se odblokuje + EPS. Generální klíč. Generální klíč
C41 | D.3293 | BF | 3_188 | Chodba | 3_187 | Chladící místnost | VND | C41 | 900 | 2 100 | P | 1 000 | 2 150 | 300 | ŽB | OC | VND-101 | PUP-003, RAL 7044 | OC-VP | VND-202 | PUP-003, RAL 7044 | K-K | VND-301 | EMZ | VND-402 | VND-501 | 27 | - | - |  | - | - | - | - | VND-603 | - | - |  | VND-701 | Ano |  | Ano |  | Ano | 12V/24V | Č | - | Při výpadku elektřiny se odblokuje + EPS. Generální klíč
C41 | D.3294 | BF | 3_188 | Chodba | 3_211 | Laboratoř BSL2 | VND | C41 | 900 | 2 100 | L | 1 000 | 2 150 | 300 | ŽB | OC | VND-101 | PUP-003, RAL 7044 | OC-VP | VND-202 | PUP-003, RAL 7044 | K-K | VND-301 | EMZ | VND-402 | VND-501 | 27 | - | - |  | - | - | - | - | VND-603 | - | - |  | VND-701 | Ano |  | Ano |  | Ano | 12V/24V | Č | - | Při výpadku elektřiny se odblokuje + EPS. Generální klíč
C01 | D.3295 | BF | 3_076 | Chodba | 3_110 | Sklad | VND | C01 | 900 | 2 100 | P | 1 000 | 2 150 | 300 | ŽB | OC | VND-101 | PUP-003, RAL 7044 | DTD | VND-221 | HPL, RAL 7044 | K-K | VND-301 | CYL | VND-401 | VND-501 | 27 | EW30 DP3,C | - |  | - | - | - | - | - | - | - |  | - | Ano |  | - |  | Ne | - | - | - | Generální klíč
C01 | D.3296 | BF | 3_076 | Chodba | 3_106 | Sklad | VND | C01 | 900 | 2 100 | P | 1 000 | 2 150 | 300 | ŽB | OC | VND-101 | PUP-003, RAL 7044 | DTD | VND-221 | HPL, RAL 7044 | K-K | VND-301 | CYL | VND-401 | VND-501 | 27 | EW30 DP3,C | - |  | - | - | - | - | - | - | - |  | - | Ano |  | - |  | Ne | - | - | - | Generální klíč
C01 | D.3297 | BF | 3_076 | Chodba | 3_108 | Sklad | VND | C01 | 900 | 2 100 | P | 1 000 | 2 150 | 300 | ŽB | OC | VND-101 | PUP-003, RAL 7044 | DTD | VND-221 | HPL, RAL 7044 | K-K | VND-301 | CYL | VND-401 | VND-501 | 27 | EW30 DP3,C | - |  | - | - | - | - | - | - | - |  | - | Ano |  | - |  | Ne | - | - | - | Generální klíč
C01 | D.3298 | BF | 3_112 | Chodba | 3_386 | Zam. WC muži předsíň | VND | C01 | 800 | 2 100 | L | 900 | 2 150 | 150 | SDK | OC | VND-101 | PUP-003, RAL 7044 | DTD | VND-221 | HPL, RAL 7044 | K-K | VND-301 | CYL | VND-401 | VND-501 | - | - | - |  | - | - | - | - | - | - | - |  | - | Ano |  | - |  | Ne | - | - | - | Generální klíč
C01 | D.3299 | BF | 3_386 | Zam. WC muži předsíň | 3_346 | Zam. WC muži | VND | C01 | 800 | 2 100 | L | 900 | 2 150 | 150 | SDK | OC | VND-101 | PUP-003, RAL 7044 | DTD | VND-221 | HPL, RAL 7044 | K-K | VND-301 | CYL | VND-401 | VND-501 | - | - | - |  | - | - | - | - | - | - | - |  | - | Ano |  | - |  | Ne | - | - | - | Generální klíč
C01 | D.3300 | BF | 3_347 | Bezb. WC | 3_112 | Chodba | VND | C01 | 900 | 2 100 | L | 1 000 | 2 150 | 150 | SDK | OC | VND-101 | PUP-003, RAL 7044 | DTD | VND-221 | HPL, RAL 7044 | K-K+WC | VND-306 | CYL | VND-401 | VND-501 | 27 | - | - |  | - | - | - | - | - | 20mm | - |  | - | Ano | VND-601 | - |  | Ne | - | (SNS) | - | Generální klíč
C01 | D.3301 | BF | 3_367 | Sprcha | 3_112 | Chodba | VND | C01 | 800 | 2 100 | L | 900 | 2 150 | 150 | SDK | OC | VND-101 | PUP-003, RAL 7044 | DTD | VND-221 | HPL, RAL 7044 | K-K | VND-301 | CYL | VND-401 | VND-501 | - | - | - |  | - | - | - | - | - | - | - |  | - | Ano |  | - |  | Ne | - | - | - | Generální klíč
C01 | D.3302 | BF | 3_112 | Chodba | 3_366 | Úklid U34 | VND | C01 | 800 | 2 100 | P | 900 | 2 150 | 150 | SDK | OC | VND-101 | PUP-003, RAL 7044 | DTD | VND-221 | HPL, RAL 7044 | K-K | VND-301 | CYL | VND-401 | VND-501 | - | - | - |  | - | - | - | - | - | - | - |  | - | Ano |  | - |  | Ne | - | - | - | Generální klíč
C01 | D.3303 | BF | 3_112 | Chodba | 3_144 | Zam. WC ženy | VND | C01 | 800 | 2 100 | P | 900 | 2 150 | 150 | SDK | OC | VND-101 | PUP-003, RAL 7044 | DTD | VND-221 | HPL, RAL 7044 | K-K | VND-301 | CYL | VND-401 | VND-501 | - | - | - |  | - | - | - | - | - | - | - |  | - | Ano |  | - |  | Ne | - | SNS | - | Generální klíč
C41 | D.3304 | BF | 3_188 | Chodba | 3_215 | Laboratoř GMO | VND | C41 | 900 | 2 100 | P | 1 000 | 2 150 | 150 | SDK | OC | VND-101 | PUP-003, RAL 7044 | OC-VP | VND-202 | PUP-003, RAL 7044 | K-K | VND-301 | EMZ | VND-402 | VND-501 | 27 | - | - |  | - | - | - | - | VND-603 | - | - |  | VND-701 | Ano |  | Ano |  | Ano | 12V/24V | Č | - | Při výpadku elektřiny se odblokuje + EPS. Generální klíč
C41 | D.3305 | BF | 3_188 | Chodba | 3_216 | Laboratoř GMO | VND | C41 | 900 | 2 100 | L | 1 000 | 2 150 | 150 | SDK | OC | VND-101 | PUP-003, RAL 7044 | OC-VP | VND-202 | PUP-003, RAL 7044 | K-K | VND-301 | EMZ | VND-402 | VND-501 | 27 | - | - |  | - | - | - | - | VND-603 | - | - |  | VND-701 | Ano |  | Ano |  | Ano | 12V/24V | Č | - | Při výpadku elektřiny se odblokuje + EPS. Generální klíč
C41 | D.3306 | BF | 3_216 | Laboratoř GMO | 3_219 | Laboratoř GMO | VND | C41 | 900 | 2 100 | P | 1 000 | 2 150 | 150 | SDK | OC | VND-101 | PUP-003, RAL 7044 | OC-VP | VND-202 | PUP-003, RAL 7044 | K-K | VND-301 | CYL | VND-401 | VND-501 | 27 | - | - |  | - | - | - | - | - | - | - |  | VND-701 | Ano |  | - |  | Ne | - | - | - | Generální klíč
C41 | D.3307 | BF | 3_188 | Chodba | 3_219 | Laboratoř GMO | VND | C41 | 900 | 2 100 | P | 1 000 | 2 150 | 150 | SDK | OC | VND-101 | PUP-003, RAL 7044 | OC-VP | VND-202 | PUP-003, RAL 7044 | K-K | VND-301 | EMZ | VND-402 | VND-501 | 27 | - | - |  | - | - | - | - | VND-603 | - | - |  | VND-701 | Ano |  | Ano |  | Ano | 12V/24V | Č | - | Při výpadku elektřiny se odblokuje + EPS. Generální klíč
B11 | D.3308 | BF | 3_076 | Chodba | 3_188 | Chodba | VND | B11 | 1 800 | 2 100 |  |  |  | - | AL | OC2+NS | VND-114 | PUP-003, RAL 7044 | OC2-Sk | VND-213 | PUP-003, RAL 7044 | K-K | VND-301 | EMZ | VND-402 | VND-501 | 27 | EW30 DP3,C | - |  | - | - | - | - | VND-604 | - | - |  | VND-702 | Ano |  | Ano |  | Ano | 12V/24V | Č | - | Při výpadku elektřiny se odblokuje + EPS. Generální klíč, součástí PS. 3049 viz tab. proskleněných příček
D21 | D.3309 | BF | 3_076 | Chodba | 3_082 | Kancelář PGS/Postdoc | VND | D21 | 800 | 2 100 | L | 1 400 | 2 150 | 150 | SDK | OC+NS | VND-103 | PUP-003, RAL 7044 | OC | VND-201 | PUP-003, RAL 7044 | K-K | VND-301 | CYL | VND-401 | VND-501 | 27 | - | - |  | - | - | - | - | - | - | - |  | VND-702 | Ano |  | Ano |  | Ano | 12V/24V | Č | - | Příprava pro elektromechanický zámek. Při výpadku elektřiny se odblokuje + EPS. Generální klíč. Generální klíč
D21 | D.3310 | BF | 3_076 | Chodba | 3_083 | Kancelář PGS/Postdoc | VND | D21 | 800 | 2 100 | P | 1 400 | 2 150 | 150 | SDK | OC+NS | VND-103 | PUP-003, RAL 7044 | OC | VND-201 | PUP-003, RAL 7044 | K-K | VND-301 | CYL | VND-401 | VND-501 | 27 | - | - |  | - | - | - | - | - | - | - |  | VND-702 | Ano |  | Ano |  | Ano | 12V/24V | Č | - | Příprava pro elektromechanický zámek. Při výpadku elektřiny se odblokuje + EPS. Generální klíč. Generální klíč
B11 | D.3311 | BF | 3_076 | Chodba | 3_112 | Chodba | VND | B11 | 1 800 | 2 100 |  |  |  | - | AL | OC2+NS | VND-114 | PUP-003, RAL 7044 | OC2-Sk | VND-213 | PUP-003, RAL 7044 | K-K | VND-301 | EMZ | VND-402 | VND-501 | 27 | EW30 DP3,C | - |  | - | - | - | - | VND-604 | - | - |  | VND-702 | Ano |  | Ano |  | Ano | 12V/24V | Č | - | Při výpadku elektřiny se odblokuje + EPS. Generální klíč, součástí PS. 3055 viz tab. proskleněných příček
C01 | D.3312 | BF | 3_345 | Rozvodna SIL+SLB | 3_112 | Chodba | VND | C01 | 800 | 2 100 | P | 900 | 2 150 | 150 | SDK | OC | VND-101 | PUP-003, RAL 7044 | DTD | VND-221 | HPL, RAL 7044 | K-K | VND-301 | EMZ | VND-402 | VND-501 | 27 | EW30 DP3 | - |  | - | - | - | - | VND-603 | - | - |  | - | Ano |  | Ano |  | Ano | 12V/24V | Č | - | Při výpadku elektřiny se odblokuje + EPS. Generální klíč
B11 | D.3313 | BF | 3_112 | Chodba | 3_075 | Chodba | VND | B11 | 1 800 | 2 100 |  | 1900 | 2700 | 150 | SDK | OC2+NS | VND-114 | PUP-003, RAL 7044 | OC2-Sk | VND-213 | PUP-003, RAL 7044 | K-K | VND-301 | CYL | VND-401 | VND-501 | 27 | EW30 DP3,C | - |  | - | - | - | - | - | - | - |  | VND-702 | Ano |  | - |  | Ne | - | - | - | Generální klíč
C41 | D.3314 | BF | 3_075 | Chodba | 3_095 | Laboratoř buňky - přístroje | VND | C41 | 1 000 | 2 100 | P | 1 100 | 2 150 | 150 | SDK | OC | VND-101 | PUP-003, RAL 7044 | OC-VP | VND-202 | PUP-003, RAL 7044 | K-K | VND-301 | CYL | VND-401 | VND-501 | 37 | - | - |  | - | - | - | - | - | - | - |  | VND-701 | Ano |  | - |  | Ne | - | - | - | Generální klíč
C41 | D.3315 | BF | 3_112 | Chodba | 3_135 | Buňky | VND | C41 | 1 000 | 2 100 | L | 1 100 | 2 150 | 150 | SDK | OC | VND-101 | PUP-003, RAL 7044 | OC-VP | VND-202 | PUP-003, RAL 7044 | K-K | VND-301 | CYL | VND-401 | VND-501 | 37 | - | - |  | - | - | - | - | - | - | - |  | VND-701 | Ano |  | Ano |  | Ano | 12V/24V | Č | - | Příprava pro elektromechanický zámek. Při výpadku elektřiny se odblokuje + EPS. Generální klíč. Generální klíč
C41 | D.3316 | BF | 3_112 | Chodba | 3_129 | Váhovna | VND | C41 | 1 000 | 2 100 | L | 1 100 | 2 150 | 150 | SDK | OC | VND-101 | PUP-003, RAL 7044 | OC-VP | VND-202 | PUP-003, RAL 7044 | K-K | VND-301 | CYL | VND-401 | VND-501 | 37 | - | - |  | - | - | - | - | - | - | - |  | VND-701 | Ano |  | Ano |  | Ano | 12V/24V | Č | - | Příprava pro elektromechanický zámek. Při výpadku elektřiny se odblokuje + EPS. Generální klíč. Generální klíč
C41 | D.3317 | BF | 3_112 | Chodba | 3_132 | Buněčné kultury | VND | C41 | 1 000 | 2 100 | L | 1 100 | 2 150 | 150 | SDK | OC | VND-101 | PUP-003, RAL 7044 | OC-VP | VND-202 | PUP-003, RAL 7044 | K-K | VND-301 | CYL | VND-401 | VND-501 | 37 | - | - |  | - | - | - | - | - | - | - |  | VND-701 | Ano |  | Ano |  | Ano | 12V/24V | Č | - | Příprava pro elektromechanický zámek. Při výpadku elektřiny se odblokuje + EPS. Generální klíč. Generální klíč
C41 | D.3319 | BF | 3_112 | Chodba | 3_131 | Copycentrum | VND | C41 | 900 | 2 100 | P | 1 000 | 2 150 | 150 | SDK | OC | VND-101 | PUP-003, RAL 7044 | OC-VP | VND-202 | PUP-003, RAL 7044 | K-K | VND-301 | CYL | VND-401 | VND-501 | 27 | - | - |  | - | - | - | - | - | - | - |  | VND-701 | Ano |  | Ano |  | Ano | 12V/24V | Č | - | Příprava pro elektromechanický zámek. Při výpadku elektřiny se odblokuje + EPS. Generální klíč. Generální klíč
D21 | D.3320 | BF | 3_112 | Chodba | 3_119 | Kancelář Prof/Doc. | VND | D21 | 800 | 2 100 | L | 1 400 | 2 150 | 150 | SDK | OC+NS | VND-103 | PUP-003, RAL 7044 | OC | VND-201 | PUP-003, RAL 7044 | K-K | VND-301 | CYL | VND-401 | VND-501 | 27 | - | - |  | - | - | - | - | - | - | - |  | VND-702 | Ano |  | Ano |  | Ano | 12V/24V | Č | - | Příprava pro elektromechanický zámek. Při výpadku elektřiny se odblokuje + EPS. Generální klíč. Generální klíč
D21 | D.3321 | BF | 3_112 | Chodba | 3_114 | Kancelář asistenti | VND | D21 | 800 | 2 100 | P | 1 400 | 2 150 | 150 | SDK | OC+NS | VND-103 | PUP-003, RAL 7044 | OC | VND-201 | PUP-003, RAL 7044 | K-K | VND-301 | CYL | VND-401 | VND-501 | 27 | - | - |  | - | - | - | - | - | - | - |  | VND-702 | Ano |  | Ano |  | Ano | 12V/24V | Č | - | Příprava pro elektromechanický zámek. Při výpadku elektřiny se odblokuje + EPS. Generální klíč. Generální klíč
C01 | D.3322 | BF | 3_112 | Chodba | 3_120 | Kancelář Prof/Doc. | VND | C01 | 800 | 2 100 | L | 900 | 2 150 | 150 | SDK | OC | VND-101 | PUP-003, RAL 7044 | DTD | VND-221 | HPL, RAL 7044 | K-K | VND-301 | CYL | VND-401 | VND-501 | 27 | - | - |  | - | - | - | - | - | - | - |  | - | Ano |  | Ano |  | Ano | 12V/24V | Č | - | Příprava pro elektromechanický zámek. Při výpadku elektřiny se odblokuje + EPS. Generální klíč. Generální klíč
D21 | D.3323 | BF | 3_112 | Chodba | 3_115 | Kancelář asistenti | VND | D21 | 800 | 2 100 | L | 1 400 | 2 150 | 150 | SDK | OC+NS | VND-103 | PUP-003, RAL 7044 | OC | VND-201 | PUP-003, RAL 7044 | K-K | VND-301 | CYL | VND-401 | VND-501 | 27 | - | - |  | - | - | - | - | - | - | - |  | VND-702 | Ano |  | Ano |  | Ano | 12V/24V | Č | - | Příprava pro elektromechanický zámek. Při výpadku elektřiny se odblokuje + EPS. Generální klíč. Generální klíč
D21 | D.3324 | BF | 3_112 | Chodba | 3_121 | Kancelář Prof/Doc. | VND | D21 | 800 | 2 100 | P | 1 400 | 2 150 | 150 | SDK | OC+NS | VND-103 | PUP-003, RAL 7044 | OC | VND-201 | PUP-003, RAL 7044 | K-K | VND-301 | CYL | VND-401 | VND-501 | 27 | - | - |  | - | - | - | - | - | - | - |  | VND-702 | Ano |  | Ano |  | Ano | 12V/24V | Č | - | Příprava pro elektromechanický zámek. Při výpadku elektřiny se odblokuje + EPS. Generální klíč. Generální klíč
D21 | D.3325 | BF | 3_112 | Chodba | 3_118 | Kancelář PGS/Postdoc | VND | D21 | 800 | 2 100 | P | 1 400 | 2 150 | 150 | SDK | OC+NS | VND-103 | PUP-003, RAL 7044 | OC | VND-201 | PUP-003, RAL 7044 | K-K | VND-301 | CYL | VND-401 | VND-501 | 27 | - | - |  | - | - | - | - | - | - | - |  | VND-702 | Ano |  | Ano |  | Ano | 12V/24V | Č | - | Příprava pro elektromechanický zámek. Při výpadku elektřiny se odblokuje + EPS. Generální klíč. Generální klíč
D21 | D.3326 | BF | 3_112 | Chodba | 3_122 | Kancelář Prof/Doc. | VND | D21 | 800 | 2 100 | L | 1 400 | 2 150 | 150 | SDK | OC+NS | VND-103 | PUP-003, RAL 7044 | OC | VND-201 | PUP-003, RAL 7044 | K-K | VND-301 | CYL | VND-401 | VND-501 | 27 | - | - |  | - | - | - | - | - | - | - |  | VND-702 | Ano |  | Ano |  | Ano | 12V/24V | Č | - | Příprava pro elektromechanický zámek. Při výpadku elektřiny se odblokuje + EPS. Generální klíč. Generální klíč
C01 | D.3327 | BF | 3_112 | Chodba | 3_124 | Kancelář Prof/Doc. | VND | C01 | 800 | 2 100 | L | 900 | 2 150 | 150 | SDK | OC | VND-101 | PUP-003, RAL 7044 | DTD | VND-221 | HPL, RAL 7044 | K-K | VND-301 | CYL | VND-401 | VND-501 | 27 | - | - |  | - | - | - | - | - | - | - |  | - | Ano |  | Ano |  | Ano | 12V/24V | Č | - | Příprava pro elektromechanický zámek. Při výpadku elektřiny se odblokuje + EPS. Generální klíč. Generální klíč
D21 | D.3328 | BF | 3_112 | Chodba | 3_117 | Kancelář PGS/Postdoc | VND | D21 | 800 | 2 100 | L | 1 400 | 2 150 | 150 | SDK | OC+NS | VND-103 | PUP-003, RAL 7044 | OC | VND-201 | PUP-003, RAL 7044 | K-K | VND-301 | CYL | VND-401 | VND-501 | 27 | - | - |  | - | - | - | - | - | - | - |  | VND-702 | Ano |  | Ano |  | Ano | 12V/24V | Č | - | Příprava pro elektromechanický zámek. Při výpadku elektřiny se odblokuje + EPS. Generální klíč. Generální klíč
D21 | D.3329 | BF | 3_112 | Chodba | 3_123 | Kancelář Prof/Doc. | VND | D21 | 800 | 2 100 | P | 1 400 | 2 150 | 150 | SDK | OC+NS | VND-103 | PUP-003, RAL 7044 | OC | VND-201 | PUP-003, RAL 7044 | K-K | VND-301 | CYL | VND-401 | VND-501 | 27 | - | - |  | - | - | - | - | - | - | - |  | VND-702 | Ano |  | Ano |  | Ano | 12V/24V | Č | - | Příprava pro elektromechanický zámek. Při výpadku elektřiny se odblokuje + EPS. Generální klíč. Generální klíč
D21 | D.3330 | BF | 3_112 | Chodba | 3_116 | Kancelář PGS/Postdoc | VND | D21 | 800 | 2 100 | P | 1 400 | 2 150 | 150 | SDK | OC+NS | VND-103 | PUP-003, RAL 7044 | OC | VND-201 | PUP-003, RAL 7044 | K-K | VND-301 | EMZ | VND-402 | VND-501 | 27 | - | - |  | - | - | - | - | VND-603 | - | - |  | VND-702 | Ano |  | Ano |  | Ano | 12V/24V | Č | - | Při výpadku elektřiny se odblokuje + EPS. Generální klíč
D21 | D.3331 | BF | 3_112 | Chodba | 3_141 | Sekretářka | VND | D21 | 800 | 2 100 | P | 1 400 | 2 150 | 150 | SDK | OC+NS | VND-103 | PUP-003, RAL 7044 | OC | VND-201 | PUP-003, RAL 7044 | K-K | VND-301 | EMZ | VND-402 | VND-501 | 27 | - | - |  | - | - | - | - | VND-603 | - | - |  | VND-702 | Ano |  | Ano |  | Ano | 12V/24V | Č | - | Při výpadku elektřiny se odblokuje + EPS. Generální klíč
C01 | D.3332 | BF | 3_141 | Sekretářka | 3_125 | Kancelář vedoucí | VND | C01 | 800 | 2 100 | P | 900 | 2 150 | 150 | SDK | OC | VND-101 | PUP-003, RAL 7044 | DTD | VND-221 | HPL, RAL 7044 | K-K | VND-301 | CYL | VND-401 | VND-501 | 27 | - | - |  | - | - | - | - | - | - | - |  | - | Ano |  | - |  | Ne | - | - | - | Generální klíč
D21 | D.3333 | BF | 3_112 | Chodba | 3_125 | Kancelář vedoucí | VND | D21 | 800 | 2 100 | P | 1 400 | 2 150 | 150 | SDK | OC+NS | VND-103 | PUP-003, RAL 7044 | OC | VND-201 | PUP-003, RAL 7044 | K-K | VND-301 | CYL | VND-401 | VND-501 | 27 | - | - |  | - | - | - | - | - | - | - |  | VND-702 | Ano |  | Ano |  | Ano | 12V/24V | Č | - | Příprava pro elektromechanický zámek. Při výpadku elektřiny se odblokuje + EPS. Generální klíč. Generální klíč
C01 | D.3334 | BF | 3_112 | Chodba | 3_143 | Sklad | VND | C01 | 1 000 | 2 100 | L | 1 100 | 2 150 | 150 | SDK | OC | VND-101 | PUP-003, RAL 7044 | DTD | VND-221 | HPL, RAL 7044 | K-K | VND-301 | CYL | VND-401 | VND-501 | 27 | EW30 DP3,C | - |  | - | - | - | - | - | - | - |  | - | Ano |  | - |  | Ne | - | - | - | Generální klíč
F21 | D.3335 | BF | 3_112 | Chodba | 3_145 | Zasedací místnost | VND | F21 | 900 | 2 100 | P |  |  | - | AL | OC | VND-106 | PUP-003, RAL 7044 | OC | VND-201 | PUP-003, RAL 7044 | K-K | VND-301 | CYL | VND-401 | VND-501 | 37 | - | - |  | - | - | - | - | - | - | - |  | VND-706 | Ano |  | Ano |  | Ano | 12V/24V | Č | - | Příprava pro elektromechanický zámek. Při výpadku elektřiny se odblokuje + EPS. Generální klíč, součástí PS. 3040 viz tab. proskleněných příček. Generální klíč
C41 | D.3336 | BF | 3_075 | Chodba | 3_094 | Laboratoř buňky | VND | C41 | 1 000 | 2 100 | L | 1 100 | 2 150 | 150 | SDK | OC | VND-101 | PUP-003, RAL 7044 | OC-VP | VND-202 | PUP-003, RAL 7044 | K-K | VND-301 | CYL | VND-401 | VND-501 | 37 | - | - |  | - | - | - | - | - | - | - |  | VND-701 | Ano |  | - |  | Ne | - | - | - | Generální klíč
C41 | D.3337 | BF | 3_075 | Chodba | 3_093 | Laboratoř buňky | VND | C41 | 1 000 | 2 100 | P | 1 100 | 2 150 | 150 | SDK | OC | VND-101 | PUP-003, RAL 7044 | OC-VP | VND-202 | PUP-003, RAL 7044 | K-K | VND-301 | CYL | VND-401 | VND-501 | 37 | - | - |  | - | - | - | - | - | - | - |  | VND-701 | Ano |  | - |  | Ne | - | - | - | Generální klíč
C41 | D.3338 | BF | 3_075 | Chodba | 3_092 | Laboratoř buňky | VND | C41 | 1 000 | 2 100 | L | 1 100 | 2 150 | 150 | SDK | OC | VND-101 | PUP-003, RAL 7044 | OC-VP | VND-202 | PUP-003, RAL 7044 | K-K | VND-301 | CYL | VND-401 | VND-501 | 37 | - | - |  | - | - | - | - | - | - | - |  | VND-701 | Ano |  | - |  | Ne | - | - | - | Generální klíč
C01 | D.3339 | BF | 3_075 | Chodba | 3_107 | Sklad | VND | C01 | 900 | 2 100 | P | 1 000 | 2 150 | 150 | SDK | OC | VND-101 | PUP-003, RAL 7044 | DTD | VND-221 | HPL, RAL 7044 | K-K | VND-301 | CYL | VND-401 | VND-501 | 27 | EW30 DP3,C | - |  | - | - | - | - | - | - | - |  | - | Ano |  | - |  | Ne | - | - | - | Generální klíč
C01 | D.3340 | BF | 3_075 | Chodba | 3_097 | Laboratoř buňky - sklady | VND | C01 | 900 | 2 100 | L | 1 000 | 2 150 | 150 | SDK | OC | VND-101 | PUP-003, RAL 7044 | DTD | VND-221 | HPL, RAL 7044 | K-K | VND-301 | CYL | VND-401 | VND-501 | 27 | EW30 DP3,C | - |  | - | - | - | - | - | - | - |  | - | Ano |  | - |  | Ne | - | - | - | Generální klíč
C01 | D.3341 | BF | 3_075 | Chodba | 3_096 | Laboratoř buňky - sklady | VND | C01 | 900 | 2 100 | P | 1 000 | 2 150 | 150 | SDK | OC | VND-101 | PUP-003, RAL 7044 | DTD | VND-221 | HPL, RAL 7044 | K-K | VND-301 | CYL | VND-401 | VND-501 | 27 | EW30 DP3,C | - |  | - | - | - | - | - | - | - |  | - | Ano |  | - |  | Ne | - | - | - | Generální klíč
C41 | D.3342 | BF | 3_076 | Chodba | 3_078 | Fluorescenční mikroskop | VND | C41 | 1 000 | 2 100 | L | 1 100 | 2 150 | 150 | SDK | OC | VND-101 | PUP-003, RAL 7044 | OC-VP | VND-202 | PUP-003, RAL 7044 | K-K | VND-301 | EMZ | VND-402 | VND-501 | 37 | - | - |  | - | - | - | - | VND-603 | - | - |  | VND-701 | Ano |  | Ano |  | Ano | 12V/24V | Č | - | Při výpadku elektřiny se odblokuje + EPS. Generální klíč
C01 | D.3343 | BF | 3_076 | Chodba | 3_109 | Sklad | VND | C01 | 900 | 2 100 | P | 1 000 | 2 150 | 150 | SDK | OC | VND-101 | PUP-003, RAL 7044 | DTD | VND-221 | HPL, RAL 7044 | K-K | VND-301 | CYL | VND-401 | VND-501 | 27 | EW30 DP3,C | - |  | - | - | - | - | - | - | - |  | - | Ano |  | - |  | Ne | - | - | - | Generální klíč
C01 | D.3344 | BF | 3_075 | Chodba | 3_381 | Sklad | VND | C01 | 900 | 2 100 | P | 1 000 | 2 150 | 150 | SDK | OC | VND-101 | PUP-003, RAL 7044 | DTD | VND-221 | HPL, RAL 7044 | K-K | VND-301 | CYL | VND-401 | VND-501 | 27 | EW30 DP3,C | - |  | - | - | - | - | - | - | - |  | - | Ano |  | - |  | Ne | - | - | - | Generální klíč
D21 | D.3345 | BF | 3_076 | Chodba | 3_081 | Kancelář asistenti | VND | D21 | 800 | 2 100 | L | 1 400 | 2 150 | 150 | SDK | OC+NS | VND-103 | PUP-003, RAL 7044 | OC | VND-201 | PUP-003, RAL 7044 | K-K | VND-301 | CYL | VND-401 | VND-501 | 27 | - | - |  | - | - | - | - | - | - | - |  | VND-702 | Ano |  | Ano |  | Ano | 12V/24V | Č | - | Příprava pro elektromechanický zámek. Při výpadku elektřiny se odblokuje + EPS. Generální klíč. Generální klíč
C41 | D.3346 | BF | 3_076 | Chodba | 3_099 | Laboratoř histologická | VND | C41 | 1 000 | 2 100 | L | 1 100 | 2 150 | 150 | SDK | OC | VND-101 | PUP-003, RAL 7044 | OC-VP | VND-202 | PUP-003, RAL 7044 | K-K | VND-301 | CYL | VND-401 | VND-501 | 37 | - | - |  | - | - | - | - | - | - | - |  | VND-701 | Ano |  | Ano |  | Ano | 12V/24V | Č | - | Příprava pro elektromechanický zámek. Při výpadku elektřiny se odblokuje + EPS. Generální klíč. Generální klíč
C41 | D.3348 | BF | 3_099 | Laboratoř histologická | 3_102 | Laboratoř přípravna | VND | C41 | 900 | 2 100 | L | 1 000 | 2 150 | 150 | SDK | OC | VND-101 | PUP-003, RAL 7044 | OC-VP | VND-202 | PUP-003, RAL 7044 | K-K | VND-301 | CYL | VND-401 | VND-501 | 27 | - | - |  | - | - | - | - | - | - | - |  | VND-701 | Ano |  | - |  | Ne | - | - | - | Generální klíč
C41 | D.3349 | BF | 3_100 | Laboratoř histologická | 3_102 | Laboratoř přípravna | VND | C41 | 900 | 2 100 | P | 1 000 | 2 150 | 150 | SDK | OC | VND-101 | PUP-003, RAL 7044 | OC-VP | VND-202 | PUP-003, RAL 7044 | K-K | VND-301 | CYL | VND-401 | VND-501 | 27 | - | - |  | - | - | - | - | - | - | - |  | VND-701 | Ano |  | - |  | Ne | - | - | - | Generální klíč
C41 | D.3350 | BF | 3_076 | Chodba | 3_100 | Laboratoř histologická | VND | C41 | 1 000 | 2 100 | L | 1 100 | 2 150 | 150 | SDK | OC | VND-101 | PUP-003, RAL 7044 | OC-VP | VND-202 | PUP-003, RAL 7044 | K-K | VND-301 | CYL | VND-401 | VND-501 | 37 | - | - |  | - | - | - | - | - | - | - |  | VND-701 | Ano |  | Ano |  | Ano | 12V/24V | Č | - | Příprava pro elektromechanický zámek. Při výpadku elektřiny se odblokuje + EPS. Generální klíč. Generální klíč
C41 | D.3351 | BF | 3_076 | Chodba | 3_079 | Histologická přípravna | VND | C41 | 1 000 | 2 100 | L | 1 100 | 2 150 | 150 | SDK | OC | VND-101 | PUP-003, RAL 7044 | OC-VP | VND-202 | PUP-003, RAL 7044 | K-K | VND-301 | CYL | VND-401 | VND-501 | 37 | - | - |  | - | - | - | - | - | - | - |  | VND-701 | Ano |  | Ano |  | Ano | 12V/24V | Č | - | Příprava pro elektromechanický zámek. Při výpadku elektřiny se odblokuje + EPS. Generální klíč. Generální klíč
C01 | D.3352 | BF | 3_402 | WC | 3_098 | Laboratoř buňky - smyčka + WC | VND | C01 | 700 | 2 100 | L | 800 | 2 150 | 150 | SDK | OC | VND-101 | PUP-003, RAL 7044 | DTD | VND-221 | HPL, RAL 7044 | K-K | VND-301 | CYL | VND-401 | VND-501 | - | - | - |  | - | - | - | - | - | - | - |  | - | Ano |  | - |  | Ne | - | - | - | Generální klíč
C41 | D.3353 | BF | 3_076 | Chodba | 3_098 | Laboratoř buňky - smyčka + WC | VND | C41 | 1 000 | 2 100 | P | 1 100 | 2 150 | 150 | SDK | OC | VND-101 | PUP-003, RAL 7044 | OC-VP | VND-202 | PUP-003, RAL 7044 | K-K | VND-301 | EMZ | VND-402 | VND-501 | 37 | - | - |  | - | - | - | - | VND-603 | - | - |  | VND-701 | Ano |  | Ano |  | Ano | 12V/24V | Č + T | - | Při výpadku elektřiny se odblokuje + EPS. Generální klíč
C41 | D.3354 | BF | 3_075 | Chodba | 3_098 | Laboratoř buňky - smyčka + WC | VND | C41 | 1 000 | 2 100 | L | 1 100 | 2 150 | 150 | SDK | OC | VND-101 | PUP-003, RAL 7044 | OC-VP | VND-202 | PUP-003, RAL 7044 | K-K | VND-301 | CYL | VND-401 | VND-501 | 37 | - | - |  | - | - | - | - | - | - | - |  | VND-701 | Ano |  | - |  | Ne | - | - | - | Generální klíč
D21 | D.3355 | BF | 3_076 | Chodba | 3_084 | Kancelář Prof/Doc. | VND | D21 | 800 | 2 100 | L | 1 400 | 2 150 | 150 | SDK | OC+NS | VND-103 | PUP-003, RAL 7044 | OC | VND-201 | PUP-003, RAL 7044 | K-K | VND-301 | EMZ | VND-402 | VND-501 | 27 | - | - |  | - | - | - | - | VND-603 | - | - |  | VND-702 | Ano |  | Ano |  | Ano | 12V/24V | Č | - | Při výpadku elektřiny se odblokuje + EPS. Generální klíč
D21 | D.3356 | BF | 3_076 | Chodba | 3_086 | Kancelář Prof/Doc. | VND | D21 | 800 | 2 100 | L | 1 400 | 2 150 | 150 | SDK | OC+NS | VND-103 | PUP-003, RAL 7044 | OC | VND-201 | PUP-003, RAL 7044 | K-K | VND-301 | EMZ | VND-402 | VND-501 | 27 | - | - |  | - | - | - | - | VND-603 | - | - |  | VND-702 | Ano |  | Ano |  | Ano | 12V/24V | Č | - | Při výpadku elektřiny se odblokuje + EPS. Generální klíč
D21 | D.3357 | BF | 3_076 | Chodba | 3_087 | Kancelář Prof/Doc. | VND | D21 | 800 | 2 100 | P | 1 400 | 2 150 | 150 | SDK | OC+NS | VND-103 | PUP-003, RAL 7044 | OC | VND-201 | PUP-003, RAL 7044 | K-K | VND-301 | EMZ | VND-402 | VND-501 | 27 | - | - |  | - | - | - | - | VND-603 | - | - |  | VND-702 | Ano |  | Ano |  | Ano | 12V/24V | Č | - | Při výpadku elektřiny se odblokuje + EPS. Generální klíč
D21 | D.3358 | BF | 3_076 | Chodba | 3_088 | Kancelář Prof/Doc. | VND | D21 | 800 | 2 100 | L | 1 400 | 2 150 | 150 | SDK | OC+NS | VND-103 | PUP-003, RAL 7044 | OC | VND-201 | PUP-003, RAL 7044 | K-K | VND-301 | EMZ | VND-402 | VND-501 | 27 | - | - |  | - | - | - | - | VND-603 | - | - |  | VND-702 | Ano |  | Ano |  | Ano | 12V/24V | Č | - | Při výpadku elektřiny se odblokuje + EPS. Generální klíč
D21 | D.3359 | BF | 3_076 | Chodba | 3_089 | Kancelář Prof/Doc. | VND | D21 | 800 | 2 100 | L | 1 400 | 2 150 | 150 | SDK | OC+NS | VND-103 | PUP-003, RAL 7044 | OC | VND-201 | PUP-003, RAL 7044 | K-K | VND-301 | EMZ | VND-402 | VND-501 | 27 | - | - |  | - | - | - | - | VND-603 | - | - |  | VND-702 | Ano |  | Ano |  | Ano | 12V/24V | Č | - | Při výpadku elektřiny se odblokuje + EPS. Generální klíč
D21 | D.3360 | BF | 3_076 | Chodba | 3_090 | Kancelář Prof/Doc. | VND | D21 | 800 | 2 100 | P | 1 400 | 2 150 | 150 | SDK | OC+NS | VND-103 | PUP-003, RAL 7044 | OC | VND-201 | PUP-003, RAL 7044 | K-K | VND-301 | EMZ | VND-402 | VND-501 | 27 | - | - |  | - | - | - | - | VND-603 | - | - |  | VND-702 | Ano |  | Ano |  | Ano | 12V/24V | Č | - | Při výpadku elektřiny se odblokuje + EPS. Generální klíč
D21 | D.3361 | BF | 3_076 | Chodba | 3_085 | Kancelář Prof/Doc. | VND | D21 | 800 | 2 100 | L | 1 400 | 2 150 | 150 | SDK | OC+NS | VND-103 | PUP-003, RAL 7044 | OC | VND-201 | PUP-003, RAL 7044 | K-K | VND-301 | EMZ | VND-402 | VND-501 | 27 | - | - |  | - | - | - | - | VND-603 | - | - |  | VND-702 | Ano |  | Ano |  | Ano | 12V/24V | Č | - | Při výpadku elektřiny se odblokuje + EPS. Generální klíč
D21 | D.3362 | BF | 3_076 | Chodba | 3_091 | Kancelář vedoucí | VND | D21 | 800 | 2 100 | P | 1 400 | 2 150 | 150 | SDK | OC+NS | VND-103 | PUP-003, RAL 7044 | OC | VND-201 | PUP-003, RAL 7044 | K-K | VND-301 | EMZ | VND-402 | VND-501 | 27 | - | - |  | - | - | - | - | VND-603 | - | - |  | VND-702 | Ano |  | Ano |  | Ano | 12V/24V | Č | - | Při výpadku elektřiny se odblokuje + EPS. Generální klíč
C01 | D.3363 | BF | 3_104 | Sekretářka | 3_091 | Kancelář vedoucí | VND | C01 | 800 | 2 100 | L | 900 | 2 150 | 150 | SDK | OC | VND-101 | PUP-003, RAL 7044 | DTD | VND-221 | HPL, RAL 7044 | K-K | VND-301 | CYL | VND-401 | VND-501 | 27 | - | - |  | - | - | - | - | - | - | - |  | - | Ano |  | - |  | Ne | - | - | - | Generální klíč
D21 | D.3364 | BF | 3_076 | Chodba | 3_104 | Sekretářka | VND | D21 | 800 | 2 100 | P | 1 400 | 2 150 | 150 | SDK | OC+NS | VND-103 | PUP-003, RAL 7044 | OC | VND-201 | PUP-003, RAL 7044 | K-K | VND-301 | EMZ | VND-402 | VND-501 | 27 | - | - |  | - | - | - | - | VND-603 | - | - |  | VND-702 | Ano |  | Ano |  | Ano | 12V/24V | Č | - | Při výpadku elektřiny se odblokuje + EPS. Generální klíč
D21 | D.3365 | BF | 3_076 | Chodba | 3_080 | Kancelář asistenti | VND | D21 | 800 | 2 100 | P | 1 400 | 2 150 | 150 | SDK | OC+NS | VND-103 | PUP-003, RAL 7044 | OC | VND-201 | PUP-003, RAL 7044 | K-K | VND-301 | EMZ | VND-402 | VND-501 | 27 | - | - |  | - | - | - | - | VND-603 | - | - |  | VND-702 | Ano |  | Ano |  | Ano | 12V/24V | Č | - | Při výpadku elektřiny se odblokuje + EPS. Generální klíč
F21 | D.3366 | BF | 3_188 | Chodba | 3_220 | Laboratoř obecná | VND | F21 | 900 | 2 100 | L | 1 000 | 2 150 | 150 | SDK | OC | VND-106 | PUP-003, RAL 7044 | OC | VND-201 | PUP-003, RAL 7044 | K-K | VND-301 | EMZ | VND-402 | VND-501 | 37 | - | - |  | - | - | - | - | VND-603 | - | - |  | VND-706 | Ano |  | Ano |  | Ano | 12V/24V | Č | - | Při výpadku elektřiny se odblokuje + EPS. Generální klíč, součástí
F21 | D.3367 | BF | 3_184 | Chodba | 3_182 | Zasedací místnost | VND | F21 | 900 | 2 100 | P |  |  | - | AL | OC | VND-106 | PUP-003, RAL 7044 | OC | VND-201 | PUP-003, RAL 7044 | K-K | VND-301 | EMZ | VND-402 | VND-501 | 37 | - | - |  | - | - | - | - | VND-603 | - | - |  | VND-706 | Ano |  | Ano |  | Ano | 12V/24V | Č | - | Při výpadku elektřiny se odblokuje + EPS. Generální klíč, součástí PS. 3030 viz tab. proskleněných příček
C01 | D.3368 | BF | 3_163 | Kancelář vedoucí | 3_178 | Sekretářka | VND | C01 | 800 | 2 100 | P | 900 | 2 150 | 150 | SDK | OC | VND-101 | PUP-003, RAL 7044 | DTD | VND-221 | HPL, RAL 7044 | K-K | VND-301 | CYL | VND-401 | VND-501 | 27 | - | - |  | - | - | - | - | - | - | - |  | - | Ano |  | - |  | Ne | - | - | - | Generální klíč
C41 | D.3369 | BF | 3_184 | Chodba | 3_231 | Sklad | VND | C41 | 900 | 2 100 | P | 1 000 | 2 150 | 150 | SDK | OC | VND-101 | PUP-003, RAL 7044 | OC-VP | VND-202 | PUP-003, RAL 7044 | K-K | VND-301 | EMZ | VND-402 | VND-501 | 27 | EW30 DP3,C | - |  | - | - | - | - | VND-603 | - | - |  | VND-701 | Ano |  | Ano |  | Ano | 12V/24V | Č | - | Při výpadku elektřiny se odblokuje + EPS. Generální klíč
C01 | D.3370 | BF | 3_230 | Sekretářka | 3_209 | Kancelář vedoucí | VND | C01 | 800 | 2 100 | L | 900 | 2 150 | 150 | SDK | OC | VND-101 | PUP-003, RAL 7044 | DTD | VND-221 | HPL, RAL 7044 | K-K | VND-301 | CYL | VND-401 | VND-501 | - | - | - |  | - | - | - | - | - | - | - |  | - | Ano |  | - |  | Ne | - | - | - | Generální klíč
C41 | D.3371 | BF | 3_025 | Chodba | 3_048 | Laboratoř izolační | VND | C41 | 1 000 | 2 100 | P | 1 100 | 2 150 | 150 | SDK | OC | VND-101 | PUP-003, RAL 7044 | OC-VP | VND-202 | PUP-003, RAL 7044 | K-K | VND-301 | CYL | VND-401 | VND-501 | 37 | - | - |  | - | - | - | - | - | - | - |  | VND-701 | Ano |  | Ano |  | Ano | 12V/24V | Č | - | Příprava pro elektromechanický zámek. Při výpadku elektřiny se odblokuje + EPS. Generální klíč. Generální klíč
C41 | D.3372 | BF | 3_025 | Chodba | 3_054 | Laboratoř tkáňových kultur | VND | C41 | 1 000 | 2 100 | L | 1 100 | 2 150 | 150 | SDK | OC | VND-101 | PUP-003, RAL 7044 | OC-VP | VND-202 | PUP-003, RAL 7044 | K-K | VND-301 | CYL | VND-401 | VND-501 | 37 | - | - |  | - | - | - | - | - | - | - |  | VND-701 | Ano |  | - |  | Ne | - | - | - | Generální klíč
C41 | D.3373 | BF | 3_025 | Chodba | 3_027 | Hyg. smyčka | VND | C41 | 900 | 2 100 | L | 1 000 | 2 150 | 150 | SDK | OC | VND-101 | PUP-003, RAL 7044 | OC-VP | VND-202 | PUP-003, RAL 7044 | K-K | VND-301 | CYL | VND-401 | VND-501 | 27 | - | - |  | - | - | - | - | - | - | - |  | VND-701 | Ano |  | Ano |  | Ano | 12V/24V | Č | - | Příprava pro elektromechanický zámek. Při výpadku elektřiny se odblokuje + EPS. Generální klíč. Generální klíč
C41 | D.3374 | BF | 3_027 | Hyg. smyčka | 3_054 | Laboratoř tkáňových kultur | VND | C41 | 1 000 | 2 100 | P | 1 100 | 2 150 | 150 | SDK | OC | VND-101 | PUP-003, RAL 7044 | OC-VP | VND-202 | PUP-003, RAL 7044 | K-K | VND-301 | CYL | VND-401 | VND-501 | 37 | - | - |  | - | - | - | - | - | - | - |  | VND-701 | Ano |  | - |  | Ne | - | - | - | Generální klíč
C41 | D.3375 | BF | 3_027 | Hyg. smyčka | 3_055 | Laboratoř tkáňových kultur | VND | C41 | 900 | 2 100 | L | 1 000 | 2 150 | 150 | SDK | OC | VND-101 | PUP-003, RAL 7044 | OC-VP | VND-202 | PUP-003, RAL 7044 | K-K | VND-301 | CYL | VND-401 | VND-501 | 27 | - | - |  | - | - | - | - | - | - | - |  | VND-701 | Ano |  | - |  | Ne | - | - | - | Generální klíč
C41 | D.3376 | BF | 3_025 | Chodba | 3_055 | Laboratoř tkáňových kultur | VND | C41 | 1 000 | 2 100 | L | 1 100 | 2 150 | 150 | SDK | OC | VND-101 | PUP-003, RAL 7044 | OC-VP | VND-202 | PUP-003, RAL 7044 | K-K | VND-301 | CYL | VND-401 | VND-501 | 37 | - | - |  | - | - | - | - | - | - | - |  | VND-701 | Ano |  | - |  | Ne | - | - | - | Generální klíč
C41 | D.3377 | BF | 3_025 | Chodba | 3_047 | Laboratoř flourescenční | VND | C41 | 1 000 | 2 100 | P | 1 100 | 2 150 | 150 | SDK | OC | VND-101 | PUP-003, RAL 7044 | OC-VP | VND-202 | PUP-003, RAL 7044 | K-K | VND-301 | CYL | VND-401 | VND-501 | 37 | - | - |  | - | - | - | - | - | - | - |  | VND-701 | Ano |  | Ano |  | Ano | 12V/24V | Č | - | Příprava pro elektromechanický zámek. Při výpadku elektřiny se odblokuje + EPS. Generální klíč. Generální klíč
C41 | D.3378 | BF | 3_025 | Chodba | 3_044 | Laboratoř biochemická | VND | C41 | 900 | 2 100 | L | 1 000 | 2 150 | 150 | SDK | OC | VND-101 | PUP-003, RAL 7044 | OC-VP | VND-202 | PUP-003, RAL 7044 | K-K | VND-301 | CYL | VND-401 | VND-501 | 27 | - | - |  | - | - | - | - | - | - | - |  | VND-701 | Ano |  | Ano |  | Ano | 12V/24V | Č | - | Příprava pro elektromechanický zámek. Při výpadku elektřiny se odblokuje + EPS. Generální klíč. Generální klíč
C01 | D.3379 | BF | 3_344 | Bezb. WC | 3_025 | Chodba | VND | C01 | 800 | 2 100 | L | 900 | 2 150 | 150 | SDK | OC | VND-101 | PUP-003, RAL 7044 | DTD | VND-221 | HPL, RAL 7044 | K-K+WC | VND-306 | CYL | VND-401 | VND-501 | - | - | - |  | - | - | - | - | - | 20mm | - |  | - | Ano | VND-601 | - |  | Ne | - | SNS | - | Generální klíč
C01 | D.3380 | BF | 3_025 | Chodba | 3_343 | Úklid U33 | VND | C01 | 800 | 2 100 | L | 900 | 2 150 | 150 | SDK | OC | VND-101 | PUP-003, RAL 7044 | DTD | VND-221 | HPL, RAL 7044 | K-K | VND-301 | CYL | VND-401 | VND-501 | - | - | - |  | - | - | - | - | - | - | - |  | - | Ano |  | - |  | Ne | - | - | - | Generální klíč
C01 | D.3381 | BF | 3_076 | Chodba | 3_074 | Zam. WC ženy | VND | C01 | 800 | 2 100 | L | 900 | 2 150 | 150 | SDK | OC | VND-101 | PUP-003, RAL 7044 | DTD | VND-221 | HPL, RAL 7044 | K-K | VND-301 | CYL | VND-401 | VND-501 | - | - | - |  | - | - | - | - | - | - | - |  | - | Ano |  | - |  | Ne | - | - | - | Generální klíč
C01 | D.3382 | BF | 3_076 | Chodba | 3_365 | Úklid U32 | VND | C01 | 800 | 2 100 | P | 900 | 2 150 | 150 | SDK | OC | VND-101 | PUP-003, RAL 7044 | DTD | VND-221 | HPL, RAL 7044 | K-K | VND-301 | CYL | VND-401 | VND-501 | - | - | - |  | - | - | - | - | - | - | - |  | - | Ano |  | - |  | Ne | - | - | - | Generální klíč
C01 | D.3383 | BF | 3_076 | Chodba | 3_390 | Zam. WC muži předsíň | VND | C01 | 800 | 2 100 | P | 900 | 2 150 | 150 | SDK | OC | VND-101 | PUP-003, RAL 7044 | DTD | VND-221 | HPL, RAL 7044 | K-K | VND-301 | CYL | VND-401 | VND-501 | - | - | - |  | - | - | - | - | - | - | - |  | - | Ano |  | - |  | Ne | - | - | - | Generální klíč
C01 | D.3384 | BF | 3_390 | Zam. WC muži předsíň | 3_342 | Zam. WC muži | VND | C01 | 800 | 2 100 | P | 900 | 2 150 | 150 | SDK | OC | VND-101 | PUP-003, RAL 7044 | DTD | VND-221 | HPL, RAL 7044 | K-K | VND-301 | CYL | VND-401 | VND-501 | - | - | - |  | - | - | - | - | - | - | - |  | - | Ano |  | - |  | Ne | - | - | - | Generální klíč
B11 | D.3385 | BF | 3_025 | Chodba | 3_023 | Chodba | VND | B11 | 1800 | 2100 |  |  |  | 150 | SDK | OC2+NS | VND-114 | PUP-003, RAL 7044 | OC2-Sk | VND-213 | PUP-003, RAL 7044 | K-K | VND-301 | EMZ | VND-402 | VND-501 | 27 | - | - |  | - | - | - | - | VND-604 | 20mm | - |  | VND-702 | Ano |  | Ano |  | Ano | 12V/24V | Č + INT | - | Při výpadku elektřiny se odblokuje + EPS. Generální klíč + Interkom
C41 | D.3386 | BF | 3_025 | Chodba | 3_051 | Laboratoř molek. biologická | VND | C41 | 1 000 | 2 100 | L | 1 100 | 2 150 | 150 | SDK | OC | VND-101 | PUP-003, RAL 7044 | OC-VP | VND-202 | PUP-003, RAL 7044 | K-K | VND-301 | CYL | VND-401 | VND-501 | 37 | - | - |  | - | - | - | - | - | - | - |  | VND-701 | Ano |  | Ano |  | Ano | 12V/24V | Č | - | Příprava pro elektromechanický zámek. Při výpadku elektřiny se odblokuje + EPS. Generální klíč. Generální klíč
I11 | D.3387 | BF | 3_023 | Chodba | 3_010 | Schodiště 6 | VND | I11 | 1 400 | 2 100 | L |  |  | - | AL | AL2+NS | VND-131 | PUP-003, RAL 7044 | AL2-Sk | VND-251 | PUP-003, RAL 7044 | K-K | VND-301 | CYL | VND-401 | VND-503 | 27 | EI30 DP3,SC | - |  | - | - | - | - | - | - | - |  | VND-708 | Ano |  | - |  | Ne | - | - | - | Součástí PS. 3044 viz tab. proskleněných příček. Generální klíč
B11 | D.3388 | BF | 3_076 | Chodba | 3_023 | Chodba | VND | B11 | 1800 | 2100 |  |  |  | 150 | SDK | OC2+NS | VND-114 | PUP-003, RAL 7044 | OC2-Sk | VND-213 | PUP-003, RAL 7044 | K-K | VND-301 | EMZ | VND-402 | VND-501 | 27 | - | - |  | - | - | - | - | VND-604 | - | - |  | VND-702 | Ano |  | Ano |  | Ano | 12V/24V | Č + INT | - | Při výpadku elektřiny se odblokuje + EPS. Generální klíč + Interkom
C41 | D.3389 | BF | 3_025 | Chodba | 3_046 | Laboratoř bioenergetická | VND | C41 | 1 000 | 2 100 | P | 1 100 | 2 150 | 150 | SDK | OC | VND-101 | PUP-003, RAL 7044 | OC-VP | VND-202 | PUP-003, RAL 7044 | K-K | VND-301 | CYL | VND-401 | VND-501 | 37 | - | - |  | - | - | - | - | - | - | - |  | VND-701 | Ano |  | Ano |  | Ano | 12V/24V | Č | - | Příprava pro elektromechanický zámek. Při výpadku elektřiny se odblokuje + EPS. Generální klíč. Generální klíč
C41 | D.3390 | BF | 3_025 | Chodba | 3_049 | Laboratoř kardiotox | VND | C41 | 1 000 | 2 100 | L | 1 100 | 2 150 | 150 | SDK | OC | VND-101 | PUP-003, RAL 7044 | OC-VP | VND-202 | PUP-003, RAL 7044 | K-K | VND-301 | CYL | VND-401 | VND-501 | 37 | - | - |  | - | - | - | - | - | - | - |  | VND-701 | Ano |  | Ano |  | Ano | 12V/24V | Č | - | Příprava pro elektromechanický zámek. Při výpadku elektřiny se odblokuje + EPS. Generální klíč. Generální klíč
C41 | D.3391 | BF | 3_025 | Chodba | 3_053 | Laboratoř přístroje | VND | C41 | 1 000 | 2 100 | P | 1 100 | 2 150 | 150 | SDK | OC | VND-101 | PUP-003, RAL 7044 | OC-VP | VND-202 | PUP-003, RAL 7044 | K-K | VND-301 | CYL | VND-401 | VND-501 | 37 | - | - |  | - | - | - | - | - | - | - |  | VND-701 | Ano |  | Ano |  | Ano | 12V/24V | Č | - | Příprava pro elektromechanický zámek. Při výpadku elektřiny se odblokuje + EPS. Generální klíč. Generální klíč
A01 | D.3392 | BF | 0_161 | Šachta 6 | 3_076 | Chodba | VND | A01 | 1 600 | 2 100 |  | 1 700 | 2 150 | 195 | ZD | OC2 | VND-111 | PUP-003, RAL 7044 | OC2 | VND-211 | PUP-003, RAL 7044 | K-K | VND-301 | CYL | VND-401 | VND-501 | - | EW30 DP1 | - |  | - | - | - | - | - | - | - |  | - | Ano |  | - |  | Ne | - | - | - | Generální klíč
C41 | D.3393 | BF | 3_025 | Chodba | 3_071 | Váhovna | VND | C41 | 1000 | 2 100 | L | 1100 | 2 150 | 150 | SDK | OC | VND-101 | PUP-003, RAL 7044 | OC-VP | VND-202 | PUP-003, RAL 7044 | K-K | VND-301 | CYL | VND-401 | VND-501 | 27 | - | - |  | - | - | - | - | - | - | - |  | VND-701 | Ano |  | Ano |  | Ano | 12V/24V | Č | - | Příprava pro elektromechanický zámek. Při výpadku elektřiny se odblokuje + EPS. Generální klíč. Generální klíč
C41 | D.3394 | BF | 3_025 | Chodba | 3_057 | Laboratoř zázemí společná | VND | C41 | 1 000 | 2 100 | P | 1 100 | 2 150 | 150 | SDK | OC | VND-101 | PUP-003, RAL 7044 | OC-VP | VND-202 | PUP-003, RAL 7044 | K-K | VND-301 | CYL | VND-401 | VND-501 | 37 | - | - |  | - | - | - | - | - | - | - |  | VND-701 | Ano |  | Ano |  | Ano | 12V/24V | Č | - | Příprava pro elektromechanický zámek. Při výpadku elektřiny se odblokuje + EPS. Generální klíč. Generální klíč
C41 | D.3395 | BF | 3_025 | Chodba | 3_045 | Laboratoř bioenergetická | VND | C41 | 1 000 | 2 100 | L | 1 100 | 2 150 | 150 | SDK | OC | VND-101 | PUP-003, RAL 7044 | OC-VP | VND-202 | PUP-003, RAL 7044 | K-K | VND-301 | CYL | VND-401 | VND-501 | 37 | - | - |  | - | - | - | - | - | - | - |  | VND-701 | Ano |  | Ano |  | Ano | 12V/24V | Č | - | Příprava pro elektromechanický zámek. Při výpadku elektřiny se odblokuje + EPS. Generální klíč. Generální klíč
D21 | D.3396 | BF | 3_025 | Chodba | 3_030 | Kancelář PGS/Postdoc | VND | D21 | 800 | 2 100 | L | 1 400 | 2 150 | 150 | SDK | OC+NS | VND-103 | PUP-003, RAL 7044 | OC | VND-201 | PUP-003, RAL 7044 | K-K | VND-301 | CYL | VND-401 | VND-501 | 27 | - | - |  | - | - | - | - | - | - | - |  | VND-702 | Ano |  | Ano |  | Ano | 12V/24V | Č | - | Příprava pro elektromechanický zámek. Při výpadku elektřiny se odblokuje + EPS. Generální klíč. Generální klíč
D21 | D.3397 | BF | 3_025 | Chodba | 3_031 | Kancelář PGS/Postdoc | VND | D21 | 800 | 2 100 | P | 1 400 | 2 150 | 150 | SDK | OC+NS | VND-103 | PUP-003, RAL 7044 | OC | VND-201 | PUP-003, RAL 7044 | K-K | VND-301 | CYL | VND-401 | VND-501 | 27 | - | - |  | - | - | - | - | - | - | - |  | VND-702 | Ano |  | Ano |  | Ano | 12V/24V | Č | - | Příprava pro elektromechanický zámek. Při výpadku elektřiny se odblokuje + EPS. Generální klíč. Generální klíč
C41 | D.3398 | BF | 3_025 | Chodba | 3_052 | Laboratoř mrazící boxy | VND | C41 | 1 000 | 2 100 | L | 1 100 | 2 150 | 150 | SDK | OC | VND-101 | PUP-003, RAL 7044 | OC-VP | VND-202 | PUP-003, RAL 7044 | K-K | VND-301 | EMZ | VND-402 | VND-501 | 27 | EW30 DP3,C | - |  | - | - | - | - | VND-603 | - | - |  | VND-701 | Ano |  | Ano |  | Ano | 12V/24V | Č | - | Při výpadku elektřiny se odblokuje + EPS. Generální klíč
C01 | D.3399 | BF | 3_025 | Chodba | 3_069 | Sklad | VND | C01 | 900 | 2 100 | L | 1 000 | 2 150 | 150 | SDK | OC | VND-101 | PUP-003, RAL 7044 | DTD | VND-221 | HPL, RAL 7044 | K-K | VND-301 | CYL | VND-401 | VND-501 | 27 | EW30 DP3,C | - |  | - | - | - | - | - | - | - |  | - | Ano |  | Ano |  | Ano | 12V/24V | Č | - | Příprava pro elektromechanický zámek. Při výpadku elektřiny se odblokuje + EPS. Generální klíč. Generální klíč
D21 | D.3400 | BF | 3_025 | Chodba | 3_028 | Kancelář asistenti | VND | D21 | 800 | 2 100 | L | 1 400 | 2 150 | 150 | SDK | OC+NS | VND-103 | PUP-003, RAL 7044 | OC | VND-201 | PUP-003, RAL 7044 | K-K | VND-301 | CYL | VND-401 | VND-501 | 27 | - | - |  | - | - | - | - | - | - | - |  | VND-702 | Ano |  | Ano |  | Ano | 12V/24V | Č | - | Příprava pro elektromechanický zámek. Při výpadku elektřiny se odblokuje + EPS. Generální klíč. Generální klíč
D21 | D.3401 | BF | 3_025 | Chodba | 3_029 | Kancelář asistenti | VND | D21 | 800 | 2 100 | P | 1 400 | 2 150 | 150 | SDK | OC+NS | VND-103 | PUP-003, RAL 7044 | OC | VND-201 | PUP-003, RAL 7044 | K-K | VND-301 | CYL | VND-401 | VND-501 | 27 | - | - |  | - | - | - | - | - | - | - |  | VND-702 | Ano |  | Ano |  | Ano | 12V/24V | Č | - | Příprava pro elektromechanický zámek. Při výpadku elektřiny se odblokuje + EPS. Generální klíč. Generální klíč
C01 | D.3402 | BF | 3_025 | Chodba | 3_070 | Sklad | VND | C01 | 900 | 2 100 | P | 1 000 | 2 150 | 150 | SDK | OC | VND-101 | PUP-003, RAL 7044 | DTD | VND-221 | HPL, RAL 7044 | K-K | VND-301 | CYL | VND-401 | VND-501 | 27 | EW30 DP3,C | - |  | - | - | - | - | - | - | - |  | - | Ano |  | - |  | Ne | - | - | - | Generální klíč
C01 | D.3403 | BF | 3_025 | Chodba | 3_032 | Kancelář Prof/Doc. | VND | C01 | 800 | 2 100 | P | 900 | 2 150 | 150 | SDK | OC | VND-101 | PUP-003, RAL 7044 | DTD | VND-221 | HPL, RAL 7044 | K-K | VND-301 | CYL | VND-401 | VND-501 | 27 | - | - |  | - | - | - | - | - | - | - |  | - | Ano |  | Ano |  | Ano | 12V/24V | Č | - | Příprava pro elektromechanický zámek. Při výpadku elektřiny se odblokuje + EPS. Generální klíč. Generální klíč
C01 | D.3404 | BF | 3_025 | Chodba | 3_391 | Zam. WC muži předsíň | VND | C01 | 800 | 2 100 | L | 900 | 2 150 | 150 | SDK | OC | VND-101 | PUP-003, RAL 7044 | DTD | VND-221 | HPL, RAL 7044 | K-K | VND-301 | CYL | VND-401 | VND-501 | - | - | - |  | - | - | - | - | - | - | - |  | - | Ano |  | - |  | Ne | - | - | - | Generální klíč
C01 | D.3405 | BF | 3_391 | Zam. WC muži předsíň | 3_339 | Zam. WC muži | VND | C01 | 800 | 2 100 | L | 900 | 2 150 | 150 | SDK | OC | VND-101 | PUP-003, RAL 7044 | DTD | VND-221 | HPL, RAL 7044 | K-K | VND-301 | CYL | VND-401 | VND-501 | - | - | - |  | - | - | - | - | - | - | - |  | - | Ano |  | - |  | Ne | - | - | - | Generální klíč
C01 | D.3406 | BF | 3_341 | Sprcha | 3_076 | Chodba | VND | C01 | 800 | 2 100 | L | 900 | 2 150 | 150 | SDK | OC | VND-101 | PUP-003, RAL 7044 | DTD | VND-221 | HPL, RAL 7044 | K-K | VND-301 | CYL | VND-401 | VND-501 | - | - | - |  | - | - | - | - | - | 20mm | - |  | - | Ano |  | - |  | Ne | - | - | - | Generální klíč
C01 | D.3407 | BF | 3_025 | Chodba | 3_338 | Sprcha | VND | C01 | 800 | 2 100 | P | 900 | 2 150 | 150 | SDK | OC | VND-101 | PUP-003, RAL 7044 | DTD | VND-221 | HPL, RAL 7044 | K-K | VND-301 | CYL | VND-401 | VND-501 | - | - | - |  | - | - | - | - | - | - | - |  | - | Ano |  | - |  | Ne | - | - | - | Generální klíč
C01 | D.3408 | BF | 3_340 | Bezb. WC | 3_076 | Chodba | VND | C01 | 900 | 2 100 | P | 1 000 | 2 150 | 150 | SDK | OC | VND-101 | PUP-003, RAL 7044 | DTD | VND-221 | HPL, RAL 7044 | K-K+WC | VND-306 | CYL | VND-401 | VND-501 | 27 | - | - |  | - | - | - | - | - | 20mm | - |  | - | Ano | VND-601 | - |  | Ne | - | SNS | - | Generální klíč
C01 | D.3409 | BF | 3_025 | Chodba | 3_073 | Zam. WC ženy | VND | C01 | 800 | 2 100 | P | 900 | 2 150 | 150 | SDK | OC | VND-101 | PUP-003, RAL 7044 | DTD | VND-221 | HPL, RAL 7044 | K-K | VND-301 | CYL | VND-401 | VND-501 | - | - | - |  | - | - | - | - | - | - | - |  | - | Ano |  | - |  | Ne | - | - | - | Generální klíč
D21 | D.3410 | BF | 3_025 | Chodba | 3_033 | Kancelář Prof/Doc. | VND | D21 | 800 | 2 100 | L | 1 400 | 2 150 | 150 | SDK | OC+NS | VND-103 | PUP-003, RAL 7044 | OC | VND-201 | PUP-003, RAL 7044 | K-K | VND-301 | CYL | VND-401 | VND-501 | 27 | - | - |  | - | - | - | - | - | - | - |  | VND-702 | Ano |  | Ano |  | Ano | 12V/24V | Č | - | Příprava pro elektromechanický zámek. Při výpadku elektřiny se odblokuje + EPS. Generální klíč. Generální klíč
D21 | D.3411 | BF | 3_025 | Chodba | 3_037 | Kancelář Prof/Doc. | VND | D21 | 800 | 2 100 | P | 1 400 | 2 150 | 150 | SDK | OC+NS | VND-103 | PUP-003, RAL 7044 | OC | VND-201 | PUP-003, RAL 7044 | K-K | VND-301 | CYL | VND-401 | VND-501 | 27 | - | - |  | - | - | - | - | - | - | - |  | VND-702 | Ano |  | Ano |  | Ano | 12V/24V | Č | - | Příprava pro elektromechanický zámek. Při výpadku elektřiny se odblokuje + EPS. Generální klíč. Generální klíč
D21 | D.3412 | BF | 3_025 | Chodba | 3_038 | Kancelář Prof/Doc. | VND | D21 | 800 | 2 100 | L | 1 400 | 2 150 | 150 | SDK | OC+NS | VND-103 | PUP-003, RAL 7044 | OC | VND-201 | PUP-003, RAL 7044 | K-K | VND-301 | CYL | VND-401 | VND-501 | 27 | - | - |  | - | - | - | - | - | - | - |  | VND-702 | Ano |  | Ano |  | Ano | 12V/24V | Č | - | Příprava pro elektromechanický zámek. Při výpadku elektřiny se odblokuje + EPS. Generální klíč. Generální klíč
A01 | D.3413 | BF | 0_171 | Šachta 7 | 3_076 | Chodba | VND | A01 | 1 600 | 2 100 |  | 1 700 | 2 150 | 195 | ZD | OC2 | VND-111 | PUP-003, RAL 7044 | OC2 | VND-211 | PUP-003, RAL 7044 | K-K | VND-301 | CYL | VND-401 | VND-501 | - | EW30 DP1 | - |  | - | - | - | - | - | - | - |  | - | Ano |  | - |  | Ne | - | - | - | Generální klíč
D21 | D.3414 | BF | 3_025 | Chodba | 3_039 | Kancelář Prof/Doc. | VND | D21 | 800 | 2 100 | L | 1 400 | 2 150 | 150 | SDK | OC+NS | VND-103 | PUP-003, RAL 7044 | OC | VND-201 | PUP-003, RAL 7044 | K-K | VND-301 | CYL | VND-401 | VND-501 | 27 | - | - |  | - | - | - | - | - | - | - |  | VND-702 | Ano |  | Ano |  | Ano | 12V/24V | Č | - | Příprava pro elektromechanický zámek. Při výpadku elektřiny se odblokuje + EPS. Generální klíč. Generální klíč
I11 | D.3415 | BF | 3_001 | Chodba | 3_013 | Schodiště 7 | VND | I11 | 1 400 | 2 100 | P |  |  | - | AL | AL2+NS | VND-131 | PUP-003, RAL 7044 | AL2-Sk | VND-251 | PUP-003, RAL 7044 | K-K | VND-301 | CYL | VND-401 | VND-503 | 27 | EI30 DP3,SC | - |  | - | - | - | - | - | - | - |  | VND-708 | Ano |  | - |  | Ne | - | - | - | Součástí PS. 3058 viz tab. proskleněných příček. Generální klíč
B11 | D.3416 | BF | 3_076 | Chodba | 3_001 | Chodba | VND | B11 | 1500 | 2 100 | P |  |  | - | AL | OC2+NS | VND-114 | PUP-003, RAL 7044 | OC2-Sk | VND-213 | PUP-003, RAL 7044 | K-K | VND-301 | EMZ | VND-402 | VND-501 | 27 | EW30 DP3,C | - |  | - | - | - | - | VND-604 | - | - |  | VND-702 | Ano |  | Ano |  | Ano | 12V/24V | Č + INT | - | Při výpadku elektřiny se odblokuje + EPS. Generální klíč + Interkom, součástí PS. 3057 viz tab. proskleněných příček
B11 | D.3417 | BF | 3_025 | Chodba | 3_001 | Chodba | VND | B11 | 1 800 | 2 100 |  | 1900 | 2700 | 150 | SDK | OC2+NS | VND-114 | PUP-003, RAL 7044 | OC2-Sk | VND-213 | PUP-003, RAL 7044 | K-K | VND-301 | CYL | VND-401 | VND-501 | 27 | EW30 DP3,C | - |  | - | - | - | - | - | - | - |  | VND-702 | Ano |  | Ano |  | Ano | 12V/24V | Č + INT | - | Při výpadku elektřiny se odblokuje + EPS. Generální klíč + Interkom
D21 | D.3418 | BF | 3_025 | Chodba | 3_041 | Kancelář Prof/Doc. | VND | D21 | 800 | 2 100 | P | 1 400 | 2 150 | 150 | SDK | OC+NS | VND-103 | PUP-003, RAL 7044 | OC | VND-201 | PUP-003, RAL 7044 | K-K | VND-301 | CYL | VND-401 | VND-501 | 27 | - | - |  | - | - | - | - | - | - | - |  | VND-702 | Ano |  | Ano |  | Ano | 12V/24V | Č | - | Příprava pro elektromechanický zámek. Při výpadku elektřiny se odblokuje + EPS. Generální klíč. Generální klíč
C01 | D.3419 | BF | 3_025 | Chodba | 3_043 | Kancelář zástupce vedoucího | VND | C01 | 800 | 2 100 | P | 900 | 2 150 | 150 | SDK | OC | VND-101 | PUP-003, RAL 7044 | DTD | VND-221 | HPL, RAL 7044 | K-K | VND-301 | CYL | VND-401 | VND-501 | 27 | - | - |  | - | - | - | - | - | - | - |  | - | Ano |  | Ano |  | Ano | 12V/24V | Č | - | Příprava pro elektromechanický zámek. Při výpadku elektřiny se odblokuje + EPS. Generální klíč. Generální klíč
D21 | D.3420 | BF | 3_025 | Chodba | 3_066 | Sekretářka | VND | D21 | 800 | 2 100 | P | 1 400 | 2 150 | 150 | SDK | OC+NS | VND-103 | PUP-003, RAL 7044 | OC | VND-201 | PUP-003, RAL 7044 | K-K | VND-301 | CYL | VND-401 | VND-501 | 27 | - | - |  | - | - | - | - | - | - | - |  | VND-702 | Ano |  | Ano |  | Ano | 12V/24V | Č | - | Příprava pro elektromechanický zámek. Při výpadku elektřiny se odblokuje + EPS. Generální klíč. Generální klíč
H11 | D.3421 | BF | 3_026 | Kuchyňka | 3_025 | Chodba | VND | H11 | 900 | 2 100 | L |  |  | - | AL | AL+NS | VND-122 | PUP-003, RAL 7044 | AL-Sk | VND-242 | PUP-003, RAL 7044 | K-K | VND-301 | CYL | VND-401 | VND-503 | 27 | - | - |  | - | - | - | - | - | - | - |  | VND-708 | Ano |  | - |  | Ne | - | - | - | Součástí PS. 3034 viz tab. proskleněných příček. Generální klíč
C01 | D.3422 | BF | 3_066 | Sekretářka | 3_042 | Kancelář vedoucí | VND | C01 | 800 | 2 100 | L | 900 | 2 150 | 150 | SDK | OC | VND-101 | PUP-003, RAL 7044 | DTD | VND-221 | HPL, RAL 7044 | K-K | VND-301 | CYL | VND-401 | VND-501 | 27 | - | - |  | - | - | - | - | - | - | - |  | - | Ano |  | - |  | Ne | - | - | - | Generální klíč
D21 | D.3423 | BF | 3_025 | Chodba | 3_042 | Kancelář vedoucí | VND | D21 | 800 | 2 100 | P | 1 400 | 2 150 | 150 | SDK | OC+NS | VND-103 | PUP-003, RAL 7044 | OC | VND-201 | PUP-003, RAL 7044 | K-K | VND-301 | CYL | VND-401 | VND-501 | 27 | - | - |  | - | - | - | - | - | - | - |  | VND-702 | Ano |  | Ano |  | Ano | 12V/24V | Č | - | Příprava pro elektromechanický zámek. Při výpadku elektřiny se odblokuje + EPS. Generální klíč. Generální klíč
D21 | D.3424 | BF | 3_025 | Chodba | 3_034 | Kancelář Prof/Doc. | VND | D21 | 800 | 2 100 | P | 1 400 | 2 150 | 150 | SDK | OC+NS | VND-103 | PUP-003, RAL 7044 | OC | VND-201 | PUP-003, RAL 7044 | K-K | VND-301 | CYL | VND-401 | VND-501 | 27 | - | - |  | - | - | - | - | - | - | - |  | VND-702 | Ano |  | Ano |  | Ano | 12V/24V | Č | - | Příprava pro elektromechanický zámek. Při výpadku elektřiny se odblokuje + EPS. Generální klíč. Generální klíč
D21 | D.3425 | BF | 3_025 | Chodba | 3_035 | Kancelář Prof/Doc. | VND | D21 | 800 | 2 100 | L | 1 400 | 2 150 | 150 | SDK | OC+NS | VND-103 | PUP-003, RAL 7044 | OC | VND-201 | PUP-003, RAL 7044 | K-K | VND-301 | CYL | VND-401 | VND-501 | 27 | - | - |  | - | - | - | - | - | - | - |  | VND-702 | Ano |  | Ano |  | Ano | 12V/24V | Č | - | Příprava pro elektromechanický zámek. Při výpadku elektřiny se odblokuje + EPS. Generální klíč. Generální klíč
D21 | D.3426 | BF | 3_025 | Chodba | 3_036 | Kancelář Prof/Doc. | VND | D21 | 800 | 2 100 | P | 1 400 | 2 150 | 150 | SDK | OC+NS | VND-103 | PUP-003, RAL 7044 | OC | VND-201 | PUP-003, RAL 7044 | K-K | VND-301 | CYL | VND-401 | VND-501 | 27 | - | - |  | - | - | - | - | - | - | - |  | VND-702 | Ano |  | Ano |  | Ano | 12V/24V | Č | - | Příprava pro elektromechanický zámek. Při výpadku elektřiny se odblokuje + EPS. Generální klíč. Generální klíč
D21 | D.3427 | BF | 3_025 | Chodba | 3_040 | Kancelář Prof/Doc. | VND | D21 | 800 | 2 100 | L | 1 400 | 2 150 | 150 | SDK | OC+NS | VND-103 | PUP-003, RAL 7044 | OC | VND-201 | PUP-003, RAL 7044 | K-K | VND-301 | CYL | VND-401 | VND-501 | 27 | - | - |  | - | - | - | - | - | - | - |  | VND-702 | Ano |  | Ano |  | Ano | 12V/24V | Č | - | Příprava pro elektromechanický zámek. Při výpadku elektřiny se odblokuje + EPS. Generální klíč. Generální klíč
C01 | D.3428 | BF | 3_025 | Chodba | 3_068 | Sklad | VND | C01 | 900 | 2 100 | L | 1 000 | 2 150 | 150 | SDK | OC | VND-101 | PUP-003, RAL 7044 | DTD | VND-221 | HPL, RAL 7044 | K-K | VND-301 | CYL | VND-401 | VND-501 | 27 | EW30 DP3,C | - |  | - | - | - | - | - | - | - |  | - | Ano |  | - |  | Ne | - | - | - | Generální klíč
C01 | D.3429 | BF | 3_025 | Chodba | 3_369 | Kopírka | VND | C01 | 900 | 2 100 | L | 1 000 | 2 150 | 150 | SDK | OC | VND-101 | PUP-003, RAL 7044 | DTD | VND-221 | HPL, RAL 7044 | K-K | VND-301 | CYL | VND-401 | VND-501 | 27 | - | - |  | - | - | - | - | - | - | - |  | - | Ano |  | - |  | Ne | - | - | - | Generální klíč
F21 | D.3430 | BF | 3_025 | Chodba | 3_072 | Zasedací místnost malá | VND | F21 | 800 | 2 100 | L |  |  | - | AL | OC | VND-106 | PUP-003, RAL 7044 | OC | VND-201 | PUP-003, RAL 7044 | K-K | VND-301 | CYL | VND-401 | VND-501 | 37 | - | - |  | - | - | - | - | - | - | - |  | VND-706 | Ano |  | Ano |  | Ano | 12V/24V | Č | - | Příprava pro elektromechanický zámek. Při výpadku elektřiny se odblokuje + EPS. Generální klíč, součástí PS. 3035 viz tab. proskleněných příček
F21 | D.3431 | BF | 3_076 | Chodba | 3_111 | Zasedací místnost | VND | F21 | 900 | 2 100 | P |  |  | - | AL | OC | VND-106 | PUP-003, RAL 7044 | OC | VND-201 | PUP-003, RAL 7044 | K-K | VND-301 | CYL | VND-401 | VND-501 | 37 | - | - |  | - | - | - | - | - | - | - |  | VND-706 | Ano |  | Ano |  | Ano | 12V/24V | Č | - | Příprava pro elektromechanický zámek. Při výpadku elektřiny se odblokuje + EPS. Generální klíč, součástí PS. 3031 viz tab. proskleněných příček
I11 | D.3432 | BF | 3_001 | Chodba | 3_014 | Schodiště 1 | VND | I11 | 2 000 | 2 100 |  |  |  | - | AL | AL2+NS | VND-131 | PUP-003, RAL 7044 | AL2-Sk | VND-251 | PUP-003, RAL 7044 | K-PH | VND-302 | CYL | VND-401 | VND-503 | 27 | EI30 DP3,SC | - |  | - | - | - | - | - | - | - |  | VND-708 | Ano |  | - |  | Ne | - | - | - | Součástí PS. 3036 viz tab. proskleněných příček. Generální klíč
I11 | D.3433 | BF | 3_001 | Chodba | 3_014 | Schodiště 1 | VND | I11 | 2 000 | 2 100 |  |  |  | - | AL | AL2+NS | VND-131 | PUP-003, RAL 7044 | AL2-Sk | VND-251 | PUP-003, RAL 7044 | K-PH | VND-302 | CYL | VND-401 | VND-503 | 27 | EI30 DP3,SC | - |  | - | - | - | - | - | - | - |  | VND-708 | Ano |  | - |  | Ne | - | - | - | Součástí PS. 3036 viz tab. proskleněných příček. Generální klíč
D01 | D.3434 | BF | 3_392 | Předsíň WC muži | 3_001 | Chodba | VND | D01 | 800 | 2 100 | P | 900 | 2 150 | 150 | SDK | OC+NS | VND-103 | PUP-003, RAL 7044 | OC | VND-201 | PUP-003, RAL 7044 | K-K | VND-301 | CYL | VND-401 | VND-501 | - | - | - |  | - | - | - | - | - | - | - |  | VND-704 | Ano |  | - |  | Ne | - | - | - | Generální klíč
C01 | D.3435 | BF | 3_360 | WC muži | 3_392 | Předsíň WC muži | VND | C01 | 800 | 2 100 | P | 900 | 2 150 | 150 | SDK | OC | VND-101 | PUP-003, RAL 7044 | DTD | VND-221 | HPL, RAL 7044 | K-K | VND-301 | CYL | VND-401 | VND-501 | - | - | - |  | - | - | - | - | - | - | - |  | - | Ano |  | - |  | Ne | - | - | - | Generální klíč
C01 | D.3436 | BF | 3_393 | Bezb. WC muži | 3_360 | WC muži | VND | C01 | 900 | 2 100 | P | 1 000 | 2 150 | 150 | SDK | OC | VND-101 | PUP-003, RAL 7044 | DTD | VND-221 | HPL, RAL 7044 | K-K+WC | VND-306 | CYL | VND-401 | VND-501 | 27 | - | - |  | - | - | - | - | - | 20mm | - |  | - | Ano | VND-601 | - |  | Ne | - | SNS | - | Generální klíč
D01 | D.3437 | BF | 3_395 | Předsíň WC ženy | 3_001 | Chodba | VND | D01 | 900 | 2 100 | L | 1 000 | 2 150 | 150 | SDK | OC+NS | VND-103 | PUP-003, RAL 7044 | OC | VND-201 | PUP-003, RAL 7044 | K-K | VND-301 | CYL | VND-401 | VND-501 | 27 | - | - |  | - | - | - | - | - | - | - |  | VND-704 | Ano |  | - |  | Ne | - | - | - | Generální klíč
C01 | D.3438 | BF | 3_019 | WC ženy | 3_395 | Předsíň WC ženy | VND | C01 | 900 | 2 100 | L | 1 000 | 2 150 | 150 | SDK | OC | VND-101 | PUP-003, RAL 7044 | DTD | VND-221 | HPL, RAL 7044 | K-K | VND-301 | CYL | VND-401 | VND-501 | 27 | - | - |  | - | - | - | - | - | - | - |  | - | Ano |  | - |  | Ne | - | - | - | Generální klíč
C01 | D.3439 | BF | 3_394 | Bezb. WC ženy | 3_019 | WC ženy | VND | C01 | 900 | 2 100 | L | 1 000 | 2 150 | 150 | SDK | OC | VND-101 | PUP-003, RAL 7044 | DTD | VND-221 | HPL, RAL 7044 | K-K+WC | VND-306 | CYL | VND-401 | VND-501 | 27 | - | - |  | - | - | - | - | - | 20mm | - |  | - | Ano | VND-601 | - |  | Ne | - | SNS | - | Generální klíč
I11 | D.3440 | BF | 3_188 | Chodba | 3_011 | Schodiště 5 | VND | I11 | 1 400 | 2 100 | P |  |  | - | AL | AL2+NS | VND-131 | PUP-003, RAL 7044 | AL2-Sk | VND-251 | PUP-003, RAL 7044 | K-K | VND-301 | EMZ | VND-402 | VND-503 | 27 | EI30 DP3,SC | - |  | - | - | - | - | VND-604 | 20mm | - |  | VND-708 | Ano |  | Ano |  | Ano | 12V/24V | Č + INT | - | Při výpadku elektřiny se odblokuje + EPS. Generální klíč + Interkom, součástí PS. 3045 viz tab. proskleněných příček
C01 | D.3441 | BF | 3_112 | Chodba | 3_011 | Schodiště 5 | VND | C01 | 1 000 | 2 100 | P | 1 100 | 2 150 | 250 | ŽB | OC | VND-101 | PUP-003, RAL 7044 | DTD | VND-221 | HPL, RAL 7044 | K-K | VND-301 | EMZ | VND-402 | VND-501 | 27 | EI30 DP3,SC | - |  | - | - | - | - | VND-603 | - | - |  | - | Ano |  | Ano |  | Ano | 12V/24V | Č + INT | - | Při výpadku elektřiny se odblokuje + EPS. Generální klíč + Interkom
C41 | D.3442 | BF | 3_076 | Chodba | 3_101 | Laboratoř molek. morfologie | VND | C41 | 1 000 | 2 100 | P | 1 100 | 2 150 | 150 | SDK | OC | VND-101 | PUP-003, RAL 7044 | OC-VP | VND-202 | PUP-003, RAL 7044 | K-K | VND-301 | CYL | VND-401 | VND-501 | 37 | - | - |  | - | - | - | - | - | - | - |  | VND-701 | Ano |  | Ano |  | Ano | 12V/24V | Č | - | Příprava pro elektromechanický zámek. Při výpadku elektřiny se odblokuje + EPS. Generální klíč. Generální klíč
C41 | D.3443 | BF | 3_129 | Váhovna | 3_130 | Umývárna | VND | C41 | 900 | 2 100 | L | 1 000 | 2 150 | 150 | SDK | OC | VND-101 | PUP-003, RAL 7044 | OC-VP | VND-202 | PUP-003, RAL 7044 | K-K | VND-301 | CYL | VND-401 | VND-501 | 27 | - | - |  | - | - | - | - | - | - | - |  | VND-701 | Ano |  | - |  | Ne | - | - | - | Generální klíč
| D.3444 | BF | 3_278 | Praktikárna velká chemická | 3_281 | Přípravna chemická | VND |  | 900 | 2100 | L | 1000 | 2150 | 150 | SDK | [6 empty] | K-K | VND-301 | CYL | VND-401 |  | 27 | - | - |  | - | - | - | - | - | - | - |  |  | Ano |  | - |  | Ne | - | - | - | Generální klíč
M11 | D.3E05 | CB |  |  |  |  | OKD | M11 | [8 empty] | OKD-101 | PUP-003, RAL DB 702 | AL | OKD-203 | PUP-003, RAL DB 702 | K-K | OKD- | EMT | VND-403 |  |  | - | - |  | - | - | - | - | ANO | - | - |  |  |  | - | - | - | - | 12V/24V |  |  | Exteriérové dveře. Součástí fasády. Generální klíč
M11 | D.3E06 | CB |  |  |  |  | OKD | M11 | [8 empty] | OKD-101 | PUP-003, RAL DB 702 | AL | OKD-203 | PUP-003, RAL DB 702 | K-K | OKD- | EMT | VND-403 |  |  | - | - |  | - | - | - | - | ANO | - | - |  |  |  | - | - | - | - | 12V/24V |  |  | Exteriérové dveře. Součástí fasády. Generální klíč
M11 | D.3E07 | CB |  |  |  |  | OKD | M11 | [8 empty] | OKD-101 | PUP-003, RAL DB 702 | AL | OKD-203 | PUP-003, RAL DB 702 | K-K | OKD- | EMT | VND-403 |  |  | - | - |  | - | - | - | - | ANO | - | - |  |  |  | - | - | - | - | 12V/24V |  |  | Exteriérové dveře. Součástí fasády. Generální klíč
M11 | D.3E08 | CB |  |  |  |  | OKD | M11 | [8 empty] | OKD-101 | PUP-003, RAL DB 702 | AL | OKD-203 | PUP-003, RAL DB 702 | K-K | OKD- | EMT | VND-403 |  |  | - | - |  | - | - | - | - | ANO | - | - |  |  |  | - | - | - | - | 12V/24V |  |  | Exteriérové dveře. Součástí fasády. Generální klíč
M11 | D.3E01 | BF |  |  |  |  | OKD | M11 | [8 empty] | OKD-101 | PUP-003, RAL DB 702 | AL | OKD-203 | PUP-003, RAL DB 702 | K-K | OKD- | EMT | VND-403 |  |  | - | - |  | - | - | - | - | ANO | - | - |  |  |  | - | - | - | - | 12V/24V |  |  | Exteriérové dveře. Součástí fasády. Generální klíč
M11 | D.3E02 | BF |  |  |  |  | OKD | M11 | [8 empty] | OKD-101 | PUP-003, RAL DB 702 | AL | OKD-203 | PUP-003, RAL DB 702 | K-K | OKD- | EMT | VND-403 |  |  | - | - |  | - | - | - | - | ANO | - | - |  |  |  | - | - | - | - | 12V/24V |  |  | Exteriérové dveře. Součástí fasády. Generální klíč
M11 | D.4E01 | BF |  |  |  |  | OKD | M11 | [8 empty] | OKD-101 | PUP-003, RAL DB 702 | AL | OKD-203 | PUP-003, RAL DB 702 | K-K | OKD- | EMT | VND-403 |  |  | - | - |  | - | - | - | - | ANO | - | - |  |  |  | - | - | - | - | 12V/24V |  |  | Exteriérové dveře. Součástí fasády. Generální klíč
M11 | D.4E02 | BF |  |  |  |  | OKD | M11 | [8 empty] | OKD-101 | PUP-003, RAL DB 702 | AL | OKD-203 | PUP-003, RAL DB 702 | K-K | OKD- | EMT | VND-403 |  |  | - | - |  | - | - | - | - | ANO | - | - |  |  |  | - | - | - | - | 12V/24V |  |  | Exteriérové dveře. Součástí fasády. Generální klíč
| 4.NP | [5 empty] | VND
D21 | D.4001 | CB | 4_335 | Chodba | 4_301 | Kancelář vedoucí | VND | D21 | 800 | 2 100 | L | 1 400 | 2 150 | 150 | SDK | OC+NS | VND-103 | PUP-003, RAL 7044 | OC | VND-201 | PUP-003, RAL 7044 | K-K | VND-301 | CYL | VND-401 | VND-501 | 27 | - | - |  | - | - | - | - | - | - | - |  | VND-702 | Ano |  | Ano |  | Příprava | 12V/24V | Č | - | Generální klíč Příprava pro elektromechanický zámek. Při výpadku elektřiny se odblokuje + EPS. Generální klíč
C01 | D.4002 | CB | 4_300 | Kancelář sekretářka | 4_301 | Kancelář vedoucí | VND | C01 | 800 | 2 100 | P | 900 | 2 150 | 150 | SDK | OC | VND-101 | PUP-003, RAL 7044 | DTD | VND-221 | HPL, RAL 7044 | K-K | VND-301 | CYL | VND-401 | VND-501 | 27 | - | - |  | - | - | - | - | - | - | - |  | - | Ano |  | - |  | Ne | - | - | - | Generální klíč
D21 | D.4003 | CB | 4_335 | Chodba | 4_300 | Kancelář sekretářka | VND | D21 | 800 | 2 100 | P | 1 400 | 2 150 | 150 | SDK | OC+NS | VND-103 | PUP-003, RAL 7044 | OC | VND-201 | PUP-003, RAL 7044 | K-K | VND-301 | CYL | VND-401 | VND-501 | 27 | - | - |  | - | - | - | - | - | - | - |  | VND-702 | Ano |  | Ano |  | Ano | 12V/24V | Č | - | Generální klíč
D21 | D.4004 | CB | 4_335 | Chodba | 4_295 | Kancelář asistenti | VND | D21 | 800 | 2 100 | L | 1 400 | 2 150 | 150 | SDK | OC+NS | VND-103 | PUP-003, RAL 7044 | OC | VND-201 | PUP-003, RAL 7044 | K-K | VND-301 | CYL | VND-401 | VND-501 | 27 | - | - |  | - | - | - | - | - | - | - |  | VND-702 | Ano |  | Ano |  | Ano | 12V/24V | Č | - | Při výpadku elektřiny se odblokuje + EPS. Generální klíč
D21 | D.4005 | CB | 4_335 | Chodba | 4_299 | Kancelář asistenti | VND | D21 | 800 | 2 100 | L | 1 400 | 2 150 | 150 | SDK | OC+NS | VND-103 | PUP-003, RAL 7044 | OC | VND-201 | PUP-003, RAL 7044 | K-K | VND-301 | CYL | VND-401 | VND-501 | 27 | - | - |  | - | - | - | - | - | - | - |  | VND-702 | Ano |  | Ano |  | Příprava | 12V/24V | Č | - | Generální klíč Příprava pro elektromechanický zámek. Při výpadku elektřiny se odblokuje + EPS. Generální klíč
D21 | D.4006 | CB | 4_335 | Chodba | 4_298 | Kancelář asistenti | VND | D21 | 800 | 2 100 | L | 1 400 | 2 150 | 150 | SDK | OC+NS | VND-103 | PUP-003, RAL 7044 | OC | VND-201 | PUP-003, RAL 7044 | K-K | VND-301 | CYL | VND-401 | VND-501 | 27 | - | - |  | - | - | - | - | - | - | - |  | VND-702 | Ano |  | Ano |  | Příprava | 12V/24V | Č | - | Generální klíč Příprava pro elektromechanický zámek. Při výpadku elektřiny se odblokuje + EPS. Generální klíč
D21 | D.4007 | CB | 4_335 | Chodba | 4_297 | Kancelář asistenti | VND | D21 | 800 | 2 100 | L | 1 400 | 2 150 | 150 | SDK | OC+NS | VND-103 | PUP-003, RAL 7044 | OC | VND-201 | PUP-003, RAL 7044 | K-K | VND-301 | CYL | VND-401 | VND-501 | 27 | - | - |  | - | - | - | - | - | - | - |  | VND-702 | Ano |  | Ano |  | Příprava | 12V/24V | Č | - | Generální klíč Příprava pro elektromechanický zámek. Při výpadku elektřiny se odblokuje + EPS. Generální klíč
D21 | D.4008 | CB | 4_335 | Chodba | 4_296 | Kancelář asistenti | VND | D21 | 800 | 2 100 | L | 1 400 | 2 150 | 150 | SDK | OC+NS | VND-103 | PUP-003, RAL 7044 | OC | VND-201 | PUP-003, RAL 7044 | K-K | VND-301 | CYL | VND-401 | VND-501 | 27 | - | - |  | - | - | - | - | - | - | - |  | VND-702 | Ano |  | Ano |  | Příprava | 12V/24V | Č | - | Generální klíč Příprava pro elektromechanický zámek. Při výpadku elektřiny se odblokuje + EPS. Generální klíč
D21 | D.4009 | CB | 4_335 | Chodba | 4_294 | Kancelář asistenti | VND | D21 | 800 | 2 100 | L | 1 400 | 2 150 | 150 | SDK | OC+NS | VND-103 | PUP-003, RAL 7044 | OC | VND-201 | PUP-003, RAL 7044 | K-K | VND-301 | CYL | VND-401 | VND-501 | 27 | - | - |  | - | - | - | - | - | - | - |  | VND-702 | Ano |  | Ano |  | Příprava | 12V/24V | Č | - | Generální klíč Příprava pro elektromechanický zámek. Při výpadku elektřiny se odblokuje + EPS. Generální klíč
D21 | D.4010 | CB | 4_335 | Chodba | 4_288 | Kancelář Prof/Doc. | VND | D21 | 800 | 2 100 | L | 1 400 | 2 150 | 150 | SDK | OC+NS | VND-103 | PUP-003, RAL 7044 | OC | VND-201 | PUP-003, RAL 7044 | K-K | VND-301 | CYL | VND-401 | VND-501 | 27 | - | - |  | - | - | - | - | - | - | - |  | VND-702 | Ano |  | Ano |  | Příprava | 12V/24V | Č | - | Generální klíč Příprava pro elektromechanický zámek. Při výpadku elektřiny se odblokuje + EPS. Generální klíč
D21 | D.4011 | CB | 4_335 | Chodba | 4_283 | Kanc elář sekretářka | VND | D21 | 800 | 2 100 | L | 1 400 | 2 150 | 150 | SDK | OC+NS | VND-103 | PUP-003, RAL 7044 | OC | VND-201 | PUP-003, RAL 7044 | K-K | VND-301 | CYL | VND-401 | VND-501 | 27 | - | - |  | - | - | - | - | - | - | - |  | VND-702 | Ano |  | Ano |  | Příprava | 12V/24V | Č | - | Generální klíč Příprava pro elektromechanický zámek. Při výpadku elektřiny se odblokuje + EPS. Generální klíč
C01 | D.4012 | CB | 4_283 | Kanc elář sekretářka | 4_284 | Kancelář vedoucí | VND | C01 | 800 | 2 100 | L | 900 | 2 150 | 150 | SDK | OC | VND-101 | PUP-003, RAL 7044 | DTD | VND-221 | HPL, RAL 7044 | K-K | VND-301 | CYL | VND-401 | VND-501 | 27 | - | - |  | - | - | - | - | - | - | - |  | - | Ano |  | - |  | Ne | - | - | - | Generální klíč
D21 | D.4013 | CB | 4_335 | Chodba | 4_284 | Kancelář vedoucí | VND | D21 | 800 | 2 100 | P | 1 400 | 2 150 | 150 | SDK | OC+NS | VND-103 | PUP-003, RAL 7044 | OC | VND-201 | PUP-003, RAL 7044 | K-K | VND-301 | CYL | VND-401 | VND-501 | 27 | - | - |  | - | - | - | - | - | - | - |  | VND-702 | Ano |  | Ano |  | Příprava | 12V/24V | Č | - | Generální klíč Příprava pro elektromechanický zámek. Při výpadku elektřiny se odblokuje + EPS. Generální klíč
D21 | D.4014 | CB | 4_335 | Chodba | 4_287 | Kancelář Prof/Doc. | VND | D21 | 800 | 2 100 | L | 1 400 | 2 150 | 150 | SDK | OC+NS | VND-103 | PUP-003, RAL 7044 | OC | VND-201 | PUP-003, RAL 7044 | K-K | VND-301 | CYL | VND-401 | VND-501 | 27 | - | - |  | - | - | - | - | - | - | - |  | VND-702 | Ano |  | Ano |  | Příprava | 12V/24V | Č | - | Generální klíč Příprava pro elektromechanický zámek. Při výpadku elektřiny se odblokuje + EPS. Generální klíč
D21 | D.4015 | CB | 4_335 | Chodba | 4_286 | Kancelář Prof/Doc. | VND | D21 | 800 | 2 100 | L | 1 400 | 2 150 | 150 | SDK | OC+NS | VND-103 | PUP-003, RAL 7044 | OC | VND-201 | PUP-003, RAL 7044 | K-K | VND-301 | CYL | VND-401 | VND-501 | 27 | - | - |  | - | - | - | - | - | - | - |  | VND-702 | Ano |  | Ano |  | Příprava | 12V/24V | Č | - | Generální klíč Příprava pro elektromechanický zámek. Při výpadku elektřiny se odblokuje + EPS. Generální klíč
D21 | D.4016 | CB | 4_335 | Chodba | 4_285 | Kancelář Prof/Doc. | VND | D21 | 800 | 2 100 | L | 1 400 | 2 150 | 150 | SDK | OC+NS | VND-103 | PUP-003, RAL 7044 | OC | VND-201 | PUP-003, RAL 7044 | K-K | VND-301 | CYL | VND-401 | VND-501 | 27 | - | - |  | - | - | - | - | - | - | - |  | VND-702 | Ano |  | Ano |  | Příprava | 12V/24V | Č | - | Generální klíč Příprava pro elektromechanický zámek. Při výpadku elektřiny se odblokuje + EPS. Generální klíč
D21 | D.4017 | CB | 4_335 | Chodba | 4_282 | Kancelář asistenti | VND | D21 | 800 | 2 100 | L | 1 400 | 2 150 | 150 | SDK | OC+NS | VND-103 | PUP-003, RAL 7044 | OC | VND-201 | PUP-003, RAL 7044 | K-K | VND-301 | CYL | VND-401 | VND-501 | 27 | - | - |  | - | - | - | - | - | - | - |  | VND-702 | Ano |  | Ano |  | Příprava | 12V/24V | Č | - | Generální klíč Příprava pro elektromechanický zámek. Při výpadku elektřiny se odblokuje + EPS. Generální klíč
B11 | D.4018 | CB | 4_003 | Chodba | 4_335 | Chodba | VND | B11 | 1 400 | 2 100 | P |  |  | - | AL | OC2+NS | VND-114 | PUP-003, RAL 7044 | OC2-Sk | VND-213 | PUP-003, RAL 7044 | K-K | VND-301 | EMZ | VND-402 | VND-501 | 27 | EW30 DP3,C | - |  | - | - | - | - | VND-604 | - | - |  | VND-702 | Ano |  | Ano |  | Ano | 12V/24V | Č | - | Při výpadku elektřiny se odblokuje + EPS. Generální klíč, součástí PS. 4008 viz tab. proskleněných příček
D21 | D.4019 | CB | 4_003 | Chodba | 4_274 | Účtárna | VND | D21 | 800 | 2 100 | L | 1 400 | 2 150 | 150 | SDK | OC+NS | VND-103 | PUP-003, RAL 7044 | OC | VND-201 | PUP-003, RAL 7044 | K-K | VND-301 | CYL | VND-401 | VND-501 | 27 | - | - |  | - | - | - | - | - | - | - |  | VND-702 | Ano |  | Ano |  | Příprava | 12V/24V | Č | - | Generální klíč Příprava pro elektromechanický zámek. Při výpadku elektřiny se odblokuje + EPS. Generální klíč
D21 | D.4020 | CB | 4_003 | Chodba | 4_264 | Mzdové | VND | D21 | 800 | 2 100 | L | 1 400 | 2 150 | 150 | SDK | OC+NS | VND-103 | PUP-003, RAL 7044 | OC | VND-201 | PUP-003, RAL 7044 | K-K | VND-301 | CYL | VND-401 | VND-501 | 27 | - | - |  | - | - | - | - | - | - | - |  | VND-702 | Ano |  | Ano |  | Příprava | 12V/24V | Č | - | Generální klíč Příprava pro elektromechanický zámek. Při výpadku elektřiny se odblokuje + EPS. Generální klíč
B01 | D.4021 | CB |  |  | 4_003 | Chodba | VND | B01 | 1 800 | 2 100 |  | 1 900 | 2 150 | 175 | ZD | OC2+NS | VND-114 | PUP-003, RAL 7044 | OC2 | VND-211 | PUP-003, RAL 7044 | K-K | VND-301 | CYL | VND-401 | VND-501 | 27 | EW30 DP1 | - |  | - | - | - | - | - | - | - |  | VND-704 | Ano |  | - |  | Ne | - | - | - | Generální klíč
D21 | D.4022 | CB | 4_003 | Chodba | 4_262 | Investiční | VND | D21 | 800 | 2 100 | L | 1 400 | 2 150 | 150 | SDK | OC+NS | VND-103 | PUP-003, RAL 7044 | OC | VND-201 | PUP-003, RAL 7044 | K-K | VND-301 | CYL | VND-401 | VND-501 | 27 | - | - |  | - | - | - | - | - | - | - |  | VND-702 | Ano |  | Ano |  | Příprava | 12V/24V | Č | - | Generální klíč Příprava pro elektromechanický zámek. Při výpadku elektřiny se odblokuje + EPS. Generální klíč
D21 | D.4023 | CB | 4_003 | Chodba | 4_275 | Ekonomické odd. - vedoucí | VND | D21 | 800 | 2 100 | L | 1 400 | 2 150 | 150 | SDK | OC+NS | VND-103 | PUP-003, RAL 7044 | OC | VND-201 | PUP-003, RAL 7044 | K-K | VND-301 | CYL | VND-401 | VND-501 | 27 | - | - |  | - | - | - | - | - | - | - |  | VND-702 | Ano |  | Ano |  | Příprava | 12V/24V | Č | - | Generální klíč Příprava pro elektromechanický zámek. Při výpadku elektřiny se odblokuje + EPS. Generální klíč
D21 | D.4024 | CB | 4_003 | Chodba | 4_268 | Kancelář děkan LF | VND | D21 | 800 | 2 100 | P | 1 400 | 2 150 | 150 | SDK | OC+NS | VND-103 | PUP-003, RAL 7044 | OC | VND-201 | PUP-003, RAL 7044 | K-K | VND-301 | CYL | VND-401 | VND-501 | 27 | - | - |  | - | - | - | - | - | - | - |  | VND-702 | Ano |  | Ano |  | Příprava | 12V/24V | Č | - | Generální klíč Příprava pro elektromechanický zámek. Při výpadku elektřiny se odblokuje + EPS. Generální klíč
C01 | D.4025 | CB | 4_372 | Chodba | 4_268 | Kancelář děkan LF | VND | C01 | 800 | 2 100 | P | 900 | 2 150 | 150 | SDK | OC | VND-101 | PUP-003, RAL 7044 | DTD | VND-221 | HPL, RAL 7044 | K-K | VND-301 | CYL | VND-401 | VND-501 | 27 | - | - |  | - | - | - | - | - | - | - |  | - | Ano |  | - |  | Ne | - | - | - | Generální klíč
C01 | D.4026 | CB | 4_372 | Chodba | 4_259 | Asistent děkana | VND | C01 | 800 | 2 100 | L | 900 | 2 150 | 150 | SDK | OC | VND-101 | PUP-003, RAL 7044 | DTD | VND-221 | HPL, RAL 7044 | K-K | VND-301 | CYL | VND-401 | VND-501 | 27 | - | - |  | - | - | - | - | - | - | - |  | - | Ano |  | - |  | Ne | - | - | - | Generální klíč
C01 | D.4027 | CB | 4_372 | Chodba | 4_357 | Předsíň | VND | C01 | 800 | 2 100 | L | 900 | 2 150 | 150 | SDK | OC | VND-101 | PUP-003, RAL 7044 | DTD | VND-221 | HPL, RAL 7044 | K-K | VND-301 | CYL | VND-401 | VND-501 | 27 | - | - |  | - | - | - | - | - | - | - |  | - | Ano |  | - |  | Ne | - | - | - | Generální klíč
C01 | D.4028 | CB | 4_357 | Předsíň | 4_358 | Hygiena | VND | C01 | 800 | 2 100 | L | 900 | 2 150 | 150 | SDK | OC | VND-101 | PUP-003, RAL 7044 | DTD | VND-221 | HPL, RAL 7044 | K-K | VND-301 | CYL | VND-401 | VND-501 | 27 | - | - |  | - | - | - | - | - | - | - |  | - | Ano |  | - |  | Ne | - | - | - | Generální klíč
C01 | D.4029 | CB | 4_359 | Kuchyňka | 4_268 | Kancelář děkan LF | VND | C01 | 800 | 2 100 | L | 900 | 2 150 | 150 | SDK | OC | VND-101 | PUP-003, RAL 7044 | DTD | VND-221 | HPL, RAL 7044 | K-K | VND-301 | CYL | VND-401 | VND-501 | 27 | - | - |  | - | - | - | - | - | - | - |  | - | Ano |  | - |  | Ne | - | - | - | Generální klíč
C01 | D.4030 | CB | 4_359 | Kuchyňka | 4_259 | Asistent děkana | VND | C01 | 800 | 2 100 | P | 900 | 2 150 | 150 | SDK | OC | VND-101 | PUP-003, RAL 7044 | DTD | VND-221 | HPL, RAL 7044 | K-K | VND-301 | CYL | VND-401 | VND-501 | 27 | - | - |  | - | - | - | - | - | - | - |  | - | Ano |  | - |  | Ne | - | - | - | Generální klíč
D21 | D.4031 | CB | 4_003 | Chodba | 4_259 | Asistent děkana | VND | D21 | 800 | 2 100 | L | 1 400 | 2 150 | 150 | SDK | OC+NS | VND-103 | PUP-003, RAL 7044 | OC | VND-201 | PUP-003, RAL 7044 | K-K | VND-301 | CYL | VND-401 | VND-501 | 27 | - | - |  | - | - | - | - | - | - | - |  | VND-702 | Ano |  | Ano |  | Příprava | 12V/24V | Č | - | Generální klíč Příprava pro elektromechanický zámek. Při výpadku elektřiny se odblokuje + EPS. Generální klíč
C01 | D.4032 | CB | 4_259 | Asistent děkana | 4_269 | Kancelář tajemník LF | VND | C01 | 800 | 2 100 | L | 900 | 2 150 | 150 | SDK | OC | VND-101 | PUP-003, RAL 7044 | DTD | VND-221 | HPL, RAL 7044 | K-K | VND-301 | CYL | VND-401 | VND-501 | 27 | - | - |  | - | - | - | - | - | - | - |  | - | Ano |  | - |  | Ne | - | - | - | Generální klíč
D21 | D.4033 | CB | 4_003 | Chodba | 4_269 | Kancelář tajemník LF | VND | D21 | 800 | 2 100 | P | 1 400 | 2 150 | 150 | SDK | OC+NS | VND-103 | PUP-003, RAL 7044 | OC | VND-201 | PUP-003, RAL 7044 | K-K | VND-301 | CYL | VND-401 | VND-501 | 27 | - | - |  | - | - | - | - | - | - | - |  | VND-702 | Ano |  | Ano |  | Příprava | 12V/24V | Č | - | Generální klíč Příprava pro elektromechanický zámek. Při výpadku elektřiny se odblokuje + EPS. Generální klíč
C01 | D.4034 | CB | 4_003 | Chodba | 4_258 | WC ženy | VND | C01 | 800 | 2 100 | P | 900 | 2 150 | 150 | SDK | OC | VND-101 | PUP-003, RAL 7044 | DTD | VND-221 | HPL, RAL 7044 | K-K | VND-301 | CYL | VND-401 | VND-501 | 27 | - | - |  | - | - | - | - | - | - | - |  | - | Ano |  | - |  | Ne | - | - | - | Generální klíč
C01 | D.4035 | CB | 4_003 | Chodba | 4_371 | WC muži předsíň | VND | C01 | 800 | 2 100 | L | 900 | 2 150 | 150 | SDK | OC | VND-101 | PUP-003, RAL 7044 | DTD | VND-221 | HPL, RAL 7044 | K-K | VND-301 | CYL | VND-401 | VND-501 | 27 | - | - |  | - | - | - | - | - | - | - |  | - | Ano |  | - |  | Ne | - | - | - | Generální klíč
A11 | D.4036 | CB | 4_003 | Chodba | 4_002 | Chodba | VND | A11 | 1 800 | 2 100 |  | 1 900 | 2 150 | 150 | SDK | OC2 | VND-111 | PUP-003, RAL 7044 | OC2-Sk | VND-213 | PUP-003, RAL 7044 | K-K | VND-301 | CYL | VND-401 | VND-501 | 37 | - | - |  | - | - | - | - | - | - | - |  | - | Ano |  | Ano |  | Příprava | 12V/24V | Č + INT | - | Generální klíč Příprava pro elektromechanický zámek. Při výpadku elektřiny se odblokuje + EPS. Generální klíč + Interkom
C01 | D.4037 | CB | 4_337 | WC muži | 4_371 | WC muži předsíň | VND | C01 | 800 | 2 100 | P | 900 | 2 150 | 150 | SDK | OC | VND-101 | PUP-003, RAL 7044 | DTD | VND-221 | HPL, RAL 7044 | K-K | VND-301 | CYL | VND-401 | VND-501 | 27 | - | - |  | - | - | - | - | - | - | - |  | - | Ano |  | - |  | Ne | - | - | - | Generální klíč
D11 | D.4039 | CB | 4_002 | Chodba | 4_015 | Schodiště 9 | VND | D11 | 1 100 | 2 100 | L | 1 200 | 2 150 | 250 | ŽB | OC+NS | VND-103 | PUP-003, RAL 7044 | OC-Sk | VND-203 | PUP-003, RAL 7044 | K-K | VND-301 | CYL | VND-401 | VND-501 | 27 | EI30 DP3,SC | - |  | - | - | - | - | - | 20mm | - |  | VND-702 | Ano |  | - |  | Ne | - | - | - | Generální klíč
D11 | D.4040 | CB | 4_335 | Chodba | 4_015 | Schodiště 9 | VND | D11 | 1 100 | 2 100 | P | 1 200 | 2 150 | 250 | ŽB | OC+NS | VND-103 | PUP-003, RAL 7044 | OC-Sk | VND-203 | PUP-003, RAL 7044 | K-K | VND-301 | CYL | VND-401 | VND-501 | 27 | EI30 DP3,SC | - |  | - | - | - | - | - | - | - |  | VND-702 | Ano |  | - |  | Ne | - | - | - | Generální klíč
D01 | D.4041 | CB | 4_338 | Bezb. WC | 4_002 | Chodba | VND | D01 | 800 | 2 100 | L | 900 | 2 150 | 250 | SDK | OC+NS | VND-103 | PUP-003, RAL 7044 | OC | VND-201 | PUP-003, RAL 7044 | K-K+WC | VND-306 | CYL | VND-401 | VND-501 | 27 | - | - |  | - | - | - | - | - | 20mm | - |  | VND-704 | Ano | VND-601 | - |  | Ne | - | SNS | - | Generální klíč
A11 | D.4042 | CB | 4_335 | Chodba | 4_002 | Chodba | VND | A11 | 1 800 | 2 100 |  | 1 900 | 2 150 | 150 | SDK | OC2 | VND-111 | PUP-003, RAL 7044 | OC2-Sk | VND-213 | PUP-003, RAL 7044 | K-K | VND-301 | EMZ | VND-402 | VND-501 | 27 | EW30 DP3,C | - |  | - | - | - | - | VND-604 | - | - |  | - | Ano |  | Ano |  | Ano | 12V/24V | Č + INT | - | Při výpadku elektřiny se odblokuje + EPS. Generální klíč + Interkom
C01 | D.4043 | CB | 4_335 | Chodba | 4_291 | Úklid U44 | VND | C01 | 800 | 2 100 | L | 900 | 2 150 | 250 | SDK | OC | VND-101 | PUP-003, RAL 7044 | DTD | VND-221 | HPL, RAL 7044 | K-K | VND-301 | CYL | VND-401 | VND-501 | 27 | - | - |  | - | - | - | - | - | - | - |  | - | Ano |  | - |  | Ne | - | - | - | Generální klíč
C01 | D.4044 | CB | 4_369 | Sklad | 4_003 | Chodba | VND | C01 | 800 | 2100 | L | 900 | 2150 | 200 | ŽB | OC | VND-101 | PUP-003, RAL 7044 | DTD | VND-221 | HPL, RAL 7044 |  |  | CYL | VND-401 | VND-501 | 27 | EW30 DP3,C | - |  | - | - | - | - | - | - | - |  | - | Ano |  | - |  | Ne | - | - | - | Generální klíč
D21 | D.4046 | CB | 4_003 | Chodba | 4_261 | Erasmus | VND | D21 | 800 | 2 100 | L | 1 400 | 2 150 | 150 | SDK | OC+NS | VND-103 | PUP-003, RAL 7044 | OC | VND-201 | PUP-003, RAL 7044 | K-K | VND-301 | CYL | VND-401 | VND-501 | 27 | - | - |  | - | - | - | - | - | - | - |  | VND-702 | Ano |  | Ano |  | Příprava | 12V/24V | Č | - | Generální klíč Příprava pro elektromechanický zámek. Při výpadku elektřiny se odblokuje + EPS. Generální klíč
D21 | D.4047 | CB | 4_003 | Chodba | 4_271 | Projekty | VND | D21 | 800 | 2 100 | P | 1 400 | 2 150 | 150 | SDK | OC+NS | VND-103 | PUP-003, RAL 7044 | OC | VND-201 | PUP-003, RAL 7044 | K-K | VND-301 | CYL | VND-401 | VND-501 | 27 | - | - |  | - | - | - | - | - | - | - |  | VND-702 | Ano |  | Ano |  | Příprava | 12V/24V | Č | - | Generální klíč Příprava pro elektromechanický zámek. Při výpadku elektřiny se odblokuje + EPS. Generální klíč
D21 | D.4048 | CB | 4_003 | Chodba | 4_276 | Grantové odd. - vedoucí | VND | D21 | 800 | 2 100 | L | 1 400 | 2 150 | 150 | SDK | OC+NS | VND-103 | PUP-003, RAL 7044 | OC | VND-201 | PUP-003, RAL 7044 | K-K | VND-301 | EMZ | VND-402 | VND-501 | 27 | - | - |  | - | - | - | - | VND-603 | - | - |  | VND-702 | Ano |  | Ano |  | Ano | 12V/24V | Č | - | Při výpadku elektřiny se odblokuje + EPS. Generální klíč
D21 | D.4049 | CB | 4_003 | Chodba | 4_273 | Tuzem. + zahr. | VND | D21 | 800 | 2 100 | L | 1 400 | 2 150 | 150 | SDK | OC+NS | VND-103 | PUP-003, RAL 7044 | OC | VND-201 | PUP-003, RAL 7044 | K-K | VND-301 | EMZ | VND-402 | VND-501 | 27 | - | - |  | - | - | - | - | VND-603 | - | - |  | VND-702 | Ano |  | Ano |  | Ano | 12V/24V | Č | - | Při výpadku elektřiny se odblokuje + EPS. Generální klíč
D21 | D.4050 | CB | 4_003 | Chodba | 4_272 | SVL | VND | D21 | 800 | 2 100 | P | 1 400 | 2 150 | 150 | SDK | OC+NS | VND-103 | PUP-003, RAL 7044 | OC | VND-201 | PUP-003, RAL 7044 | K-K | VND-301 | CYL | VND-401 | VND-501 | 27 | - | - |  | - | - | - | - | - | - | - |  | VND-702 | Ano |  | Ano |  | Ano | 12V/24V | Č | - | Generální klíč Příprava pro elektromechanický zámek. Při výpadku elektřiny se odblokuje + EPS. Generální klíč
D21 | D.4051 | CB | 4_003 | Chodba | 4_278 | Správní odd. - vedoucí | VND | D21 | 800 | 2 100 | L | 1 400 | 2 150 | 150 | SDK | OC+NS | VND-103 | PUP-003, RAL 7044 | OC | VND-201 | PUP-003, RAL 7044 | K-K | VND-301 | CYL | VND-401 | VND-501 | 27 | - | - |  | - | - | - | - | - | - | - |  | VND-702 | Ano |  | Ano |  | Příprava | 12V/24V | Č | - | Generální klíč Příprava pro elektromechanický zámek. Při výpadku elektřiny se odblokuje + EPS. Generální klíč
D21 | D.4052 | CB | 4_003 | Chodba | 4_270 | Právní agenda | VND | D21 | 800 | 2 100 | L | 1 400 | 2 150 | 150 | SDK | OC+NS | VND-103 | PUP-003, RAL 7044 | OC | VND-201 | PUP-003, RAL 7044 | K-K | VND-301 | CYL | VND-401 | VND-501 | 27 | - | - |  | - | - | - | - | - | - | - |  | VND-702 | Ano |  | Ano |  | Příprava | 12V/24V | Č | - | Generální klíč Příprava pro elektromechanický zámek. Při výpadku elektřiny se odblokuje + EPS. Generální klíč
D21 | D.4053 | CB | 4_003 | Chodba | 4_267 | PR komunikace | VND | D21 | 800 | 2 100 | L | 1 400 | 2 150 | 150 | SDK | OC+NS | VND-103 | PUP-003, RAL 7044 | OC | VND-201 | PUP-003, RAL 7044 | K-K | VND-301 | CYL | VND-401 | VND-501 | 27 | - | - |  | - | - | - | - | - | - | - |  | VND-702 | Ano |  | Ano |  | Příprava | 12V/24V | Č | - | Generální klíč Příprava pro elektromechanický zámek. Při výpadku elektřiny se odblokuje + EPS. Generální klíč
D21 | D.4054 | CB | 4_003 | Chodba | 4_277 | PAM - vedoucí | VND | D21 | 800 | 2 100 | L | 1 400 | 2 150 | 150 | SDK | OC+NS | VND-103 | PUP-003, RAL 7044 | OC | VND-201 | PUP-003, RAL 7044 | K-K | VND-301 | CYL | VND-401 | VND-501 | 27 | - | - |  | - | - | - | - | - | - | - |  | VND-702 | Ano |  | Ano |  | Příprava | 12V/24V | Č | - | Generální klíč Příprava pro elektromechanický zámek. Při výpadku elektřiny se odblokuje + EPS. Generální klíč
D21 | D.4055 | CB | 4_003 | Chodba | 4_263 | Kvalifikační rozvoj | VND | D21 | 800 | 2 100 | L | 1 400 | 2 150 | 150 | SDK | OC+NS | VND-103 | PUP-003, RAL 7044 | OC | VND-201 | PUP-003, RAL 7044 | K-K | VND-301 | CYL | VND-401 | VND-501 | 27 | - | - |  | - | - | - | - | - | - | - |  | VND-702 | Ano |  | Ano |  | Příprava | 12V/24V | Č | - | Generální klíč Příprava pro elektromechanický zámek. Při výpadku elektřiny se odblokuje + EPS. Generální klíč
D21 | D.4056 | CB | 4_003 | Chodba | 4_265 | PAM | VND | D21 | 800 | 2 100 | L | 1 400 | 2 150 | 150 | SDK | OC+NS | VND-103 | PUP-003, RAL 7044 | OC | VND-201 | PUP-003, RAL 7044 | K-K | VND-301 | CYL | VND-401 | VND-501 | 27 | - | - |  | - | - | - | - | - | - | - |  | VND-702 | Ano |  | Ano |  | Příprava | 12V/24V | Č | - | Generální klíč Příprava pro elektromechanický zámek. Při výpadku elektřiny se odblokuje + EPS. Generální klíč
D21 | D.4057 | CB | 4_003 | Chodba | 4_266 | PAM | VND | D21 | 800 | 2 100 | P | 1 400 | 2 150 | 150 | SDK | OC+NS | VND-103 | PUP-003, RAL 7044 | OC | VND-201 | PUP-003, RAL 7044 | K-K | VND-301 | CYL | VND-401 | VND-501 | 27 | - | - |  | - | - | - | - | - | - | - |  | VND-702 | Ano |  | Ano |  | Příprava | 12V/24V | Č | - | Generální klíč Příprava pro elektromechanický zámek. Při výpadku elektřiny se odblokuje + EPS. Generální klíč
A11 | D.4058 | CB | 4_003 | Chodba | 4_335 | Chodba | VND | A11 | 1 800 | 2 100 |  | 1 900 | 2 150 | 150 | SDK | OC2 | VND-111 | PUP-003, RAL 7044 | OC2-Sk | VND-213 | PUP-003, RAL 7044 | K-K | VND-301 | EMZ | VND-401 | VND-501 | 27 | EW30 DP3,C | - |  | - | - | - | - | VND-604 | - | - |  | - | Ano |  | Ano |  | Ano | 12V/24V | Č | - | Generální klíč Příprava pro elektromechanický zámek. Při výpadku elektřiny se odblokuje + EPS. Generální klíč
C01 | D.4059 | CB | 4_335 | Chodba | 4_292 | WC ženy | VND | C01 | 800 | 2 100 | L | 900 | 2 150 | 150 | SDK | OC | VND-101 | PUP-003, RAL 7044 | DTD | VND-221 | HPL, RAL 7044 | K-K | VND-301 | CYL | VND-401 | VND-501 | 27 | EW30 DP3,C | - |  | - | - | - | - | - | - | - |  | - | Ano |  | - |  | Ne | - | - | - | Generální klíč
C01 | D.4060 | CB | 4_335 | Chodba | 4_370 | WC muži předsíň | VND | C01 | 800 | 2 100 | L | 900 | 2 150 | 150 | SDK | OC | VND-101 | PUP-003, RAL 7044 | DTD | VND-221 | HPL, RAL 7044 | K-K | VND-301 | CYL | VND-401 | VND-501 | 27 | - | - |  | - | - | - | - | - | - | - |  | - | Ano |  | - |  | Ne | - | - | - | Generální klíč
C01 | D.4061 | CB | 4_336 | WC muži | 4_370 | WC muži předsíň | VND | C01 | 800 | 2 100 | L | 900 | 2 150 | 150 | SDK |  | VND-101 | PUP-003, RAL 7044 | DTD | VND-221 | HPL, RAL 7044 | K-K | VND-301 | CYL | VND-401 | VND-501 | 27 | - | - |  | - | - | - | - | - | - | - |  | - | Ano |  | - |  | Ne | - | - | - | Generální klíč
C01 | D.4062 | CB | 4_335 | Chodba | 4_356 | Úklid - Sklad S7 | VND | C01 | 800 | 2 100 | L | 900 | 2 150 | 150 | SDK | OC | VND-101 | PUP-003, RAL 7044 | DTD | VND-221 | HPL, RAL 7044 | K-K | VND-301 | CYL | VND-401 | VND-501 | 27 | - | - |  | - | - | - | - | - | 20mm | - |  | - | Ano |  | - |  | Ne | - | - | - | Generální klíč
D11 | D.4063 | CB | 4_335 | Chodba | 4_016 | Schodiště 8 | VND | D11 | 1 100 | 2 100 | P | 1 200 | 2 150 | 250 | ŽB | OC+NS | VND-103 | PUP-003, RAL 7044 | OC-Sk | VND-203 | PUP-003, RAL 7044 | K-K | VND-301 | CYL | VND-401 | VND-501 | 27 | EI30 DP3,SC | - |  | - | - | - | - | - | 20mm | - |  | VND-702 | Ano |  | Ano |  | Příprava | 12V/24V | Č + INT | - | Generální klíč Příprava pro elektromechanický zámek. Při výpadku elektřiny se odblokuje + EPS. Generální klíč + Interkom
C01 | D.4064 | CB | 4_335 | Chodba | 4_290 | Sklad | VND | C01 | 900 | 2 100 | P | 1 000 | 2 150 | 150 | SDK | OC | VND-101 | PUP-003, RAL 7044 | DTD | VND-221 | HPL, RAL 7044 | K-K | VND-301 | CYL | VND-401 | VND-501 | 37 | EW30 DP3,C | - |  | - | - | - | - | - | 20mm | - |  | - | Ano |  | - |  | Ne | - | - | - | Generální klíč
F21 | D.4065 | CB | 4_335 | Chodba | 4_293 | Zasedací místnost + knihovna + copy + archivní skříně + kuchyňka | VND | F21 | 900 | 2100 | L |  |  | - | AL | OC | VND-106 | PUP-003, RAL 7044 | OC | VND-201 | PUP-003, RAL 7044 | K-K | VND-301 | CYL | VND-401 | VND-501 | 27 | - | - |  | - | - | - | - | - | - | - |  | VND-706 | Ano |  | Ano |  | Příprava | 12V/24V | Č | - | Generální klíč Příprava pro elektromechanický zámek. Při výpadku elektřiny se odblokuje + EPS. Generální klíč, součástí PS. 4001 viz tab. proskleněných příček
F21 | D.4066 | CB | 4_335 | Chodba | 4_289 | Konzultační místnost | VND | F21 | 800 | 2100 | P |  |  | - | SDK | OC | VND-106 | PUP-003, RAL 7044 | OC | VND-201 | PUP-003, RAL 7044 | K-K | VND-301 | CYL | VND-401 | VND-501 | 27 | - | - |  | - | - | - | - | - | - | - |  | VND-706 | Ano |  | Ano |  | Příprava | 12V/24V | Č | - | Generální klíč Příprava pro elektromechanický zámek. Při výpadku elektřiny se odblokuje + EPS. Generální klíč,
C01 | D.4067 | CB | 4_335 | Chodba | 4_373 | Rozvodna AV techniky | VND | C01 | 800 | 2 100 |  | 900 | 2 150 | 150 | SDK | OC | VND-101 | PUP-003, RAL 7044 | DTD | VND-221 | HPL, RAL 7044 | K-K | VND-301 | CYL | VND-401 | VND-501 | 27 | - | - |  | - | - | - | - | - | - | - |  | - | Ano |  | - |  | Ne | - | - | - | Generální klíč
H11 | D.4068 | CB | 4_003 | Chodba | 4_279 | Zasedací místnost malá | VND | H11 | 900 | 2100 | L |  |  | - | AL | AL+NS | VND-122 | PUP-003, RAL 7044 | AL-Sk | VND-242 | PUP-003, RAL 7044 | K-K | VND-301 | CYL | VND-401 | VND-503 | 37 | - | - |  | - | - | - | - | - | - | - |  | VND-708 | Ano |  | Ano |  | Příprava | 12V/24V | Č | - | Generální klíč Příprava pro elektromechanický zámek. Při výpadku elektřiny se odblokuje + EPS. Generální klíč, součástí PS. 4004 viz tab. proskleněných příček
H11 | D.4069 | CB | 4_280 | Zasedací místnost velká | 4_003 | Chodba | VND | H11 | 900 | 2100 | L |  |  | - | AL | AL+NS | VND-122 | PUP-003, RAL 7044 | AL-Sk | VND-242 | PUP-003, RAL 7044 | K-K | VND-301 | CYL | VND-401 | VND-503 | 27 | - | - |  | - | - | - | - | - | - | - |  | VND-708 | Ano |  | Ano |  | Příprava | 12V/24V | Č | - | Generální klíč Příprava pro elektromechanický zámek. Při výpadku elektřiny se odblokuje + EPS. Generální klíč
C01 | D.4080 | BF | 4_310 | WC muži | 4_380 | Předsíň WC muži | VND | C01 | 800 | 2 100 | P | 900 | 2 150 | 150 | SDK | OC | VND-101 | PUP-003, RAL 7044 | DTD | VND-221 | HPL, RAL 7044 | K-K | VND-301 | CYL | VND-401 | VND-501 | - | - | - |  | - | - | - | - | - | - | - |  | - | Ano |  | - |  | Ne | - | - | - | Generální klíč
C01 | D.4081 | BF | 4_381 | Bezb. WC muži | 4_310 | WC muži | VND | C01 | 900 | 2 100 | P | 1 000 | 2 150 | 150 | SDK | OC | VND-101 | PUP-003, RAL 7044 | DTD | VND-221 | HPL, RAL 7044 | K-K+WC | VND-306 | CYL | VND-401 | VND-501 | 27 | - | - |  | - | - | - | - | - | 20mm | - |  | - | Ano | VND-601 | - |  | Ne | - | SNS | - | Generální klíč
D01 | D.4082 | BF | 4_378 | Předsíň WC ženy | 4_001 | Chodba | VND | D01 | 800 | 2 100 | L | 900 | 2 150 | 150 | SDK | OC+NS | VND-103 | PUP-003, RAL 7044 | OC | VND-201 | PUP-003, RAL 7044 | K-K | VND-301 | CYL | VND-401 | VND-501 | - | - | - |  | - | - | - | - | - | - | - |  | VND-704 | Ano |  | - |  | Ne | - | - | - | Generální klíč
C01 | D.4083 | BF | 4_019 | WC ženy | 4_378 | Předsíň WC ženy | VND | C01 | 800 | 2 100 | L | 900 | 2 150 | 150 | SDK | OC | VND-101 | PUP-003, RAL 7044 | DTD | VND-221 | HPL, RAL 7044 | K-K | VND-301 | CYL | VND-401 | VND-501 | - | - | - |  | - | - | - | - | - | - | - |  | - | Ano |  | - |  | Ne | - | - | - | Generální klíč
C01 | D.4084 | BF | 4_379 | Bezb. WC ženy | 4_019 | WC ženy | VND | C01 | 900 | 2 100 | L | 1 000 | 2 150 | 150 | SDK | OC | VND-101 | PUP-003, RAL 7044 | DTD | VND-221 | HPL, RAL 7044 | K-K+WC | VND-306 | CYL | VND-401 | VND-501 | 27 | - | - |  | - | - | - | - | - | 20mm | - |  | - | Ano | VND-601 | - |  | Ne | - | SNS | - | Generální klíč
D01 | D.4085 | BF | 4_311 | Úklid U31 | 4_001 | Chodba | VND | D01 | 800 | 2 100 | P | 900 | 2 150 | 150 | SDK | OC+NS | VND-103 | PUP-003, RAL 7044 | OC | VND-201 | PUP-003, RAL 7044 | K-K | VND-301 | CYL | VND-401 | VND-501 | - | - | - |  | - | - | - | - | - | - | - |  | VND-704 | Ano |  | - |  | Ne | - | - | - | Generální klíč
D01 | D.4086 | BF | 4_001 | Chodba | 4_307 | Šatna | VND | D01 | 900 | 2 100 | L | 1 000 | 2 150 | 150 | SDK | OC+NS | VND-103 | PUP-003, RAL 7044 | OC | VND-201 | PUP-003, RAL 7044 | K-K | VND-301 | EMZ | VND-402 | VND-501 | 37 | EW30 DP3,C | - |  | - | - | - | - | VND-603 | - | - |  | VND-704 | Ano |  | Ano |  | Ano | 12V/24V | Č | - | Při výpadku elektřiny se odblokuje + EPS. Generální klíč
B11 | D.4087 | BF | 4_084 | Chodba | 4_001 | Chodba | VND | B11 | 2 000 | 2 100 |  |  |  | - | AL | OC2+NS | VND-114 | PUP-003, RAL 7044 | OC2-Sk | VND-213 | PUP-003, RAL 7044 | K-K | VND-301 | EMZ | VND-402 | VND-501 | 27 | EW30 DP3,C | - |  | - | - | - | - | VND-604 | - | - |  | VND-702 | Ano |  | Ano |  | Ano | 12V/24V | Č + INT | - | Při výpadku elektřiny se odblokuje + EPS. Generální klíč + Interkom, součástí PS. 4037 viz tab. proskleněných příček
F21 | D.4089 | BF | 4_076 | Praktikárna (+sklad) | 4_001 | Chodba | VND | F21 | 900 | 2 100 | P | 1 700 | 2 150 | 150 | SDK | OC | VND-106 | PUP-003, RAL 7044 | OC | VND-201 | PUP-003, RAL 7044 | K-K | VND-301 | EMZ | VND-402 | VND-501 | 37 | EW30 DP3,C | - |  | - | - | - | - | VND-603 | - | - |  | VND-706 | Ano |  | Ano |  | Ano | 12V/24V | Č | - | Při výpadku elektřiny se odblokuje + EPS. Generální klíč
F21 | D.4090 | BF | 4_308 | Praktikárna II | 4_001 | Chodba | VND | F21 | 900 | 2 100 | L | 1 700 | 2 150 | 150 | SDK | OC | VND-106 | PUP-003, RAL 7044 | OC | VND-201 | PUP-003, RAL 7044 | K-K | VND-301 | EMZ | VND-402 | VND-501 | 37 | EW30 DP3,C | - |  | - | - | - | - | VND-603 | - | - |  | VND-706 | Ano |  | Ano |  | Ano | 12V/24V | Č | - | Při výpadku elektřiny se odblokuje + EPS. Generální klíč
C31 | D.4091 | BF | 4_105 | Praktikárna + odběr. kout | 4_001 | Chodba | VND | C31 | 1 000 | 2 100 | L | 1 100 | 2 150 | 300 | ŽB | OC+NP | VND-102 | PUP-003, RAL 7044 | OC | VND-201 | PUP-003, RAL 7044 | K-K | VND-301 | EMZ | VND-402 | VND-501 | 37 | EW30 DP3,C | - |  | - | - | - | - | VND-603 | - | - |  | VND-705 | Ano |  | Ano |  | Ano | 12V/24V | Č | - | Při výpadku elektřiny se odblokuje + EPS. Generální klíč
F21 | D.4092 | BF | 4_309 | Praktikárna III | 4_001 | Chodba | VND | F21 | 900 | 2 100 | L | 1 700 | 2 150 | 150 | SDK | OC | VND-106 | PUP-003, RAL 7044 | OC | VND-201 | PUP-003, RAL 7044 | K-K | VND-301 | EMZ | VND-402 | VND-501 | 37 | EW30 DP3,C | - |  | - | - | - | - | VND-603 | - | - |  | VND-706 | Ano |  | Ano |  | Ano | 12V/24V | Č | - | Při výpadku elektřiny se odblokuje + EPS. Generální klíč
C31 | D.4093 | BF | 4_155 | Praktikárna farmaceutická technologie | 4_001 | Chodba | VND | C31 | 1 000 | 2 100 | L | 1 100 | 2 150 | 300 | ŽB | OC+NP | VND-102 | PUP-003, RAL 7044 | OC | VND-201 | PUP-003, RAL 7044 | K-K | VND-301 | EMZ | VND-402 | VND-501 | 37 | EW30 DP3,C | - |  | - | - | - | - | VND-603 | - | - |  | VND-705 | Ano |  | Ano |  | Ano | 12V/24V | Č | - | Při výpadku elektřiny se odblokuje + EPS. Generální klíč
C11 | D.4094 | BF | 4_151 | Místnost 3 (Spec. prakt. I) | 4_149 | Místnost 1 (Spec. prakt. I) | VND | C11 | 800 | 2 100 | P | 900 | 2 150 | 150 | SDK | OC | VND-101 | PUP-003, RAL 7044 | OC-Sk | VND-203 | PUP-003, RAL 7044 | K-K | VND-301 | CYL | VND-401 | VND-501 | 37 | - | - |  | - | - | - | - | - | - | - |  | - | Ano |  | - |  | Ne | - | - | - | Generální klíč
C31 | D.4095 | BF | 4_158 | Přípravna | 4_001 | Chodba | VND | C31 | 1 000 | 2 100 | L | 1 100 | 2 150 | 300 | ŽB | OC+NP | VND-102 | PUP-003, RAL 7044 | OC | VND-201 | PUP-003, RAL 7044 | K-K | VND-301 | EMZ | VND-402 | VND-501 | 37 | EW30 DP3,C | - |  | - | - | - | - | VND-603 | - | - |  | VND-705 | Ano |  | Ano |  | Ano | 12V/24V | Č | - | Při výpadku elektřiny se odblokuje + EPS. Generální klíč
C41 | D.4096 | BF | 4_158 | Přípravna | 4_155 | Praktikárna farmaceutická technologie | VND | C41 | 900 | 2 100 | L | 1 000 | 2 150 | 150 | SDK | OC | VND-101 | PUP-003, RAL 7044 | OC-VP | VND-202 | PUP-003, RAL 7044 | K-K | VND-301 | CYL | VND-401 | VND-501 | 27 | - | - |  | - | - | - | - | - | - | - |  | VND-701 | Ano |  | - |  | Ne | - | - | - | Generální klíč
F21 | D.4097 | BF | 4_156 | Praktikárna velká chemická | 4_001 | Chodba | VND | F21 | 900 | 2 100 | P | 1 700 | 2 150 | 150 | SDK | OC | VND-106 | PUP-003, RAL 7044 | OC | VND-201 | PUP-003, RAL 7044 | K-K | VND-301 | EMZ | VND-402 | VND-501 | 37 | EW30 DP3,C | - |  | - | - | - | - | VND-603 | - | - |  | VND-706 | Ano |  | Ano |  | Ano | 12V/24V | Č | - | Při výpadku elektřiny se odblokuje + EPS. Generální klíč
C41 | D.4098 | BF | 4_157 | Přípravna | 4_156 | Praktikárna velká chemická | VND | C41 | 900 | 2 100 | L | 1 000 | 2 150 | 150 | SDK | OC | VND-101 | PUP-003, RAL 7044 | OC-VP | VND-202 | PUP-003, RAL 7044 | K-K | VND-301 | CYL | VND-401 | VND-501 | 27 | - | - |  | - | - | - | - | - | - | - |  | VND-701 | Ano |  | - |  | Ne | - | - | - | Generální klíč
D21 | D.4099 | BF | 4_154 | Praktikárna farmaceutická technologie | 4_001 | Chodba | VND | D21 | 900 | 2 100 | L | 1 000 | 2 150 | 150 | SDK | OC+NS | VND-103 | PUP-003, RAL 7044 | OC | VND-201 | PUP-003, RAL 7044 | K-K | VND-301 | EMZ | VND-402 | VND-501 | 37 | EW30 DP3,C | - |  | - | - | - | - | VND-603 | - | - |  | VND-702 | Ano |  | Ano |  | Ano | 12V/24V | Č | - | Při výpadku elektřiny se odblokuje + EPS. Generální klíč
C41 | D.4100 | BF | 4_158 | Přípravna | 4_154 | Praktikárna farmaceutická technologie | VND | C41 | 900 | 2 100 | P | 1 000 | 2 150 | 150 | SDK | OC | VND-101 | PUP-003, RAL 7044 | OC-VP | VND-202 | PUP-003, RAL 7044 | K-K | VND-301 | CYL | VND-401 | VND-501 | 27 | - | - |  | - | - | - | - | - | - | - |  | VND-701 | Ano |  | - |  | Ne | - | - | - | Generální klíč
D01 | D.4101 | BF | 4_001 | Chodba | 4_167 | Společná umývárna | VND | D01 | 800 | 2 100 | L | 900 | 2 150 | 150 | SDK | OC+NS | VND-103 | PUP-003, RAL 7044 | OC | VND-201 | PUP-003, RAL 7044 | K-K | VND-301 | CYL | VND-401 | VND-501 | 27 | EW30 DP3,C | - |  | - | - | - | - | - | - | - |  | VND-704 | Ano |  | - |  | Ne | - | - | - | Generální klíč
A41 | D.4102 | BF | 4_152 | Místnost 4 (Spec. prakt. I) | 4_150 | Místnost 2 (Spec. prakt. I) | VND | A41 | 1 300 | 2 100 | P | 1 400 | 2 150 | 150 | SDK | OC2 | VND-111 | PUP-003, RAL 7044 | OC2-VP | VND-214 | PUP-003, RAL 7044 | K-K | VND-301 | CYL | VND-401 | VND-501 | 27 | - | - |  | - | - | - | - | - | - | - |  | VND-701 | Ano |  | - |  | Ne | - | - | - | Generální klíč
C41 | D.4103 | BF | 4_152 | Místnost 4 (Spec. prakt. I) | 4_151 | Místnost 3 (Spec. prakt. I) | VND | C41 | 900 | 2 100 | P | 1 000 | 2 150 | 150 | SDK | OC | VND-101 | PUP-003, RAL 7044 | OC-VP | VND-202 | PUP-003, RAL 7044 | K-K | VND-301 | EMZ | VND-402 | VND-501 | 27 | - | - |  | - | - | - | - | VND-603 | - | - |  | VND-701 | Ano |  | Ano |  | Ano | 12V/24V | Č | - | Při výpadku elektřiny se odblokuje + EPS. Generální klíč
A41 | D.4104 | BF | 4_150 | Místnost 2 (Spec. prakt. I) | 4_149 | Místnost 1 (Spec. prakt. I) | VND | A41 | 1 300 | 2 100 | L | 1 400 | 2 150 | 150 | SDK | OC2 | VND-111 | PUP-003, RAL 7044 | OC2-VP | VND-214 | PUP-003, RAL 7044 | K-K | VND-301 | CYL | VND-401 | VND-501 | 27 | - | - |  | - | - | - | - | - | - | - |  | VND-701 | Ano |  | - |  | Ne | - | - | - | Generální klíč
C41 | D.4107 | BF | 4_152 | Místnost 4 (Spec. prakt. I) | 4_153 | Místnost 5 (Spec. prakt. I) | VND | C41 | 900 | 2 100 | L | 1 000 | 2 150 | 150 | SDK |  | VND-101 | PUP-003, RAL 7044 | OC-VP | VND-202 | PUP-003, RAL 7044 | K-K | VND-301 | CYL | VND-401 | VND-501 | 27 | - | - |  | - | - | - | - | - | - | - |  | VND-701 | Ano |  | - |  | Ne | - | - | - | Generální klíč
B11 | D.4108 | BF | 4_152 | Místnost 4 (Spec. prakt. I) | 4_001 | Chodba | VND | B11 | 1 300 | 2 100 | L | 1400 | 2750 | 150 | SDK | OC2+NS | VND-114 | PUP-003, RAL 7044 | OC2-Sk | VND-213 | PUP-003, RAL 7044 | K-K | VND-301 | EMZ | VND-402 | VND-501 | 27 | EW30 DP3,C | - |  | - | - | - | - | VND-604 | - | - |  | VND-702 | Ano |  | Ano |  | Ano | 12V/24V | Č | - | Při výpadku elektřiny se odblokuje + EPS. Generální klíč
D01 | D.4109 | BF | 4_001 | Chodba | 4_161 | Sklad | VND | D01 | 900 | 2 100 | L | 1 000 | 2 150 | 150 | SDK | OC+NS | VND-103 | PUP-003, RAL 7044 | OC | VND-201 | PUP-003, RAL 7044 | K-K | VND-301 | EMZ | VND-402 | VND-501 | 27 | EW30 DP3,C | - |  | - | - | - | - | VND-603 | - | - |  | VND-704 | Ano |  | Ano |  | Ano | 12V/24V | Č | - | Při výpadku elektřiny se odblokuje + EPS. Generální klíč
B11 | D.4110 | BF | 4_116 | Chodba | 4_001 | Chodba | VND | B11 | 2 000 | 2 100 |  |  |  | - | AL | OC2+NS | VND-114 | PUP-003, RAL 7044 | OC2-Sk | VND-213 | PUP-003, RAL 7044 | K-K | VND-301 | EMZ | VND-402 | VND-501 | 27 | EW30 DP3,C | - |  | - | - | - | - | VND-604 | - | - |  | VND-702 | Ano |  | Ano |  | Ano | 12V/24V | Č + INT | - | Při výpadku elektřiny se odblokuje + EPS. Generální klíč + Interkom, součástí PS. 4101 viz tab. proskleněných příček
F21 | D.4111 | BF | 4_281 | Seminární místnost | 4_001 | Chodba | VND | F21 | 900 | 2 100 | L | 1 700 | 2 150 | 150 | SDK | OC | VND-106 | PUP-003, RAL 7044 | OC | VND-201 | PUP-003, RAL 7044 | K-K | VND-301 | EMZ | VND-402 | VND-501 | 37 | EW30 DP3,C | - |  | - | - | - | - | VND-603 | - | - |  | VND-706 | Ano |  | Ano |  | Ano | 12V/24V | Č | - | Při výpadku elektřiny se odblokuje + EPS. Generální klíč
I11 | D.4112 | BF | 4_001 | Chodba | 4_013 | Schodiště 2 | VND | I11 | 2 000 | 2 100 |  |  |  | - | AL | AL2+NS | VND-131 | PUP-003, RAL 7044 | AL2-Sk | VND-251 | PUP-003, RAL 7044 | K-PH | VND-302 | CYL | VND-401 | VND-503 | 27 | EI30 DP3,SC | - |  | - | - | - | - | - | - | - |  | VND-708 | Ano |  | - |  | Ne | - | - | - | Součástí PS. 4046 viz tab. proskleněných příček. Generální klíč
I11 | D.4113 | BF | 4_001 | Chodba | 4_013 | Schodiště 2 | VND | I11 | 2 000 | 2 100 |  |  |  | - | AL | AL2+NS | VND-131 | PUP-003, RAL 7044 | AL2-Sk | VND-251 | PUP-003, RAL 7044 | K-PH | VND-302 | CYL | VND-401 | VND-503 | 27 | EI30 DP3,SC | - |  | - | - | - | - | - | - | - |  | VND-708 | Ano |  | - |  | Ne | - | - | - | Generální klíč
D21 | D.4114 | BF | 4_237 | Lab. analytická ´A´ | 4_001 | Chodba | VND | D21 | 900 | 2 100 | L | 1 000 | 2 150 | 150 | SDK | OC+NS | VND-103 | PUP-003, RAL 7044 | OC | VND-201 | PUP-003, RAL 7044 | K-K | VND-301 | EMZ | VND-402 | VND-501 | 37 | EW30 DP3,C | - |  | - | - | - | - | VND-603 | - | - |  | VND-702 | Ano |  | Ano |  | Ano | 12V/24V | Č | - | Při výpadku elektřiny se odblokuje + EPS. Generální klíč
D21 | D.4115 | BF | 4_001 | Chodba | 4_248 | Přípravna chemická | VND | D21 | 900 | 2 100 | L | 1 000 | 2 150 | 150 | SDK | OC+NS | VND-103 | PUP-003, RAL 7044 | OC | VND-201 | PUP-003, RAL 7044 | K-K | VND-301 | EMZ | VND-402 | VND-501 | 37 | EW30 DP3,C | - |  | - | - | - | - | VND-603 | - | - |  | VND-702 | Ano |  | Ano |  | Ano | 12V/24V | Č | - | Při výpadku elektřiny se odblokuje + EPS. Generální klíč
D21 | D.4116 | BF | 4_001 | Chodba | 4_254 | Váhovna | VND | D21 | 900 | 2 100 | P | 1 000 | 2 150 | 150 | SDK | OC+NS | VND-103 | PUP-003, RAL 7044 | OC | VND-201 | PUP-003, RAL 7044 | K-K | VND-301 | EMZ | VND-402 | VND-501 | 37 | EW30 DP3,C | - |  | - | - | - | - | VND-603 | - | - |  | VND-702 | Ano |  | Ano |  | Ano | 12V/24V | Č | - | Při výpadku elektřiny se odblokuje + EPS. Generální klíč
D21 | D.4117 | BF | 4_247 | Praktikárna velká chemická | 4_248 | Přípravna chemická | VND | D21 | 900 | 2 100 | P | 1 000 | 2 150 | 150 | SDK | OC+NS | VND-103 | PUP-003, RAL 7044 | OC | VND-201 | PUP-003, RAL 7044 | K-K | VND-301 | CYL | VND-401 | VND-501 | 37 | - | - |  | - | - | - | - | - | - | - |  | VND-702 | Ano |  | - |  | Ne | - | - | - | Generální klíč
C01 | D.4118 | BF | 4_237 | Lab. analytická ´A´ | 4_247 | Praktikárna velká chemická | VND | C01 | 900 | 2 100 | P | 1 000 | 2 150 | 150 | SDK | OC | VND-101 | PUP-003, RAL 7044 | DTD | VND-221 | HPL, RAL 7044 | K-K | VND-301 | EMZ | VND-402 | VND-501 | 37 | C | - |  | - | - | - | - | VND-603 | - | - |  | - | Ano |  | Ano |  | Ano | 12V/24V | Č | - | Při výpadku elektřiny se odblokuje + EPS. Generální klíč
F21 | D.4119 | BF | 4_247 | Praktikárna velká chemická | 4_001 | Chodba | VND | F21 | 900 | 2 100 | L | 1 700 | 2 150 | 150 | SDK | OC | VND-106 | PUP-003, RAL 7044 | OC | VND-201 | PUP-003, RAL 7044 | K-K | VND-301 | EMZ | VND-402 | VND-501 | 37 | EW30 DP3,C | - |  | - | - | - | - | VND-603 | - | - |  | VND-706 | Ano |  | Ano |  | Ano | 12V/24V | Č | - | Při výpadku elektřiny se odblokuje + EPS. Generální klíč
D01 | D.4120 | BF | 4_001 | Chodba | 4_251 | Sklad - mikroskop | VND | D01 | 900 | 2 100 | L | 1 000 | 2 150 | 150 | SDK | OC+NS | VND-103 | PUP-003, RAL 7044 | OC | VND-201 | PUP-003, RAL 7044 | K-K | VND-301 | EMZ | VND-402 | VND-501 | 27 | EW30 DP3,C | - |  | - | - | - | - | VND-603 | - | - |  | VND-704 | Ano |  | Ano |  | Ano | 12V/24V | Č | - | Při výpadku elektřiny se odblokuje + EPS. Generální klíč
B11 | D.4121 | BF | 4_222 | Chodba | 4_001 | Chodba | VND | B11 | 2 000 | 2 100 |  |  |  | - | AL | OC2+NS | VND-114 | PUP-003, RAL 7044 | OC2-Sk | VND-213 | PUP-003, RAL 7044 | K-K | VND-301 | EMZ | VND-402 | VND-501 | 27 | EW30 DP3,C | - |  | - | - | - | - | VND-604 | - | - |  | VND-702 | Ano |  | Ano |  | Ano | 12V/24V | Č + INT | - | Při výpadku elektřiny se odblokuje + EPS. Generální klíč + Interkom, součástí PS. 4102 viz tab. proskleněných příček
F21 | D.4122 | BF | 4_246 | Praktikárna mikroskopická | 4_001 | Chodba | VND | F21 | 900 | 2 100 | L | 1 700 | 2 150 | 150 | SDK | OC | VND-106 | PUP-003, RAL 7044 | OC | VND-201 | PUP-003, RAL 7044 | K-K | VND-301 | EMZ | VND-402 | VND-501 | 37 | EW30 DP3,C | - |  | - | - | - | - | VND-603 | - | - |  | VND-706 | Ano |  | Ano |  | Ano | 12V/24V | Č | - | Při výpadku elektřiny se odblokuje + EPS. Generální klíč
D21 | D.4123 | BF | 4_209 | Praktikárna velká chemická | 4_001 | Chodba | VND | D21 | 900 | 2 100 | P | 1 000 | 2 150 | 150 | SDK | OC+NS | VND-103 | PUP-003, RAL 7044 | OC | VND-201 | PUP-003, RAL 7044 | K-K | VND-301 | EMZ | VND-402 | VND-501 | 37 | EW30 DP3,C | - |  | - | - | - | - | VND-603 | - | - |  | VND-702 | Ano |  | Ano |  | Ano | 12V/24V | Č | - | Při výpadku elektřiny se odblokuje + EPS. Generální klíč
D21 | D.4124 | BF | 4_001 | Chodba | 4_211 | Přípravna + váhovna | VND | D21 | 900 | 2 100 | L | 1 000 | 2 150 | 150 | SDK | OC+NS | VND-103 | PUP-003, RAL 7044 | OC | VND-201 | PUP-003, RAL 7044 | K-K | VND-301 | EMZ | VND-402 | VND-501 | 27 | EW30 DP3,C | - |  | - | - | - | - | VND-603 | - | - |  | VND-702 | Ano |  | Ano |  | Ano | 12V/24V | Č | - | Při výpadku elektřiny se odblokuje + EPS. Generální klíč
C41 | D.4125 | BF | 4_209 | Praktikárna velká chemická | 4_211 | Přípravna + váhovna | VND | C41 | 900 | 2 100 | L | 1 000 | 2 150 | 150 | SDK | OC | VND-101 | PUP-003, RAL 7044 | OC-VP | VND-202 | PUP-003, RAL 7044 | K-K | VND-301 | CYL | VND-401 | VND-501 | 27 | - | - |  | - | - | - | - | - | - | - |  | VND-701 | Ano |  | - |  | Ne | - | - | - | Generální klíč
F21 | D.4126 | BF | 4_208 | Praktikárna malá chemická | 4_001 | Chodba | VND | F21 | 900 | 2 100 | P |  |  | 150 | SDK | OC | VND-106 | PUP-003, RAL 7044 | OC | VND-201 | PUP-003, RAL 7044 | K-K | VND-301 | EMZ | VND-402 | VND-501 | 37 | EW30 DP3,C | - |  | - | - | - | - | VND-603 | - | - |  | VND-706 | Ano |  | Ano |  | Ano | 12V/24V | Č | - | Při výpadku elektřiny se odblokuje + EPS. Generální klíč
D21 | D.4127 | BF | 4_001 | Chodba | 4_255 | Váhovna | VND | D21 | 900 | 2 100 | L | 1 000 | 2 150 | 150 | SDK | OC+NS | VND-103 | PUP-003, RAL 7044 | OC | VND-201 | PUP-003, RAL 7044 | K-K | VND-301 | EMZ | VND-402 | VND-501 | - | EW30 DP3,C | - |  | - | - | - | - | VND-603 | - | - |  | VND-702 | Ano |  | Ano |  | Ano | 12V/24V | Č | - | Při výpadku elektřiny se odblokuje + EPS. Generální klíč
D01 | D.4128 | BF | 4_007 | Rozvodna SIL+SLB | 4_001 | Chodba | VND | D01 | 900 | 2 100 | L | 1 000 | 2 150 | 150 | SDK | OC+NS | VND-103 | PUP-003, RAL 7044 | OC | VND-201 | PUP-003, RAL 7044 | K-K | VND-301 | EMZ | VND-402 | VND-501 | 27 | EW30 DP3 | - |  | - | - | - | - | VND-603 | - | - |  | VND-704 | Ano |  | Ano |  | Ano | 12V/24V | Č | - | Při výpadku elektřiny se odblokuje + EPS. Generální klíč
D21 | D.4129 | BF | 4_001 | Chodba | 4_255 | Váhovna | VND | D21 | 900 | 2 100 | L | 1 700 | 2 150 | 150 | SDK | OC+NS | VND-103 | PUP-003, RAL 7044 | OC | VND-201 | PUP-003, RAL 7044 | K-K | VND-301 | EMZ | VND-402 | VND-501 | 37 | EW30 DP3,C | - |  | - | - | - | - | VND-603 | - | - |  | VND-702 | Ano |  | Ano |  | Ano | 12V/24V | Č | - | Při výpadku elektřiny se odblokuje + EPS. Generální klíč
C01 | D.4130 | BF | 4_255 | Váhovna | 4_210 | Praktikárna velká chemická | VND | C01 | 900 | 2 100 | P | 1 000 | 2 150 | 150 | SDK | OC | VND-101 | PUP-003, RAL 7044 | DTD | VND-221 | HPL, RAL 7044 | K-K | VND-301 | CYL | VND-401 | VND-501 | 37 | - | - |  | - | - | - | - | - | - | - |  | - | Ano |  | - |  | Ne | - | - | - | Generální klíč
F21 | D.4131 | BF | 4_001 | Chodba | 4_210 | Praktikárna velká chemická | VND | F21 | 900 | 2 100 | P | 1 700 | 2 150 | 150 | SDK | OC | VND-106 | PUP-003, RAL 7044 | OC | VND-201 | PUP-003, RAL 7044 | K-K | VND-301 | EMZ | VND-402 | VND-501 | 37 | EW30 DP3,C | - |  | - | - | - | - | VND-603 | - | - |  | VND-706 | Ano |  | Ano |  | Ano | 12V/24V | Č | - | Při výpadku elektřiny se odblokuje + EPS. Generální klíč
D01 | D.4132 | BF | 4_386 | Předsíň WC muži | 4_001 | Chodba | VND | D01 | 800 | 2 100 | P | 900 | 2 150 | 150 | SDK | OC+NS | VND-103 | PUP-003, RAL 7044 | OC | VND-201 | PUP-003, RAL 7044 | K-K | VND-301 | CYL | VND-401 | VND-501 | - | - | - |  | - | - | - | - | - | - | - |  | VND-704 | Ano |  | - |  | Ne | - | - | - | Generální klíč
D01 | D.4133 | BF | 4_387 | Bezb. WC muži | 4_001 | Chodba | VND | D01 | 900 | 2 100 | L | 1 000 | 2 150 | 150 | SDK | OC+NS | VND-103 | PUP-003, RAL 7044 | OC | VND-201 | PUP-003, RAL 7044 | K-K+WC | VND-306 | CYL | VND-401 | VND-501 | 27 | - | - |  | - | - | - | - | - | 20mm | - |  | VND-704 | Ano | VND-601 | - |  | Ne | - | SNS | - | Generální klíč
C01 | D.4134 | BF | 4_386 | Předsíň WC muži | 4_017 | WC muži | VND | C01 | 800 | 2 100 | L | 900 | 2 150 | 150 | SDK | OC | VND-101 | PUP-003, RAL 7044 | DTD | VND-221 | HPL, RAL 7044 | K-K | VND-301 | CYL | VND-401 | VND-501 | - | - | - |  | - | - | - | - | - | - | - |  | - | Ano |  | - |  | Ne | - | - | - | Generální klíč
C01 | D.4135 | BF | 4_170 | Chodba | 4_214 | Sklad chemikálií | VND | C01 | 900 | 2 100 | L | 1 000 | 2 150 | 150 | SDK | OC | VND-101 | PUP-003, RAL 7044 | DTD | VND-221 | HPL, RAL 7044 | K-K | VND-301 | EMZ | VND-402 | VND-501 | 27 | EW30 DP3,C | - |  | - | - | - | - | VND-603 | - | - |  | - | Ano |  | Ano |  | Ano | 12V/24V | Č | - | Při výpadku elektřiny se odblokuje + EPS. Generální klíč. Plynotěsné
C11 | D.4136 | BF | 4_170 | Chodba | 4_343 | Kancelář PGS/Postdoc | VND | C11 | 800 | 2 100 | L | 900 | 2 150 | 150 | SDK | OC | VND-101 | PUP-003, RAL 7044 | OC-Sk | VND-203 | PUP-003, RAL 7044 | K-K | VND-301 | EMZ | VND-402 | VND-501 | 27 | - | - |  | - | - | - | - | VND-603 | - | - |  | - | Ano |  | Ano |  | Ano | 12V/24V | Č | - | Při výpadku elektřiny se odblokuje + EPS. Generální klíč
D21 | D.4138 | BF | 4_170 | Chodba | 4_217 | Zasedací místnost | VND | F21 | 800 | 2100 | P |  |  | - | AL | OC | VND-106 | PUP-003, RAL 7044 | OC | VND-201 | PUP-003, RAL 7044 | K-K | VND-301 | CYL | VND-401 | VND-501 | 0 | - | - |  | - | - | - | - | - | - | - |  | VND-706 | Ano |  | - |  | Ne | - | - | - | součástí PS. 4109 viz tab. proskleněných příček. Generální klíč
D21 | D.4139 | BF | 4_170 | Chodba | 4_193 | Kancelář vedoucí | VND | D21 | 800 | 2 100 | L | 1 400 | 2 150 | 150 | SDK | OC+NS | VND-103 | PUP-003, RAL 7044 | OC | VND-201 | PUP-003, RAL 7044 | K-K | VND-301 | CYL | VND-401 | VND-501 | 27 | - | - |  | - | - | - | - | - | - | - |  | VND-702 | Ano |  | - |  | Ne | - | - | - | Příprava pro elektromechanický zámek. Při výpadku elektřiny se odblokuje + EPS. Generální klíč. Generální klíč
C01 | D.4140 | BF | 4_212 | Sekretářka | 4_193 | Kancelář vedoucí | VND | C01 | 800 | 2 100 | P | 900 | 2 150 | 150 | SDK | OC | VND-101 | PUP-003, RAL 7044 | DTD | VND-221 | HPL, RAL 7044 | K-K | VND-301 | CYL | VND-401 | VND-501 | 27 | - | - |  | - | - | - | - | - | - | - |  | - | Ano |  | - |  | Ne | - | - | - | Příprava pro elektromechanický zámek. Při výpadku elektřiny se odblokuje + EPS. Generální klíč. Generální klíč
D21 | D.4141 | BF | 4_170 | Chodba | 4_212 | Sekretářka | VND | D21 | 800 | 2 100 | L | 1 400 | 2 150 | 150 | SDK | OC+NS | VND-103 | PUP-003, RAL 7044 | OC | VND-201 | PUP-003, RAL 7044 | K-K | VND-301 | CYL | VND-401 | VND-501 | 27 | - | - |  | - | - | - | - | - | - | - |  | VND-702 | Ano |  | - |  | Ne | - | - | - | Příprava pro elektromechanický zámek. Při výpadku elektřiny se odblokuje + EPS. Generální klíč. Generální klíč
D21 | D.4142 | BF | 4_170 | Chodba | 4_194 | Kancelář zástupce vedoucího | VND | D21 | 800 | 2 100 | L | 1 400 | 2 150 | 150 | SDK | OC+NS | VND-103 | PUP-003, RAL 7044 | OC | VND-201 | PUP-003, RAL 7044 | K-K | VND-301 | CYL | VND-401 | VND-501 | 27 | - | - |  | - | - | - | - | - | - | - |  | VND-702 | Ano |  | - |  | Ne | - | - | - | Příprava pro elektromechanický zámek. Při výpadku elektřiny se odblokuje + EPS. Generální klíč. Generální klíč
D21 | D.4143 | BF | 4_170 | Chodba | 4_179 | Kancelář Prof/Doc. | VND | D21 | 800 | 2 100 | L | 1 400 | 2 150 | 150 | SDK | OC+NS | VND-103 | PUP-003, RAL 7044 | OC | VND-201 | PUP-003, RAL 7044 | K-K | VND-301 | CYL | VND-401 | VND-501 | 27 | - | - |  | - | - | - | - | - | - | - |  | VND-702 | Ano |  | - |  | Ne | - | - | - | Příprava pro elektromechanický zámek. Při výpadku elektřiny se odblokuje + EPS. Generální klíč. Generální klíč
D21 | D.4144 | BF | 4_170 | Chodba | 4_178 | Kancelář Prof/Doc. | VND | D21 | 800 | 2 100 | P | 1 400 | 2 150 | 150 | SDK | OC+NS | VND-103 | PUP-003, RAL 7044 | OC | VND-201 | PUP-003, RAL 7044 | K-K | VND-301 | CYL | VND-401 | VND-501 | 27 | - | - |  | - | - | - | - | - | - | - |  | VND-702 | Ano |  | - |  | Ne | - | - | - | Příprava pro elektromechanický zámek. Při výpadku elektřiny se odblokuje + EPS. Generální klíč. Generální klíč
C01 | D.4145 | BF | 4_170 | Chodba | 4_190 | Kancelář Prof/Doc. | VND | C01 | 800 | 2 100 | L | 900 | 2 150 | 150 | SDK | OC | VND-101 | PUP-003, RAL 7044 | DTD | VND-221 | HPL, RAL 7044 | K-K | VND-301 | CYL | VND-401 | VND-501 | 27 | - | - |  | - | - | - | - | - | - | - |  | - | Ano |  | - |  | Ne | - | - | - | Příprava pro elektromechanický zámek. Při výpadku elektřiny se odblokuje + EPS. Generální klíč. Generální klíč
C41 | D.4146 | BF | 4_170 | Chodba | 4_197 | Lab. syntetická PGS | VND | C41 | 900 | 2 100 | L | 1 000 | 2 150 | 150 | SDK | OC | VND-101 | PUP-003, RAL 7044 | OC-VP | VND-202 | PUP-003, RAL 7044 | K-K | VND-301 | EMZ | VND-402 | VND-501 | 27 | - | - |  | - | - | - | - | VND-603 | - | - |  | VND-701 | Ano |  | Ano |  | Ano | 12V/24V | Č | - | Při výpadku elektřiny se odblokuje + EPS. Generální klíč
D21 | D.4147 | BF | 4_170 | Chodba | 4_189 | Kancelář Prof/Doc. | VND | D21 | 800 | 2 100 | L | 1 400 | 2 150 | 150 | SDK | OC+NS | VND-103 | PUP-003, RAL 7044 | OC | VND-201 | PUP-003, RAL 7044 | K-K | VND-301 | CYL | VND-401 | VND-501 | 27 | - | - |  | - | - | - | - | - | - | - |  | VND-702 | Ano |  | - |  | Ne | - | - | - | Příprava pro elektromechanický zámek. Při výpadku elektřiny se odblokuje + EPS. Generální klíč. Generální klíč
D21 | D.4148 | BF | 4_170 | Chodba | 4_188 | Kancelář Prof/Doc. | VND | D21 | 800 | 2 100 | P | 1 400 | 2 150 | 150 | SDK | OC+NS | VND-103 | PUP-003, RAL 7044 | OC | VND-201 | PUP-003, RAL 7044 | K-K | VND-301 | CYL | VND-401 | VND-501 | 27 | - | - |  | - | - | - | - | - | - | - |  | VND-702 | Ano |  | - |  | Ne | - | - | - | Příprava pro elektromechanický zámek. Při výpadku elektřiny se odblokuje + EPS. Generální klíč. Generální klíč
C41 | D.4149 | BF | 4_170 | Chodba | 4_206 | Lab. syntetická PGS | VND | C41 | 900 | 2 100 | P | 1 000 | 2 150 | 150 | SDK | OC | VND-101 | PUP-003, RAL 7044 | OC-VP | VND-202 | PUP-003, RAL 7044 | K-K | VND-301 | EMZ | VND-402 | VND-501 | 27 | - | - |  | - | - | - | - | VND-603 | - | - |  | VND-701 | Ano |  | Ano |  | Ano | 12V/24V | Č | - | Při výpadku elektřiny se odblokuje + EPS. Generální klíč
C13 | D.4150 | BF | 4_197 | Lab. syntetická PGS | 4_343 | Kancelář PGS/Postdoc | VND | SLD | 900 | 2 700 |  | 1 000 | 2 750 | 150 | SDK | [6 empty] | K-K | VND-301 | CYL | VND-401 |  | 27 | - | - |  | - | - | - | - | - | - | - |  |  | Ano |  | - |  | Ne | - | - | - | Posuvné dveře do pouzdra v SDK příčce. Generální klíč
F21 | D.4152 | BF | 4_343 | Kancelář PGS/Postdoc | 4_342 | Kancelář PGS/Postdoc | VND | F21 | 800 | 2 100 | P |  |  | - | AL | OC | VND-106 | PUP-003, RAL 7044 | OC | VND-201 | PUP-003, RAL 7044 | K-K | VND-301 | CYL | VND-401 | VND-501 | 37 | - | - |  | - | - | - | - | - | - | - |  | VND-706 | Ano |  | - |  | Ne | - | - | - | Součástí PS. 4052 viz tab. proskleněných příček. Generální klíč
C13 | D.4153 | BF | 4_342 | Kancelář PGS/Postdoc | 4_206 | Lab. syntetická PGS | VND | C13 | 900 | 2 700 |  | 1 000 | 2 750 | 150 | SDK | OC+PO | VND-108 | PUP-003, RAL 7044 | OC-Sk PO | VND-206 | PUP-003, RAL 7044 | K-K | VND-301 | CYL | VND-401 | VND-505 | 27 | - | - |  | - | - | - | - | - | - | - |  | - | Ano |  | - |  | Ne | - | - | - | Posuvné dveře do pouzdra v SDK příčce. Generální klíč
C13 | D.4154 | BF | 4_342 | Kancelář PGS/Postdoc | 4_206 | Lab. syntetická PGS | VND | C13 | 900 | 2 700 |  | 1 000 | 2 750 | 150 | SDK | OC+PO | VND-108 | PUP-003, RAL 7044 | OC-Sk PO | VND-206 | PUP-003, RAL 7044 | K-K | VND-301 | CYL | VND-401 | VND-505 | 27 | - | - |  | - | - | - | - | - | - | - |  | - | Ano |  | - |  | Ne | - | - | - | Posuvné dveře do pouzdra v SDK příčce. Generální klíč
F21 | D.4155 | BF | 4_342 | Kancelář PGS/Postdoc | 4_341 | Kancelář PGS/Postdoc | VND | F21 | 800 | 2 100 | P |  |  | 150 | SDK | OC | VND-106 | PUP-003, RAL 7044 | OC | VND-201 | PUP-003, RAL 7044 | K-K | VND-301 | CYL | VND-401 | VND-501 | 37 | - | - |  | - | - | - | - | - | - | - |  | VND-706 | Ano |  | - |  | Ne | - | - | - | Generální klíč
C41 | D.4156 | BF | 4_170 | Chodba | 4_172 | Destilárna | VND | C41 | 900 | 2 100 | L | 1 000 | 2 150 | 150 | SDK | OC | VND-101 | PUP-003, RAL 7044 | OC-VP | VND-202 | PUP-003, RAL 7044 | K-K | VND-301 | EMZ | VND-402 | VND-501 | 27 | - | - |  | - | - | - | - | VND-603 | - | - |  | VND-701 | Ano |  | Ano |  | Ano | 12V/24V | Č | - | Při výpadku elektřiny se odblokuje + EPS. Generální klíč
C01 | D.4157 | BF | 4_170 | Chodba | 4_187 | Kancelář Prof/Doc. | VND | C01 | 800 | 2 100 | L | 900 | 2 150 | 150 | SDK | OC | VND-101 | PUP-003, RAL 7044 | DTD | VND-221 | HPL, RAL 7044 | K-K | VND-301 | CYL | VND-401 | VND-501 | 27 | - | - |  | - | - | - | - | - | - | - |  | - | Ano |  | - |  | Ne | - | - | - | Příprava pro elektromechanický zámek. Při výpadku elektřiny se odblokuje + EPS. Generální klíč. Generální klíč
D21 | D.4158 | BF | 4_170 | Chodba | 4_183 | Kancelář Prof/Doc. | VND | D21 | 800 | 2 100 | L | 1 400 | 2 150 | 150 | SDK | OC+NS | VND-103 | PUP-003, RAL 7044 | OC | VND-201 | PUP-003, RAL 7044 | K-K | VND-301 | CYL | VND-401 | VND-501 | 27 | - | - |  | - | - | - | - | - | - | - |  | VND-702 | Ano |  | - |  | Ne | - | - | - | Příprava pro elektromechanický zámek. Při výpadku elektřiny se odblokuje + EPS. Generální klíč. Generální klíč
C01 | D.4159 | BF | 4_170 | Chodba | 4_215 | Sklad rozpouštědel a chemikálií | VND | C01 | 900 | 2 100 | L | 1 000 | 2 150 | 150 | SDK | OC | VND-101 | PUP-003, RAL 7044 | DTD | VND-221 | HPL, RAL 7044 | K-K | VND-301 | EMZ | VND-402 | VND-501 | 27 | EW30 DP3,C | - |  | - | - | - | - | VND-603 | - | - |  | - | Ano |  | Ano |  | Ano | 12V/24V | Č | - | Při výpadku elektřiny se odblokuje + EPS. Generální klíč
D21 | D.4160 | BF | 4_170 | Chodba | 4_192 | Kancelář laboranti/SŠ | VND | D21 | 800 | 2 100 | P | 1 400 | 2 150 | 150 | SDK | OC+NS | VND-103 | PUP-003, RAL 7044 | OC | VND-201 | PUP-003, RAL 7044 | K-K | VND-301 | CYL | VND-401 | VND-501 | 27 | - | - |  | - | - | - | - | - | - | - |  | VND-702 | Ano |  | - |  | Ne | - | - | - | Příprava pro elektromechanický zámek. Při výpadku elektřiny se odblokuje + EPS. Generální klíč. Generální klíč
D21 | D.4161 | BF | 4_170 | Chodba | 4_191 | Kancelář senior/emeritní | VND | D21 | 800 | 2 100 | L | 1 400 | 2 150 | 150 | SDK | OC+NS | VND-103 | PUP-003, RAL 7044 | OC | VND-201 | PUP-003, RAL 7044 | K-K | VND-301 | CYL | VND-401 | VND-501 | 27 | - | - |  | - | - | - | - | - | - | - |  | VND-702 | Ano |  | - |  | Ne | - | - | - | Příprava pro elektromechanický zámek. Při výpadku elektřiny se odblokuje + EPS. Generální klíč. Generální klíč
C41 | D.4162 | BF | 4_170 | Chodba | 4_201 | Lab. syntetická PGS | VND | C41 | 900 | 2 100 | L | 1 000 | 2 150 | 150 | SDK | OC | VND-101 | PUP-003, RAL 7044 | OC-VP | VND-202 | PUP-003, RAL 7044 | K-K | VND-301 | EMZ | VND-402 | VND-501 | 27 | - | - |  | - | - | - | - | VND-603 | - | - |  | VND-701 | Ano |  | Ano |  | Ano | 12V/24V | Č | - | Při výpadku elektřiny se odblokuje + EPS. Generální klíč
C13 | D.4163 | BF | 4_201 | Lab. syntetická PGS | 4_341 | Kancelář PGS/Postdoc | VND | C13 | 900 | 2 700 |  | 1 000 | 2 750 | 150 | SDK | OC+PO | VND-108 | PUP-003, RAL 7044 | OC-Sk PO | VND-206 | PUP-003, RAL 7044 | K-K | VND-301 | CYL | VND-401 | VND-505 | 27 | - | - |  | - | - | - | - | - | - | - |  | - | Ano |  | - |  | Ne | - | - | - | Posuvné dveře do pouzdra v SDK příčce. Generální klíč
C13 | D.4164 | BF | 4_341 | Kancelář PGS/Postdoc | 4_201 | Lab. syntetická PGS | VND | C13 | 900 | 2 700 |  | 1 000 | 2 750 | 150 | SDK | OC+PO | VND-108 | PUP-003, RAL 7044 | OC-Sk PO | VND-206 | PUP-003, RAL 7044 | K-K | VND-301 | CYL | VND-401 | VND-505 | 27 | - | - |  | - | - | - | - | - | - | - |  | - | Ano |  | - |  | Ne | - | - | - | Posuvné dveře do pouzdra v SDK příčce. Generální klíč
F21 | D.4165 | BF | 4_341 | Kancelář PGS/Postdoc | 4_340 | Kancelář PGS/Postdoc | VND | F21 | 800 | 2 100 | P |  |  | - | AL | OC | VND-106 | PUP-003, RAL 7044 | OC | VND-201 | PUP-003, RAL 7044 | K-K | VND-301 | CYL | VND-401 | VND-501 | 37 | - | - |  | - | - | - | - | - | - | - |  | VND-706 | Ano |  | - |  | Ne | - | - | - | Součástí PS. 4056 viz tab. proskleněných příček. Generální klíč
C13 | D.4166 | BF | 4_203 | Lab. syntetická PGS | 4_340 | Kancelář PGS/Postdoc | VND | C13 | 900 | 2 700 |  | 1 000 | 2 750 | 150 | SDK | OC+PO | VND-108 | PUP-003, RAL 7044 | OC-Sk PO | VND-206 | PUP-003, RAL 7044 | K-K | VND-301 | CYL | VND-401 | VND-505 | 27 | - | - |  | - | - | - | - | - | - | - |  | - | Ano |  | - |  | Ne | - | - | - | Posuvné dveře do pouzdra v SDK příčce. Generální klíč
C41 | D.4167 | BF | 4_203 | Lab. syntetická PGS | 4_306 | Kompresorovna | VND | C41 | 900 | 2 100 | L | 1 000 | 2 150 | 150 | SDK | OC | VND-101 | PUP-003, RAL 7044 | OC-VP | VND-202 | PUP-003, RAL 7044 | K-K | VND-301 | CYL | VND-401 | VND-501 | 27 | - | - |  | - | - | - | - | - | - | - |  | VND-701 | Ano |  | - |  | Ne | - | - | - | Generální klíč
C41 | D.4168 | BF | 4_170 | Chodba | 4_203 | Lab. syntetická PGS | VND | C41 | 900 | 2 100 | P | 1 000 | 2 150 | 150 | SDK | OC | VND-101 | PUP-003, RAL 7044 | OC-VP | VND-202 | PUP-003, RAL 7044 | K-K | VND-301 | EMZ | VND-402 | VND-501 | 27 | - | - |  | - | - | - | - | VND-603 | - | - |  | VND-701 | Ano |  | Ano |  | Ano | 12V/24V | Č | - | Při výpadku elektřiny se odblokuje + EPS. Generální klíč
D21 | D.4169 | BF | 4_170 | Chodba | 4_186 | Kancelář Prof/Doc. | VND | D21 | 800 | 2 100 | L | 1 400 | 2 150 | 150 | SDK | OC+NS | VND-103 | PUP-003, RAL 7044 | OC | VND-201 | PUP-003, RAL 7044 | K-K | VND-301 | CYL | VND-401 | VND-501 | 27 | - | - |  | - | - | - | - | - | - | - |  | VND-702 | Ano |  | - |  | Ne | - | - | - | Příprava pro elektromechanický zámek. Při výpadku elektřiny se odblokuje + EPS. Generální klíč. Generální klíč
C01 | D.4170 | BF | 4_170 | Chodba | 4_185 | Kancelář Prof/Doc. | VND | C01 | 800 | 2 100 | L | 900 | 2 150 | 150 | SDK | OC | VND-101 | PUP-003, RAL 7044 | DTD | VND-221 | HPL, RAL 7044 | K-K | VND-301 | CYL | VND-401 | VND-501 | 27 | - | - |  | - | - | - | - | - | - | - |  | - | Ano |  | - |  | Ne | - | - | - | Příprava pro elektromechanický zámek. Při výpadku elektřiny se odblokuje + EPS. Generální klíč. Generální klíč
D21 | D.4171 | BF | 4_170 | Chodba | 4_184 | Kancelář Prof/Doc. | VND | D21 | 800 | 2 100 | L | 1 400 | 2 150 | 150 | SDK | OC+NS | VND-103 | PUP-003, RAL 7044 | OC | VND-201 | PUP-003, RAL 7044 | K-K | VND-301 | CYL | VND-401 | VND-501 | 27 | - | - |  | - | - | - | - | - | - | - |  | VND-702 | Ano |  | - |  | Ne | - | - | - | Příprava pro elektromechanický zámek. Při výpadku elektřiny se odblokuje + EPS. Generální klíč. Generální klíč
A01 | D.4172 | BF | 4_170 | Chodba | 4_170 | Chodba | VND | A01 | 1 600 | 2 100 |  | 1 700 | 2 150 | 150 | SDK | OC2 | VND-111 | PUP-003, RAL 7044 | OC2 | VND-211 | PUP-003, RAL 7044 | K-K | VND-301 | CYL | VND-401 | VND-501 | - | EW30 DP1 | - |  | - | - | - | - | - | - | - |  | - | Ano |  | - |  | Ne | - | - | - | Generální klíč
H11 | D.4173 | BF | 4_170 | Chodba | 4_171 | Kuchyňka | VND | H11 | 900 | 2 100 | P |  |  | - | AL | AL+NS | VND-122 | PUP-003, RAL 7044 | AL-Sk | VND-242 | PUP-003, RAL 7044 | K-K | VND-301 | CYL | VND-401 | VND-503 | 27 | - | - |  | - | - | - | - | - | - | - |  | VND-708 | Ano |  | - |  | Ne | - | - | - | Příprava pro elektromechanický zámek. Součástí PS. 4059 viz tab. proskleněných příček. Generální klíč
C01 | D.4174 | BF | 4_170 | Chodba | 4_182 | Kancelář Prof/Doc. | VND | C01 | 800 | 2 100 | L | 900 | 2 150 | 150 | SDK | OC | VND-101 | PUP-003, RAL 7044 | DTD | VND-221 | HPL, RAL 7044 | K-K | VND-301 | CYL | VND-401 | VND-501 | 27 | - | - |  | - | - | - | - | - | - | - |  | - | Ano |  | - |  | Ne | - | - | - | Příprava pro elektromechanický zámek. Při výpadku elektřiny se odblokuje + EPS. Generální klíč. Generální klíč
D21 | D.4175 | BF | 4_170 | Chodba | 4_181 | Kancelář Prof/Doc. | VND | D21 | 800 | 2 100 | L | 1 400 | 2 150 | 150 | SDK | OC+NS | VND-103 | PUP-003, RAL 7044 | OC | VND-201 | PUP-003, RAL 7044 | K-K | VND-301 | CYL | VND-401 | VND-501 | 27 | - | - |  | - | - | - | - | - | - | - |  | VND-702 | Ano |  | - |  | Ne | - | - | - | Příprava pro elektromechanický zámek. Při výpadku elektřiny se odblokuje + EPS. Generální klíč. Generální klíč
D21 | D.4176 | BF | 4_170 | Chodba | 4_180 | Kancelář Prof/Doc. | VND | D21 | 800 | 2 100 | P | 1 400 | 2 150 | 150 | SDK | OC+NS | VND-103 | PUP-003, RAL 7044 | OC | VND-201 | PUP-003, RAL 7044 | K-K | VND-301 | CYL | VND-401 | VND-501 | 27 | - | - |  | - | - | - | - | - | - | - |  | VND-702 | Ano |  | - |  | Ne | - | - | - | Příprava pro elektromechanický zámek. Při výpadku elektřiny se odblokuje + EPS. Generální klíč. Generální klíč
D21 | D.4177 | BF | 4_170 | Chodba | 4_174 | Kancelář asistenti | VND | D21 | 800 | 2 100 | L | 1 400 | 2 150 | 150 | SDK | OC+NS | VND-103 | PUP-003, RAL 7044 | OC | VND-201 | PUP-003, RAL 7044 | K-K | VND-301 | CYL | VND-401 | VND-501 | 27 | - | - |  | - | - | - | - | - | - | - |  | VND-702 | Ano |  | - |  | Ne | - | - | - | Příprava pro elektromechanický zámek. Při výpadku elektřiny se odblokuje + EPS. Generální klíč. Generální klíč
C41 | D.4178 | BF | 4_170 | Chodba | 4_196 | Lab. příprava vzorků pro biologické metody | VND | C41 | 1 000 | 2 100 | L | 1 100 | 2 150 | 150 | SDK | OC | VND-101 | PUP-003, RAL 7044 | OC-VP | VND-202 | PUP-003, RAL 7044 | K-K | VND-301 | EMZ | VND-402 | VND-501 | 37 | - | - |  | - | - | - | - | VND-603 | - | - |  | VND-701 | Ano |  | Ano |  | Ano | 12V/24V | Č | - | Při výpadku elektřiny se odblokuje + EPS. Generální klíč
D21 | D.4179 | BF | 4_170 | Chodba | 4_173 | Kancelář asistenti | VND | D21 | 800 | 2 100 | P | 1 400 | 2 150 | 150 | SDK | OC+NS | VND-103 | PUP-003, RAL 7044 | OC | VND-201 | PUP-003, RAL 7044 | K-K | VND-301 | CYL | VND-401 | VND-501 | 27 | - | - |  | - | - | - | - | - | - | - |  | VND-702 | Ano |  | Ano |  | Ano | 12V/24V | Č | - | Příprava pro elektromechanický zámek. Při výpadku elektřiny se odblokuje + EPS. Generální klíč. Generální klíč
D21 | D.4180 | BF | 4_170 | Chodba | 4_176 | Kancelář PGS/Postdoc | VND | D21 | 800 | 2 100 | L | 1 400 | 2 150 | 150 | SDK | OC+NS | VND-103 | PUP-003, RAL 7044 | OC | VND-201 | PUP-003, RAL 7044 | K-K | VND-301 | CYL | VND-401 | VND-501 | 27 | - | - |  | - | - | - | - | - | - | - |  | VND-702 | Ano |  | Ano |  | Ano | 12V/24V | Č | - | Příprava pro elektromechanický zámek. Při výpadku elektřiny se odblokuje + EPS. Generální klíč. Generální klíč
C13 | D.4181 | BF | 4_200 | Lab. syntetická PGS | 4_176 | Kancelář PGS/Postdoc | VND | C13 | 900 | 2 700 |  | 1 000 | 2 750 | 150 | SDK | OC+PO | VND-108 | PUP-003, RAL 7044 | OC-Sk PO | VND-206 | PUP-003, RAL 7044 | K-K | VND-301 | CYL | VND-401 | VND-505 | 27 | - | - |  | - | - | - | - | - | - | - |  | - | Ano |  | - |  | Ne | - | - | - | Posuvné dveře do pouzdra v SDK příčce. Generální klíč
C13 | D.4182 | BF | 4_200 | Lab. syntetická PGS | 4_176 | Kancelář PGS/Postdoc | VND | C13 | 900 | 2 700 |  | 1 000 | 2 750 | 150 | SDK | OC+PO | VND-108 | PUP-003, RAL 7044 | OC-Sk PO | VND-206 | PUP-003, RAL 7044 | K-K | VND-301 | CYL | VND-401 | VND-505 | 27 | - | - |  | - | - | - | - | - | - | - |  | - | Ano |  | - |  | Ne | - | - | - | Posuvné dveře do pouzdra v SDK příčce. Generální klíč
C41 | D.4183 | BF | 4_170 | Chodba | 4_200 | Lab. syntetická PGS | VND | C41 | 900 | 2 100 | P | 1 000 | 2 150 | 150 | SDK | OC | VND-101 | PUP-003, RAL 7044 | OC-VP | VND-202 | PUP-003, RAL 7044 | K-K | VND-301 | CYL | VND-401 | VND-501 | 27 | - | - |  | - | - | - | - | - | - | - |  | VND-701 | Ano |  | Ano |  | Ano | 12V/24V | Č | - | Příprava pro elektromechanický zámek. Při výpadku elektřiny se odblokuje + EPS. Generální klíč. Generální klíč
C01 | D.4184 | BF | 4_170 | Chodba | 4_216 | Zam. WC ženy | VND | C01 | 800 | 2 100 | P | 900 | 2 150 | 150 | SDK | OC | VND-101 | PUP-003, RAL 7044 | DTD | VND-221 | HPL, RAL 7044 | K-K | VND-301 | CYL | VND-401 | VND-501 | - | - | - |  | - | - | - | - | - | - | - |  | - | Ano |  | - |  | Ne | - | - | - | Generální klíč
C01 | D.4185 | BF | 4_327 | Sprcha | 4_170 | Chodba | VND | C01 | 800 | 2 100 | L | 900 | 2 150 | 150 | SDK | OC | VND-101 | PUP-003, RAL 7044 | DTD | VND-221 | HPL, RAL 7044 | K-K | VND-301 | CYL | VND-401 | VND-501 | - | - | - |  | - | - | - | - | - | - | - |  | - | Ano |  | - |  | Ne | - | - | - | Generální klíč
C01 | D.4186 | BF | 4_326 | Bezb. WC | 4_170 | Chodba | VND | C01 | 900 | 2 100 | L | 1 000 | 2 150 | 150 | SDK | OC | VND-101 | PUP-003, RAL 7044 | DTD | VND-221 | HPL, RAL 7044 | K-K+WC | VND-306 | CYL | VND-401 | VND-501 | 27 | - | - |  | - | - | - | - | - | 20mm | - |  | - | Ano | VND-601 | - |  | Ne | - | SNS | - | Generální klíč
C01 | D.4187 | BF | 4_170 | Chodba | 4_328 | Úklid U43 | VND | C01 | 800 | 2 100 | P | 900 | 2 150 | 150 | SDK | OC | VND-101 | PUP-003, RAL 7044 | DTD | VND-221 | HPL, RAL 7044 | K-K | VND-301 | CYL | VND-401 | VND-501 | - | - | - |  | - | - | - | - | - | - | - |  | - | Ano |  | - |  | Ne | - | - | - | Generální klíč
C01 | D.4188 | BF | 4_170 | Chodba | 4_373 | Zam. WC muži předsíň | VND | C01 | 800 | 2 100 | L | 900 | 2 150 | 150 | SDK | OC | VND-101 | PUP-003, RAL 7044 | DTD | VND-221 | HPL, RAL 7044 | K-K | VND-301 | CYL | VND-401 | VND-501 | - | - | - |  | - | - | - | - | - | - | - |  | - | Ano |  | - |  | Ne | - | - | - | Generální klíč
C01 | D.4189 | BF | 4_373 | Zam. WC muži předsíň | 4_325 | Zam. WC muži | VND | C01 | 800 | 2 100 | L | 900 | 2 150 | 150 | SDK | OC | VND-101 | PUP-003, RAL 7044 | DTD | VND-221 | HPL, RAL 7044 | K-K | VND-301 | CYL | VND-401 | VND-501 | - | - | - |  | - | - | - | - | - | - | - |  | - | Ano |  | - |  | Ne | - | - | - | Generální klíč
C01 | D.4190 | BF | 4_170 | Chodba | 4_220 | Šatna ženy | VND | C01 | 800 | 2 100 | L | 900 | 2 150 | 150 | SDK | OC | VND-101 | PUP-003, RAL 7044 | DTD | VND-221 | HPL, RAL 7044 | K-K | VND-301 | EMZ | VND-402 | VND-501 | - | - | - |  | - | - | - | - | VND-603 | - | - |  | - | Ano |  | Ano |  | Ano | 12V/24V | Č | - | Při výpadku elektřiny se odblokuje + EPS. Generální klíč
C01 | D.4191 | BF | 4_361 | Sprcha | 4_220 | Šatna ženy | VND | C01 | 700 | 2 100 | P | 800 | 2 150 | 150 | SDK | OC | VND-101 | PUP-003, RAL 7044 | DTD | VND-221 | HPL, RAL 7044 | K-K | VND-301 | CYL | VND-401 | VND-501 | - | - | - |  | - | - | - | - | - | - | - |  | - | Ano |  | - |  | Ne | - | - | - | Generální klíč
I11 | D.4192 | BF | 4_170 | Chodba | 4_008 | Schodiště 4 | VND | I11 | 1 400 | 2 100 | L |  |  | - | AL | AL2+NS | VND-131 | PUP-003, RAL 7044 | AL2-Sk | VND-251 | PUP-003, RAL 7044 | K-K | VND-301 | EMZ | VND-402 | VND-503 | 27 | EI30 DP3,SC | - |  | - | - | - | - | VND-604 | - | - |  | VND-708 | Ano |  | Ano |  | Ano | 12V/24V | Č + INT | - | Při výpadku elektřiny se odblokuje + EPS. Generální klíč + Interkom, součástí PS. 4103 viz tab. proskleněných příček
C41 | D.4193 | BF | 4_170 | Chodba | 4_198 | Lab. přístrojová PGS | VND | C41 | 900 | 2 100 | P | 1 000 | 2 150 | 150 | SDK | OC | VND-101 | PUP-003, RAL 7044 | OC-VP | VND-202 | PUP-003, RAL 7044 | K-K | VND-301 | EMZ | VND-402 | VND-501 | 27 | C | - |  | - | - | - | - | VND-603 | - | - |  | VND-701 | Ano |  | Ano |  | Ano | 12V/24V | Č | - | Při výpadku elektřiny se odblokuje + EPS. Generální klíč
C41 | D.4194 | BF | 4_170 | Chodba | 4_204 | Lab. syntetická PGS | VND | C41 | 900 | 2 100 | L | 1 000 | 2 150 | 150 | SDK | OC | VND-101 | PUP-003, RAL 7044 | OC-VP | VND-202 | PUP-003, RAL 7044 | K-K | VND-301 | EMZ | VND-402 | VND-501 | 27 | - | - |  | - | - | - | - | VND-603 | - | - |  | VND-701 | Ano |  | Ano |  | Ano | 12V/24V | Č | - | Při výpadku elektřiny se odblokuje + EPS. Generální klíč
C01 | D.4195 | BF | 4_170 | Chodba | 4_177 | Kancelář PGS/Postdoc | VND | C01 | 800 | 2 100 | L | 900 | 2 150 | 150 | SDK | OC | VND-101 | PUP-003, RAL 7044 | DTD | VND-221 | HPL, RAL 7044 | K-K | VND-301 | EMZ | VND-402 | VND-501 | 27 | - | - |  | - | - | - | - | VND-603 | - | - |  | - | Ano |  | Ano |  | Ano | 12V/24V | Č | - | Při výpadku elektřiny se odblokuje + EPS. Generální klíč
C41 | D.4196 | BF | 4_170 | Chodba | 4_168 | Společná umývárna | VND | C41 | 900 | 2 100 | P | 1 000 | 2 150 | 150 | SDK | OC | VND-101 | PUP-003, RAL 7044 | OC-VP | VND-202 | PUP-003, RAL 7044 | K-K | VND-301 | CYL | VND-401 | VND-501 | 27 | - | - |  | - | - | - | - | - | - | - |  | VND-701 | Ano |  | - |  | Ne | - | - | - | Generální klíč
C13 | D.4197 | BF | 4_204 | Lab. syntetická PGS | 4_348 | Kancelář PGS/Postdoc | VND | C13 | 900 | 2 700 |  | 1 000 | 2 750 | 150 | SDK | OC+PO | VND-108 | PUP-003, RAL 7044 | OC-Sk PO | VND-206 | PUP-003, RAL 7044 | K-K | VND-301 | CYL | VND-401 | VND-505 | 27 | - | - |  | - | - | - | - | - | - | - |  | - | Ano |  | - |  | Ne | - | - | - | Posuvné dveře do pouzdra v SDK příčce. Generální klíč
C13 | D.4198 | BF | 4_204 | Lab. syntetická PGS | 4_348 | Kancelář PGS/Postdoc | VND | C13 | 900 | 2 700 |  | 1 000 | 2 750 | 150 | SDK | OC+PO | VND-108 | PUP-003, RAL 7044 | OC-Sk PO | VND-206 | PUP-003, RAL 7044 | K-K | VND-301 | CYL | VND-401 | VND-505 | 27 | - | - |  | - | - | - | - | - | - | - |  | - | Ano |  | - |  | Ne | - | - | - | Posuvné dveře do pouzdra v SDK příčce. Generální klíč
C13 | D.4199 | BF | 4_177 | Kancelář PGS/Postdoc | 4_199 | Lab. syntetická PGS | VND | C13 | 900 | 2 700 |  | 1 000 | 2 750 | 150 | SDK | OC+PO | VND-108 | PUP-003, RAL 7044 | OC-Sk PO | VND-206 | PUP-003, RAL 7044 | K-K | VND-301 | CYL | VND-401 | VND-505 | 27 | - | - |  | - | - | - | - | - | - | - |  | - | Ano |  | - |  | Ne | - | - | - | Posuvné dveře do pouzdra v SDK příčce. Generální klíč
C41 | D.4200 | BF | 4_170 | Chodba | 4_199 | Lab. syntetická PGS | VND | C41 | 900 | 2 100 | L | 1 000 | 2 150 | 150 | SDK | OC | VND-101 | PUP-003, RAL 7044 | OC-VP | VND-202 | PUP-003, RAL 7044 | K-K | VND-301 | EMZ | VND-402 | VND-501 | 27 | - | - |  | - | - | - | - | VND-603 | - | - |  | VND-701 | Ano |  | Ano |  | Ano | 12V/24V | Č | - | Při výpadku elektřiny se odblokuje + EPS. Generální klíč
C41 | D.4201 | BF | 4_170 | Chodba | 4_168 | Společná umývárna | VND | C41 | 900 | 2 100 | L | 1 000 | 2 150 | 150 | SDK | OC | VND-101 | PUP-003, RAL 7044 | OC-VP | VND-202 | PUP-003, RAL 7044 | K-K | VND-301 | CYL | VND-401 | VND-501 | 27 | - | - |  | - | - | - | - | - | - | - |  | VND-701 | Ano |  | - |  | Ne | - | - | - | Generální klíč
C41 | D.4202 | BF | 4_170 | Chodba | 4_205 | Lab. syntetická PGS | VND | C41 | 900 | 2 100 | P | 1 000 | 2 150 | 150 | SDK | OC | VND-101 | PUP-003, RAL 7044 | OC-VP | VND-202 | PUP-003, RAL 7044 | K-K | VND-301 | CYL | VND-401 | VND-501 | 27 | - | - |  | - | - | - | - | - | - | - |  | VND-701 | Ano |  | - |  | Ne | - | - | - | Generální klíč
C13 | D.4203 | BF | 4_205 | Lab. syntetická PGS | 4_349 | Kancelář PGS/Postdoc | VND | C13 | 900 | 2 700 |  | 1 000 | 2 750 | 150 | SDK | OC+PO | VND-108 | PUP-003, RAL 7044 | OC-Sk PO | VND-206 | PUP-003, RAL 7044 | K-K | VND-301 | CYL | VND-401 | VND-505 | 27 | - | - |  | - | - | - | - | - | - | - |  | - | Ano |  | - |  | Ne | - | - | - | Posuvné dveře do pouzdra v SDK příčce. Generální klíč
C13 | D.4204 | BF | 4_205 | Lab. syntetická PGS | 4_349 | Kancelář PGS/Postdoc | VND | C13 | 900 | 2 700 |  | 1 000 | 2 750 | 150 | SDK | OC+PO | VND-108 | PUP-003, RAL 7044 | OC-Sk PO | VND-206 | PUP-003, RAL 7044 | K-K | VND-301 | CYL | VND-401 | VND-505 | 27 | - | - |  | - | - | - | - | - | - | - |  | - | Ano |  | - |  | Ne | - | - | - | Posuvné dveře do pouzdra v SDK příčce. Generální klíč
C41 | D.4205 | BF | 4_170 | Chodba | 4_195 | Lab. fotofyzika | VND | C41 | 1100 | 2 100 | P | 1200 | 2 150 | 150 | SDK | OC | VND-101 | PUP-003, RAL 7044 | OC-VP | VND-202 | PUP-003, RAL 7044 | K-K | VND-301 | EMZ | VND-402 | VND-501 | 37 | C | - |  | - | - | - | - | VND-603 | - | - |  | VND-701 | Ano |  | Ano |  | Ano | 12V/24V | Č | - | Při výpadku elektřiny se odblokuje + EPS. Generální klíč. Plynotěsné
C01 | D.4206 | BF | 4_170 | Chodba | 4_213 | Sklad | VND | C01 | 900 | 2 100 | P | 1 000 | 2 150 | 150 | SDK | OC | VND-101 | PUP-003, RAL 7044 | DTD | VND-221 | HPL, RAL 7044 | K-K | VND-301 | EMZ | VND-402 | VND-501 | 27 | EW30 DP3,C | - |  | - | - | - | - | VND-603 | - | - |  | - | Ano |  | Ano |  | Ano | 12V/24V | Č | - | Při výpadku elektřiny se odblokuje + EPS. Generální klíč
C01 | D.4207 | BF | 4_222 | Chodba | 4_374 | Zam. WC muži předsíň | VND | C01 | 800 | 2 100 | L | 900 | 2 150 | 150 | SDK | OC | VND-101 | PUP-003, RAL 7044 | DTD | VND-221 | HPL, RAL 7044 | K-K | VND-301 | CYL | VND-401 | VND-501 | - | - | - |  | - | - | - | - | - | - | - |  | - | Ano |  | - |  | Ne | - | - | - | Generální klíč
C01 | D.4208 | BF | 4_374 | Zam. WC muži předsíň | 4_329 | Zam. WC muži | VND | C01 | 800 | 2 100 | L | 900 | 2 150 | 150 | SDK | OC | VND-101 | PUP-003, RAL 7044 | DTD | VND-221 | HPL, RAL 7044 | K-K | VND-301 | CYL | VND-401 | VND-501 | - | - | - |  | - | - | - | - | - | - | - |  | - | Ano |  | - |  | Ne | - | - | - | Generální klíč
C01 | D.4209 | BF | 4_222 | Chodba | 4_330 | Sprcha | VND | C01 | 800 | 2 100 | L | 900 | 2 150 | 150 | SDK | OC | VND-101 | PUP-003, RAL 7044 | DTD | VND-221 | HPL, RAL 7044 | K-K | VND-301 | CYL | VND-401 | VND-501 | - | - | - |  | - | - | - | - | - | - | - |  | - | Ano |  | - |  | Ne | - | - | - | Generální klíč
C01 | D.4210 | BF | 4_222 | Chodba | 4_221 | Zam. WC ženy | VND | C01 | 800 | 2 100 | L | 900 | 2 150 | 150 | SDK | OC | VND-101 | PUP-003, RAL 7044 | DTD | VND-221 | HPL, RAL 7044 | K-K | VND-301 | CYL | VND-401 | VND-501 | - | - | - |  | - | - | - | - | - | - | - |  | - | Ano |  | - |  | Ne | - | - | - | Generální klíč
C41 | D.4211 | BF | 4_222 | Chodba | 4_202 | Lab. syntetická PGS | VND | C41 | 900 | 2 100 | P | 1 000 | 2 150 | 150 | SDK | OC | VND-101 | PUP-003, RAL 7044 | OC-VP | VND-202 | PUP-003, RAL 7044 | K-K | VND-301 | EMZ | VND-402 | VND-501 | 27 | - | - |  | - | - | - | - | VND-603 | - | - |  | VND-701 | Ano |  | Ano |  | Ano | 12V/24V | Č | - | Při výpadku elektřiny se odblokuje + EPS. Generální klíč
C13 | D.4212 | BF | 4_202 | Lab. syntetická PGS | 4_350 | Kancelář PGS/Postdoc | VND | C13 | 900 | 2 700 |  | 1 000 | 2 750 | 150 | SDK | OC+PO | VND-108 | PUP-003, RAL 7044 | OC-Sk PO | VND-206 | PUP-003, RAL 7044 | K-K | VND-301 | CYL | VND-401 | VND-505 | 27 | - | - |  | - | - | - | - | - | - | - |  | - | Ano |  | - |  | Ne | - | - | - | Posuvné dveře do pouzdra v SDK příčce. Generální klíč
D21 | D.4213 | BF | 4_222 | Chodba | 4_350 | Kancelář PGS/Postdoc | VND | D21 | 800 | 2 100 | P | 1 400 | 2 150 | 150 | SDK | OC+NS | VND-103 | PUP-003, RAL 7044 | OC | VND-201 | PUP-003, RAL 7044 | K-K | VND-301 | EMZ | VND-402 | VND-501 | 27 | - | - |  | - | - | - | - | VND-603 | - | - |  | VND-702 | Ano |  | Ano |  | Ano | 12V/24V | Č | - | Při výpadku elektřiny se odblokuje + EPS. Generální klíč
D21 | D.4214 | BF | 4_222 | Chodba | 4_228 | Kancelář PGS/Postdoc | VND | D21 | 800 | 2 100 | L | 1 400 | 2 150 | 150 | SDK | OC+NS | VND-103 | PUP-003, RAL 7044 | OC | VND-201 | PUP-003, RAL 7044 | K-K | VND-301 | EMZ | VND-402 | VND-501 | 27 | - | - |  | - | - | - | - | VND-603 | - | - |  | VND-702 | Ano |  | Ano |  | Ano | 12V/24V | Č | - | Při výpadku elektřiny se odblokuje + EPS. Generální klíč
C41 | D.4215 | BF | 4_222 | Chodba | 4_242 | Laboratoř fytochemická | VND | C41 | 900 | 2 100 | P | 1 000 | 2 150 | 150 | SDK | OC | VND-101 | PUP-003, RAL 7044 | OC-VP | VND-202 | PUP-003, RAL 7044 | K-K | VND-301 | EMZ | VND-402 | VND-501 | 27 | - | - |  | - | - | - | - | VND-603 | - | - |  | VND-701 | Ano |  | Ano |  | Ano | 12V/24V | Č | - | Při výpadku elektřiny se odblokuje + EPS. Generální klíč
C41 | D.4216 | BF | 4_222 | Chodba | 4_241 | Laboratoř fytochemická | VND | C41 | 900 | 2 100 | L | 1 000 | 2 150 | 150 | SDK | OC | VND-101 | PUP-003, RAL 7044 | OC-VP | VND-202 | PUP-003, RAL 7044 | K-K | VND-301 | EMT | VND-403 | VND-501 | 27 | - | - |  | - | - | - | - | - | - | - |  | VND-701 | Ano |  | Ano |  | Ano | 12V/24V | Č | - | Automaticky otevíravé. Při výpadku elektřiny se odblokuje + EPS. Generální klíč
C41 | D.4217 | BF | 4_222 | Chodba | 4_243 | Laboratoř fytochemická | VND | C41 | 900 | 2 100 | P | 1 000 | 2 150 | 150 | SDK | OC | VND-101 | PUP-003, RAL 7044 | OC-VP | VND-202 | PUP-003, RAL 7044 | K-K | VND-301 | EMZ | VND-402 | VND-501 | 27 | - | - |  | - | - | - | - | VND-603 | - | - |  | VND-701 | Ano |  | Ano |  | Ano | 12V/24V | Č | - | Při výpadku elektřiny se odblokuje + EPS. Generální klíč
C41 | D.4218 | BF | 4_222 | Chodba | 4_250 | Laboratoř | VND | C41 | 900 | 2 100 | L | 1 000 | 2 150 | 150 | SDK | OC | VND-101 | PUP-003, RAL 7044 | OC-VP | VND-202 | PUP-003, RAL 7044 | K-K | VND-301 | EMZ | VND-402 | VND-501 | 27 | - | - |  | - | - | - | - | VND-603 | - | - |  | VND-701 | Ano |  | Ano |  | Ano | 12V/24V | Č | - | Při výpadku elektřiny se odblokuje + EPS. Generální klíč
C13 | D.4219 | BF | 4_250 | Laboratoř | 4_250 | Laboratoř | VND | C13 | 900 | 2 100 |  | 1 000 | 2 150 | 150 | SDK | OC+PO | VND-108 | PUP-003, RAL 7044 | OC-Sk PO | VND-206 | PUP-003, RAL 7044 | K-K | VND-301 | CYL | VND-401 | VND-505 | 27 | - | - |  | - | - | - | - | - | - | - |  | - | Ano |  | - |  | Ne | - | - | - | Posuvné dveře do pouzdra v SDK příčce. Generální klíč
C41 | D.4220 | BF | 4_243 | Laboratoř fytochemická | 4_229 | Kancelář PGS/Postdoc | VND | C41 | 1 000 | 2 100 | L | 1 100 | 2 150 | 150 | SDK | OC | VND-101 | PUP-003, RAL 7044 | OC-VP | VND-202 | PUP-003, RAL 7044 | K-K | VND-301 | CYL | VND-401 | VND-501 | 37 | - | - |  | - | - | - | - | - | - | - |  | VND-701 | Ano |  | - |  | Ne | - | - | - | Generální klíč
C41 | D.4221 | BF | 4_222 | Chodba | 4_239 | Laboratoř biologická | VND | C41 | 900 | 2 100 | L | 1 000 | 2 150 | 150 | SDK | OC | VND-101 | PUP-003, RAL 7044 | OC-VP | VND-202 | PUP-003, RAL 7044 | K-K | VND-301 | EMZ | VND-402 | VND-501 | 27 | - | - |  | - | - | - | - | VND-603 | - | - |  | VND-701 | Ano |  | Ano |  | Ano | 12V/24V | Č | - | Při výpadku elektřiny se odblokuje + EPS. Generální klíč
D21 | D.4222 | BF | 4_222 | Chodba | 4_229 | Kancelář PGS/Postdoc | VND | D21 | 800 | 2 100 | L | 1 400 | 2 150 | 150 | SDK | OC+NS | VND-103 | PUP-003, RAL 7044 | OC | VND-201 | PUP-003, RAL 7044 | K-K | VND-301 | CYL | VND-401 | VND-501 | 27 | - | - |  | - | - | - | - | - | - | - |  | VND-702 | Ano |  | Ano |  | Ano | 12V/24V | Č | - | Příprava pro elektromechanický zámek. Při výpadku elektřiny se odblokuje + EPS. Generální klíč. Generální klíč
C41 | D.4223 | BF | 4_222 | Chodba | 4_240 | Laboratoř biologická | VND | C41 | 900 | 2 100 | L | 1 000 | 2 150 | 150 | SDK | OC | VND-101 | PUP-003, RAL 7044 | OC-VP | VND-202 | PUP-003, RAL 7044 | K-K | VND-301 | EMZ | VND-402 | VND-501 | 27 | - | - |  | - | - | - | - | VND-603 | - | - |  | VND-701 | Ano |  | Ano |  | Ano | 12V/24V | Č | - | Při výpadku elektřiny se odblokuje + EPS. Generální klíč
C41 | D.4224 | BF | 4_222 | Chodba | 4_238 | Lab. analytická ´B´ | VND | C41 | 900 | 2 100 | P | 1 000 | 2 150 | 150 | SDK | OC | VND-101 | PUP-003, RAL 7044 | OC-VP | VND-202 | PUP-003, RAL 7044 | K-K | VND-301 | CYL | VND-401 | VND-501 | 27 | C | - |  | - | - | - | - | - | - | - |  | VND-701 | Ano |  | - |  | Ne | - | - | - | Generální klíč
D21 | D.4225 | BF | 4_222 | Chodba | 4_223 | Kancelář asistenti | VND | D21 | 800 | 2 100 | P | 1 400 | 2 150 | 150 | SDK | OC+NS | VND-103 | PUP-003, RAL 7044 | OC | VND-201 | PUP-003, RAL 7044 | K-K | VND-301 | CYL | VND-401 | VND-501 | 27 | - | - |  | - | - | - | - | - | - | - |  | VND-702 | Ano |  | - |  | Ne | - | - | - | Příprava pro elektromechanický zámek. Při výpadku elektřiny se odblokuje + EPS. Generální klíč. Generální klíč
D21 | D.4226 | BF | 4_222 | Chodba | 4_227 | Kancelář PGS/Postdoc | VND | D21 | 800 | 2 100 | L | 1 400 | 2 150 | 150 | SDK | OC+NS | VND-103 | PUP-003, RAL 7044 | OC | VND-201 | PUP-003, RAL 7044 | K-K | VND-301 | CYL | VND-401 | VND-501 | 27 | - | - |  | - | - | - | - | - | - | - |  | VND-702 | Ano |  | - |  | Ne | - | - | - | Příprava pro elektromechanický zámek. Při výpadku elektřiny se odblokuje + EPS. Generální klíč. Generální klíč
D21 | D.4227 | BF | 4_222 | Chodba | 4_226 | Kancelář asistenti | VND | D21 | 800 | 2 100 | P | 1 400 | 2 150 | 150 | SDK | OC+NS | VND-103 | PUP-003, RAL 7044 | OC | VND-201 | PUP-003, RAL 7044 | K-K | VND-301 | CYL | VND-401 | VND-501 | 27 | - | - |  | - | - | - | - | - | - | - |  | VND-702 | Ano |  | - |  | Ne | - | - | - | Příprava pro elektromechanický zámek. Při výpadku elektřiny se odblokuje + EPS. Generální klíč. Generální klíč
D21 | D.4228 | BF | 4_222 | Chodba | 4_225 | Kancelář asistenti | VND | D21 | 800 | 2 100 | P | 1 400 | 2 150 | 150 | SDK | OC+NS | VND-103 | PUP-003, RAL 7044 | OC | VND-201 | PUP-003, RAL 7044 | K-K | VND-301 | CYL | VND-401 | VND-501 | 27 | - | - |  | - | - | - | - | - | - | - |  | VND-702 | Ano |  | - |  | Ne | - | - | - | Generální klíč
D21 | D.4229 | BF | 4_222 | Chodba | 4_230 | Kancelář Prof/Doc. | VND | D21 | 800 | 2 100 | L | 1 400 | 2 150 | 150 | SDK | OC+NS | VND-103 | PUP-003, RAL 7044 | OC | VND-201 | PUP-003, RAL 7044 | K-K | VND-301 | CYL | VND-401 | VND-501 | 27 | - | - |  | - | - | - | - | - | - | - |  | VND-702 | Ano |  | - |  | Ne | - | - | - | Příprava pro elektromechanický zámek. Při výpadku elektřiny se odblokuje + EPS. Generální klíč. Generální klíč
D21 | D.4230 | BF | 4_222 | Chodba | 4_233 | Kancelář senior/emeritní | VND | D21 | 800 | 2 100 | L | 1 400 | 2 150 | 150 | SDK | OC+NS | VND-103 | PUP-003, RAL 7044 | OC | VND-201 | PUP-003, RAL 7044 | K-K | VND-301 | CYL | VND-401 | VND-501 | 27 | - | - |  | - | - | - | - | - | - | - |  | VND-702 | Ano |  | - |  | Ne | - | - | - | Příprava pro elektromechanický zámek. Při výpadku elektřiny se odblokuje + EPS. Generální klíč. Generální klíč
C01 | D.4231 | BF | 4_222 | Chodba | 4_232 | Kancelář Prof/Doc. | VND | C01 | 800 | 2 100 | L | 900 | 2 150 | 150 | SDK | OC | VND-101 | PUP-003, RAL 7044 | DTD | VND-221 | HPL, RAL 7044 | K-K | VND-301 | CYL | VND-401 | VND-501 | 27 | - | - |  | - | - | - | - | - | - | - |  | - | Ano |  | - |  | Ne | - | - | - | Příprava pro elektromechanický zámek. Při výpadku elektřiny se odblokuje + EPS. Generální klíč. Generální klíč
D21 | D.4232 | BF | 4_222 | Chodba | 4_234 | Kancelář laboranti/SŠ | VND | D21 | 800 | 2 100 | P | 1 400 | 2 150 | 150 | SDK | OC+NS | VND-103 | PUP-003, RAL 7044 | OC | VND-201 | PUP-003, RAL 7044 | K-K | VND-301 | CYL | VND-401 | VND-501 | 27 | - | - |  | - | - | - | - | - | - | - |  | VND-702 | Ano |  | - |  | Ne | - | - | - | Příprava pro elektromechanický zámek. Při výpadku elektřiny se odblokuje + EPS. Generální klíč. Generální klíč
D21 | D.4233 | BF | 4_222 | Chodba | 4_236 | Kancelář zástupce vedoucího | VND | D21 | 800 | 2 100 | L | 1 400 | 2 150 | 150 | SDK | OC+NS | VND-103 | PUP-003, RAL 7044 | OC | VND-201 | PUP-003, RAL 7044 | K-K | VND-301 | CYL | VND-401 | VND-501 | 27 | - | - |  | - | - | - | - | - | - | - |  | VND-702 | Ano |  | - |  | Ne | - | - | - | Příprava pro elektromechanický zámek. Při výpadku elektřiny se odblokuje + EPS. Generální klíč. Generální klíč
D21 | D.4234 | BF | 4_222 | Chodba | 4_224 | Kancelář asistenti | VND | D21 | 800 | 2 100 | P | 1 400 | 2 150 | 150 | SDK | OC+NS | VND-103 | PUP-003, RAL 7044 | OC | VND-201 | PUP-003, RAL 7044 | K-K | VND-301 | CYL | VND-401 | VND-501 | 27 | - | - |  | - | - | - | - | - | - | - |  | VND-702 | Ano |  | - |  | Ne | - | - | - | Příprava pro elektromechanický zámek. Při výpadku elektřiny se odblokuje + EPS. Generální klíč. Generální klíč
D21 | D.4235 | BF | 4_222 | Chodba | 4_235 | Kancelář vedoucí | VND | D21 | 800 | 2 100 | P | 1 400 | 2 150 | 150 | SDK | OC+NS | VND-103 | PUP-003, RAL 7044 | OC | VND-201 | PUP-003, RAL 7044 | K-K | VND-301 | CYL | VND-401 | VND-501 | 27 | - | - |  | - | - | - | - | - | - | - |  | VND-702 | Ano |  | - |  | Ne | - | - | - | Příprava pro elektromechanický zámek. Při výpadku elektřiny se odblokuje + EPS. Generální klíč. Generální klíč
C01 | D.4236 | BF | 4_222 | Chodba | 4_231 | Kancelář Prof/Doc. | VND | C01 | 800 | 2 100 | P | 900 | 2 150 | 150 | SDK | OC | VND-101 | PUP-003, RAL 7044 | DTD | VND-221 | HPL, RAL 7044 | K-K | VND-301 | CYL | VND-401 | VND-501 | 27 | - | - |  | - | - | - | - | - | - | - |  | - | Ano |  | - |  | Ne | - | - | - | Příprava pro elektromechanický zámek. Při výpadku elektřiny se odblokuje + EPS. Generální klíč. Generální klíč
C01 | D.4237 | BF | 4_249 | Sekretářka | 4_235 | Kancelář vedoucí | VND | C01 | 800 | 2 100 | L | 900 | 2 150 | 150 | SDK | OC | VND-101 | PUP-003, RAL 7044 | DTD | VND-221 | HPL, RAL 7044 | K-K | VND-301 | CYL | VND-401 | VND-501 | 27 | - | - |  | - | - | - | - | - | - | - |  | - | Ano |  | - |  | Ne | - | - | - | Generální klíč
D21 | D.4238 | BF | 4_222 | Chodba | 4_249 | Sekretářka | VND | D21 | 800 | 2 100 | P | 1 400 | 2 150 | 150 | SDK | OC+NS | VND-103 | PUP-003, RAL 7044 | OC | VND-201 | PUP-003, RAL 7044 | K-K | VND-301 | CYL | VND-401 | VND-501 | 27 | - | - |  | - | - | - | - | - | - | - |  | VND-702 | Ano |  | - |  | Ne | - | - | - | Příprava pro elektromechanický zámek. Při výpadku elektřiny se odblokuje + EPS. Generální klíč. Generální klíč
F21 | D.4239 | BF | 4_222 | Chodba | 4_256 | Zasedací místnost | VND | F21 | 900 | 2 100 | L |  |  | - | AL | OC | VND-106 | PUP-003, RAL 7044 | OC | VND-201 | PUP-003, RAL 7044 | K-K | VND-301 | CYL | VND-401 | VND-501 | 37 | - | - |  | - | - | - | - | - | - | - |  | VND-706 | Ano |  | - |  | Ne | - | - | - | Součástí PS. 4050 viz tab. proskleněných příček. Generální klíč
H11 | D.4240 | BF | 4_222 | Chodba | 4_166 | Rozptylový prostor | VND | H11 | 900 | 2 100 | L |  |  | - | AL | AL+NS | VND-122 | PUP-003, RAL 7044 | AL-Sk | VND-242 | PUP-003, RAL 7044 | K-K | VND-301 | CYL | VND-401 | VND-503 | 27 | - | - |  | - | - | - | - | - | - | - |  | VND-708 | Ano |  | - |  | Ne | - | - | - | Součástí PS. 4062 viz tab. proskleněných příček. Generální klíč
C01 | D.4242 | BF | 4_222 | Chodba | 4_252 | Sklad chemikálií | VND | C01 | 900 | 2 100 | P | 1 000 | 2 150 | 150 | SDK | OC | VND-101 | PUP-003, RAL 7044 | DTD | VND-221 | HPL, RAL 7044 | K-K | VND-301 | EMZ | VND-402 | VND-501 | 27 | EW30 DP3,C | - |  | - | - | - | - | VND-603 | - | - |  | - | Ano |  | Ano |  | Ano | 12V/24V | Č | - | Při výpadku elektřiny se odblokuje + EPS. Generální klíč
C41 | D.4243 | BF | 4_222 | Chodba | 4_245 | Laboratoř velká výzkumná | VND | C41 | 900 | 2 100 | P | 1 000 | 2 150 | 150 | SDK | OC | VND-101 | PUP-003, RAL 7044 | OC-VP | VND-202 | PUP-003, RAL 7044 | K-K | VND-301 | EMZ | VND-402 | VND-501 | 27 | - | - |  | - | - | - | - | VND-603 | - | - |  | VND-701 | Ano |  | Ano |  | Ano | 12V/24V | Č | - | Při výpadku elektřiny se odblokuje + EPS. Generální klíč
C41 | D.4244 | BF | 4_222 | Chodba | 4_245 | Laboratoř velká výzkumná | VND | C41 | 900 | 2 100 | P | 1 000 | 2 150 | 150 | SDK | OC | VND-101 | PUP-003, RAL 7044 | OC-VP | VND-202 | PUP-003, RAL 7044 | K-K | VND-301 | EMZ | VND-402 | VND-501 | 27 | - | - |  | - | - | - | - | VND-603 | - | - |  | VND-701 | Ano |  | Ano |  | Ano | 12V/24V | Č | - | Při výpadku elektřiny se odblokuje + EPS. Generální klíč
C13 | D.4245 | BF | 4_245 | Laboratoř velká výzkumná | 4_346 | Kancelář PGS/Postdoc | VND | C13 | 900 | 2 700 |  | 1 000 | 2 750 | 150 | SDK | OC+PO | VND-108 | PUP-003, RAL 7044 | OC-Sk PO | VND-206 | PUP-003, RAL 7044 | K-K | VND-301 | CYL | VND-401 | VND-505 | 27 | - | - |  | - | - | - | - | - | - | - |  | - | Ano |  | - |  | Ne | - | - | - | Posuvné dveře do pouzdra v SDK příčce. Generální klíč
C13 | D.4246 | BF | 4_245 | Laboratoř velká výzkumná | 4_346 | Kancelář PGS/Postdoc | VND | C13 | 900 | 2 700 |  | 1 000 | 2 750 | 150 | SDK | OC+PO | VND-108 | PUP-003, RAL 7044 | OC-Sk PO | VND-206 | PUP-003, RAL 7044 | K-K | VND-301 | CYL | VND-401 | VND-505 | 27 | - | - |  | - | - | - | - | - | - | - |  | - | Ano |  | - |  | Ne | - | - | - | Posuvné dveře do pouzdra v SDK příčce. Generální klíč
F21 | D.4247 | BF | 4_346 | Kancelář PGS/Postdoc | 4_347 | Kancelář PGS/Postdoc | VND | F21 | 800 | 2 100 | L |  |  | - | AL | OC | VND-106 | PUP-003, RAL 7044 | OC | VND-201 | PUP-003, RAL 7044 | K-K | VND-301 | CYL | VND-401 | VND-501 | 37 | - | - |  | - | - | - | - | - | - | - |  | VND-706 | Ano |  | - |  | Ne | - | - | - | Součástí PS. 4074 viz tab. proskleněných příček. Generální klíč
C13 | D.4248 | BF | 4_244 | Laboratoř syntetická | 4_347 | Kancelář PGS/Postdoc | VND | C13 | 900 | 2 700 |  | 1 000 | 2 750 | 150 | SDK | OC+PO | VND-108 | PUP-003, RAL 7044 | OC-Sk PO | VND-206 | PUP-003, RAL 7044 | K-K | VND-301 | CYL | VND-401 | VND-505 | 27 | - | - |  | - | - | - | - | - | - | - |  | - | Ano |  | - |  | Ne | - | - | - | Posuvné dveře do pouzdra v SDK příčce. Generální klíč
D21 | D.4249 | BF | 4_390 | Chodba | 4_347 | Kancelář PGS/Postdoc | VND | D21 | 800 | 2 100 | P | 1 400 | 2 150 | 150 | SDK | OC+NS | VND-103 | PUP-003, RAL 7044 | OC | VND-201 | PUP-003, RAL 7044 | K-K | VND-301 | CYL | VND-401 | VND-501 | 27 | EW30 DP3,C | - |  | - | - | - | - | - | - | - |  | VND-702 | Ano |  | - |  | Ne | - | - | - | Generální klíč
D21 | D.4250 | BF | 4_390 | Chodba | 4_175 | Kancelář PGS/Postdoc | VND | D21 | 800 | 2 100 | L | 1 400 | 2 150 | 150 | SDK | OC+NS | VND-103 | PUP-003, RAL 7044 | OC | VND-201 | PUP-003, RAL 7044 | K-K | VND-301 | CYL | VND-401 | VND-501 | 27 | - | - |  | - | - | - | - | - | - | - |  | VND-702 | Ano |  | - |  | Ne | - | - | - | Generální klíč
C41 | D.4251 | BF | 4_390 | Chodba | 4_207 | Laboratoř lipidy | VND | C41 | 900 | 2 100 | L | 1 000 | 2 150 | 150 | SDK | OC | VND-101 | PUP-003, RAL 7044 | OC-VP | VND-202 | PUP-003, RAL 7044 | K-K | VND-301 | EMZ | VND-402 | VND-501 | 27 | - | - |  | - | - | - | - | VND-603 | - | - |  | VND-701 | Ano |  | Ano |  | Ano | 12V/24V | Č | - | Při výpadku elektřiny se odblokuje + EPS. Generální klíč
C41 | D.4252A | BF | 4_390 | Chodba | 4_244 | Laboratoř syntetická | VND | C41 | 900 | 2 100 | L | 1 000 | 2 150 | 150 | SDK | OC | VND-101 | PUP-003, RAL 7044 | OC-VP | VND-202 | PUP-003, RAL 7044 | K-K | VND-301 | EMZ | VND-402 | VND-501 | 27 | EW30 DP3,C | - |  | - | - | - | - | VND-603 | - | - |  | VND-701 | Ano |  | Ano |  | Ano | 12V/24V | Č | - | Při výpadku elektřiny se odblokuje + EPS. Generální klíč
C13 | D.4252B | BF | 4_207 | Laboratoř lipidy | 4_175 | Kancelář PGS/Postdoc | VND | C13 | 900 | 2 700 |  | 1 000 | 2 750 | 150 | SDK | OC+PO | VND-108 | PUP-003, RAL 7044 | OC-Sk PO | VND-206 | PUP-003, RAL 7044 | K-K | VND-301 | CYL | VND-401 | VND-505 | 27 | - | - |  | - | - | - | - | - | - | - |  | - | Ano |  | - |  | Ne | - | - | - | Posuvné dveře do pouzdra v SDK příčce. Generální klíč
F21 | D.4253 | BF | 4_175 | Kancelář PGS/Postdoc | 4_123 | Kancelář PGS/Postdoc | VND | F21 | 800 | 2 100 | L |  |  | - | AL | OC | VND-106 | PUP-003, RAL 7044 | OC | VND-201 | PUP-003, RAL 7044 | K-K | VND-301 | CYL | VND-401 | VND-501 | 37 | - | - |  | - | - | - | - | - | - | - |  | VND-706 | Ano |  | - |  | Ne | - | - | - | Součástí PS. 4077 viz tab. proskleněných příček. Generální klíč
C13 | D.4254 | BF | 4_145 | Laboratoř velká | 4_123 | Kancelář PGS/Postdoc | VND | C13 | 900 | 2 700 |  | 1 000 | 2 750 | 150 | SDK | OC+PO | VND-108 | PUP-003, RAL 7044 | OC-Sk PO | VND-206 | PUP-003, RAL 7044 | K-K | VND-301 | CYL | VND-401 | VND-505 | 27 | - | - |  | - | - | - | - | - | - | - |  | - | Ano |  | - |  | Ne | - | - | - | Posuvné dveře do pouzdra v SDK příčce. Generální klíč
F21 | D.4255 | BF | 4_207 | Laboratoř lipidy | 4_145 | Laboratoř velká | VND | F21 | 800 | 2 100 | L |  |  | - | AL | OC | VND-106 | PUP-003, RAL 7044 | OC | VND-201 | PUP-003, RAL 7044 | K-K | VND-301 | CYL | VND-401 | VND-501 | 37 | - | - |  | - | - | - | - | - | - | - |  | VND-706 | Ano |  | - |  | Ne | - | - | - | Součástí PS. 4078 viz tab. proskleněných příček. Generální klíč
I11 | D.4256 | BF | 4_390 | Chodba | 4_009 | Schodiště 5 | VND | I11 | 1 400 | 2 100 | P |  |  | - | AL | AL2+NS | VND-131 | PUP-003, RAL 7044 | AL2-Sk | VND-251 | PUP-003, RAL 7044 | K-K | VND-301 | EMZ | VND-402 | VND-503 | 27 | EI30 DP3,SC | - |  | - | - | - | - | VND-604 | - | - |  | VND-708 | Ano |  | Ano |  | Ano | 12V/24V | Č + INT | - | Při výpadku elektřiny se odblokuje + EPS. Generální klíč + Interkom, součástí PS. 4084 viz tab. proskleněných příček
C01 | D.4257 | BF | 4_390 | Chodba | 4_375 | Zam. WC muži předsíň | VND | C01 | 800 | 2 100 | L | 900 | 2 150 | 150 | SDK | OC | VND-101 | PUP-003, RAL 7044 | DTD | VND-221 | HPL, RAL 7044 | K-K | VND-301 | CYL | VND-401 | VND-501 | - | - | - |  | - | - | - | - | - | - | - |  | - | Ano |  | - |  | Ne | - | - | - | Generální klíč
C01 | D.4258 | BF | 4_375 | Zam. WC muži předsíň | 4_331 | Zam. WC muži | VND | C01 | 800 | 2 100 | L | 900 | 2 150 | 150 | SDK | OC | VND-101 | PUP-003, RAL 7044 | DTD | VND-221 | HPL, RAL 7044 | K-K | VND-301 | CYL | VND-401 | VND-501 | - | - | - |  | - | - | - | - | - | - | - |  | - | Ano |  | - |  | Ne | - | - | - | Generální klíč
C01 | D.4259 | BF | 4_332 | Bezb. WC | 4_390 | Chodba | VND | C01 | 900 | 2 100 | L | 1 000 | 2 150 | 150 | SDK | OC | VND-101 | PUP-003, RAL 7044 | DTD | VND-221 | HPL, RAL 7044 | K-K+WC | VND-306 | CYL | VND-401 | VND-501 | 27 | - | - |  | - | - | - | - | - | 20mm | - |  | - | Ano | VND-601 | - |  | Ne | - | SNS | - | Generální klíč
C01 | D.4260 | BF | 4_333 | Rozvodna SLB | 4_390 | Chodba | VND | C01 | 800 | 2 100 | P | 900 | 2 150 | 150 | SDK | OC | VND-101 | PUP-003, RAL 7044 | DTD | VND-221 | HPL, RAL 7044 | K-K | VND-301 | EMZ | VND-402 | VND-501 | 27 | EW30 DP3,C | - |  | - | - | - | - | VND-603 | - | - |  | - | Ano |  | Ano |  | Ano | 12V/24V | Č | - | Při výpadku elektřiny se odblokuje + EPS. Generální klíč
C01 | D.4261 | BF | 4_222 | Chodba | 4_253 | Zam. WC ženy | VND | C01 | 800 | 2 100 | P | 900 | 2 150 | 150 | SDK | OC | VND-101 | PUP-003, RAL 7044 | DTD | VND-221 | HPL, RAL 7044 | K-K | VND-301 | CYL | VND-401 | VND-501 | 27 | EW30 DP3,C | - |  | - | - | - | - | - | - | - |  | - | Ano |  | - |  | Ne | - | - | - | Generální klíč
B11 | D.4262 | BF | 4_390 | Chodba | 4_222 | Chodba | VND | B11 | 1 800 | 2 100 |  |  |  | - | AL | OC2+NS | VND-114 | PUP-003, RAL 7044 | OC2-Sk | VND-213 | PUP-003, RAL 7044 | K-K | VND-301 | CYL | VND-401 | VND-501 | 27 | EW30 DP3,C | - |  | - | - | - | - | - | - | - |  | VND-702 | Ano |  | - |  | Ne | - | - | - | Součástí PS. 4063 viz tab. proskleněných příček. Generální klíč
C01 | D.4263 | BF | 4_222 | Chodba | 4_360 | Šatna muži | VND | C01 | 800 | 2 100 | P | 900 | 2 150 | 150 | SDK | OC | VND-101 | PUP-003, RAL 7044 | DTD | VND-221 | HPL, RAL 7044 | K-K | VND-301 | EMZ | VND-402 | VND-501 | - | - | - |  | - | - | - | - | VND-603 | - | - |  | - | Ano |  | Ano |  | Ano | 12V/24V | Č | - | Při výpadku elektřiny se odblokuje + EPS. Generální klíč
C01 | D.4264 | BF | 4_222 | Chodba | 4_169 | Šatna ženy | VND | C01 | 800 | 2 100 | L | 900 | 2 150 | 150 | SDK | OC | VND-101 | PUP-003, RAL 7044 | DTD | VND-221 | HPL, RAL 7044 | K-K | VND-301 | EMZ | VND-402 | VND-501 | - | - | - |  | - | - | - | - | VND-603 | - | - |  | - | Ano |  | Ano |  | Ano | 12V/24V | Č | - | Při výpadku elektřiny se odblokuje + EPS. Generální klíč
C01 | D.4265 | BF | 4_362 | Sprcha | 4_360 | Šatna muži | VND | C01 | 700 | 2 100 | L | 800 | 2 150 | 150 | SDK | OC | VND-101 | PUP-003, RAL 7044 | DTD | VND-221 | HPL, RAL 7044 | K-K | VND-301 | CYL | VND-401 | VND-501 | - | - | - |  | - | - | - | - | - | - | - |  | - | Ano |  | - |  | Ne | - | - | - | Generální klíč
C01 | D.4266 | BF | 4_363 | Sprcha | 4_169 | Šatna ženy | VND | C01 | 700 | 2 100 | L | 800 | 2 150 | 150 | SDK | OC | VND-101 | PUP-003, RAL 7044 | DTD | VND-221 | HPL, RAL 7044 | K-K | VND-301 | CYL | VND-401 | VND-501 | - | - | - |  | - | - | - | - | - | - | - |  | - | Ano |  | - |  | Ne | - | - | - | Generální klíč
C01 | D.4267 | BF | 4_116 | Chodba | 4_334 | Úklid U42 | VND | C01 | 700 | 2 100 | L | 800 | 2 150 | 150 | SDK | OC | VND-101 | PUP-003, RAL 7044 | DTD | VND-221 | HPL, RAL 7044 | K-K | VND-301 | CYL | VND-401 | VND-501 | - | EW30 DP3,C | - |  | - | - | - | - | - | - | - |  | - | Ano |  | - |  | Ne | - | - | - | Generální klíč
D21 | D.4268 | BF | 4_116 | Chodba | 4_117 | Kancelář asistenti | VND | D21 | 800 | 2 100 | P | 1 400 | 2 150 | 150 | SDK | OC+NS | VND-103 | PUP-003, RAL 7044 | OC | VND-201 | PUP-003, RAL 7044 | K-K | VND-301 | CYL | VND-401 | VND-501 | 27 | - | - |  | - | - | - | - | - | - | - |  | VND-702 | Ano |  | - |  | Ne | - | - | - | Příprava pro elektromechanický zámek. Při výpadku elektřiny se odblokuje + EPS. Generální klíč. Generální klíč
D21 | D.4269 | BF | 4_116 | Chodba | 4_132 | Kancelář laboranti/SŠ | VND | D21 | 800 | 2 100 | L | 1 400 | 2 150 | 150 | SDK | OC+NS | VND-103 | PUP-003, RAL 7044 | OC | VND-201 | PUP-003, RAL 7044 | K-K | VND-301 | CYL | VND-401 | VND-501 | 27 | - | - |  | - | - | - | - | - | - | - |  | VND-702 | Ano |  | - |  | Ne | - | - | - | Příprava pro elektromechanický zámek. Při výpadku elektřiny se odblokuje + EPS. Generální klíč. Generální klíč
D21 | D.4270 | BF | 4_116 | Chodba | 4_118 | Kancelář asistenti | VND | D21 | 800 | 2 100 | L | 1 400 | 2 150 | 150 | SDK | OC+NS | VND-103 | PUP-003, RAL 7044 | OC | VND-201 | PUP-003, RAL 7044 | K-K | VND-301 | CYL | VND-401 | VND-501 | 27 | - | - |  | - | - | - | - | - | - | - |  | VND-702 | Ano |  | - |  | Ne | - | - | - | Příprava pro elektromechanický zámek. Při výpadku elektřiny se odblokuje + EPS. Generální klíč. Generální klíč
D21 | D.4271 | BF | 4_116 | Chodba | 4_119 | Kancelář asistenti | VND | D21 | 800 | 2 100 | P | 1 400 | 2 150 | 150 | SDK | OC+NS | VND-103 | PUP-003, RAL 7044 | OC | VND-201 | PUP-003, RAL 7044 | K-K | VND-301 | CYL | VND-401 | VND-501 | 27 | - | - |  | - | - | - | - | - | - | - |  | VND-702 | Ano |  | - |  | Ne | - | - | - | Příprava pro elektromechanický zámek. Při výpadku elektřiny se odblokuje + EPS. Generální klíč. Generální klíč
D21 | D.4272 | BF | 4_116 | Chodba | 4_120 | Kancelář asistenti | VND | D21 | 800 | 2 100 | P | 1 400 | 2 150 | 150 | SDK | OC+NS | VND-103 | PUP-003, RAL 7044 | OC | VND-201 | PUP-003, RAL 7044 | K-K | VND-301 | CYL | VND-401 | VND-501 | 27 | - | - |  | - | - | - | - | - | - | - |  | VND-702 | Ano |  | - |  | Ne | - | - | - | Příprava pro elektromechanický zámek. Při výpadku elektřiny se odblokuje + EPS. Generální klíč. Generální klíč
C01 | D.4273 | BF | 4_116 | Chodba | 4_121 | Kancelář asistenti | VND | C01 | 800 | 2 100 | L | 900 | 2 150 | 150 | SDK | OC | VND-101 | PUP-003, RAL 7044 | DTD | VND-221 | HPL, RAL 7044 | K-K | VND-301 | CYL | VND-401 | VND-501 | 27 | - | - |  | - | - | - | - | - | - | - |  | - | Ano |  | - |  | Ne | - | - | - | Příprava pro elektromechanický zámek. Při výpadku elektřiny se odblokuje + EPS. Generální klíč. Generální klíč
D21 | D.4274 | BF | 4_116 | Chodba | 4_135 | Kancelář zástupce vedoucího | VND | D21 | 800 | 2 100 | L | 1 400 | 2 150 | 150 | SDK | OC+NS | VND-103 | PUP-003, RAL 7044 | OC | VND-201 | PUP-003, RAL 7044 | K-K | VND-301 | CYL | VND-401 | VND-501 | 27 | - | - |  | - | - | - | - | - | - | - |  | VND-702 | Ano |  | - |  | Ne | - | - | - | Příprava pro elektromechanický zámek. Při výpadku elektřiny se odblokuje + EPS. Generální klíč. Generální klíč
D21 | D.4275 | BF | 4_116 | Chodba | 4_159 | Sekretářka | VND | D21 | 800 | 2 100 | L | 1 400 | 2 150 | 150 | SDK | OC+NS | VND-103 | PUP-003, RAL 7044 | OC | VND-201 | PUP-003, RAL 7044 | K-K | VND-301 | CYL | VND-401 | VND-501 | 27 | - | - |  | - | - | - | - | - | - | - |  | VND-702 | Ano |  | - |  | Ne | - | - | - | Příprava pro elektromechanický zámek. Při výpadku elektřiny se odblokuje + EPS. Generální klíč. Generální klíč
D21 | D.4276 | BF | 4_116 | Chodba | 4_133 | Kancelář vedoucí | VND | D21 | 800 | 2 100 | P | 1 400 | 2 150 | 150 | SDK | OC+NS | VND-103 | PUP-003, RAL 7044 | OC | VND-201 | PUP-003, RAL 7044 | K-K | VND-301 | CYL | VND-401 | VND-501 | 27 | - | - |  | - | - | - | - | - | - | - |  | VND-702 | Ano |  | - |  | Ne | - | - | - | Příprava pro elektromechanický zámek. Při výpadku elektřiny se odblokuje + EPS. Generální klíč. Generální klíč
C01 | D.4277 | BF | 4_116 | Chodba | 4_339 | WC | VND | C01 | 800 | 2 100 | P | 900 | 2 150 | 150 | SDK | OC | VND-101 | PUP-003, RAL 7044 | DTD | VND-221 | HPL, RAL 7044 | K-K | VND-301 | CYL | VND-401 | VND-501 | 27 | EW30 DP3,C | - |  | - | - | - | - | - | - | - |  | - | Ano |  | - |  | Ne | - | - | - | Generální klíč
C01 | D.4278 | BF | 4_385 | Bezb. WC ženy | 4_384 | Předsíň WC ženy | VND | C01 | 900 | 2 100 | L | 1 000 | 2 150 | 150 | SDK | OC | VND-101 | PUP-003, RAL 7044 | DTD | VND-221 | HPL, RAL 7044 | K-K+WC | VND-306 | CYL | VND-401 | VND-501 | 27 | - | - |  | - | - | - | - | - | 20mm | - |  | - | Ano | VND-601 | - |  | Ne | - | SNS | - | Generální klíč
C01 | D.4279 | BF | 4_384 | Předsíň WC ženy | 4_018 | WC ženy | VND | C01 | 800 | 2 100 | L | 900 | 2 150 | 150 | SDK | OC | VND-101 | PUP-003, RAL 7044 | DTD | VND-221 | HPL, RAL 7044 | K-K | VND-301 | CYL | VND-401 | VND-501 | - | - | - |  | - | - | - | - | - | - | - |  | - | Ano |  | - |  | Ne | - | - | - | Generální klíč
D21 | D.4280 | BF | 4_116 | Chodba | 4_134 | Kancelář vedoucí | VND | D21 | 800 | 2 100 | L | 1 400 | 2 150 | 150 | SDK | OC+NS | VND-103 | PUP-003, RAL 7044 | OC | VND-201 | PUP-003, RAL 7044 | K-K | VND-301 | CYL | VND-401 | VND-501 | 27 | - | - |  | - | - | - | - | - | - | - |  | VND-702 | Ano |  | - |  | Ne | - | - | - | Příprava pro elektromechanický zámek. Při výpadku elektřiny se odblokuje + EPS. Generální klíč. Generální klíč
D21 | D.4281 | BF | 4_116 | Chodba | 4_160 | Sekretářka | VND | D21 | 800 | 2 100 | P | 1 400 | 2 150 | 150 | SDK | OC+NS | VND-103 | PUP-003, RAL 7044 | OC | VND-201 | PUP-003, RAL 7044 | K-K | VND-301 | CYL | VND-401 | VND-501 | 27 | - | - |  | - | - | - | - | - | - | - |  | VND-702 | Ano |  | - |  | Ne | - | - | - | Příprava pro elektromechanický zámek. Při výpadku elektřiny se odblokuje + EPS. Generální klíč. Generální klíč
D21 | D.4282 | BF | 4_116 | Chodba | 4_136 | Kancelář zástupce vedoucího | VND | D21 | 800 | 2 100 | P | 1 400 | 2 150 | 150 | SDK | OC+NS | VND-103 | PUP-003, RAL 7044 | OC | VND-201 | PUP-003, RAL 7044 | K-K | VND-301 | CYL | VND-401 | VND-501 | 27 | - | - |  | - | - | - | - | - | - | - |  | VND-702 | Ano |  | - |  | Ne | - | - | - | Příprava pro elektromechanický zámek. Při výpadku elektřiny se odblokuje + EPS. Generální klíč. Generální klíč
C01 | D.4283 | BF | 4_116 | Chodba | 4_127 | Kancelář Prof/Doc. | VND | C01 | 800 | 2 100 | P | 900 | 2 150 | 150 | SDK | OC | VND-101 | PUP-003, RAL 7044 | DTD | VND-221 | HPL, RAL 7044 | K-K | VND-301 | CYL | VND-401 | VND-501 | 27 | - | - |  | - | - | - | - | - | - | - |  | - | Ano |  | - |  | Ne | - | - | - | Příprava pro elektromechanický zámek. Při výpadku elektřiny se odblokuje + EPS. Generální klíč. Generální klíč
D21 | D.4284 | BF | 4_116 | Chodba | 4_128 | Kancelář Prof/Doc. | VND | D21 | 800 | 2 100 | P | 1 400 | 2 150 | 150 | SDK | OC+NS | VND-103 | PUP-003, RAL 7044 | OC | VND-201 | PUP-003, RAL 7044 | K-K | VND-301 | CYL | VND-401 | VND-501 | 27 | - | - |  | - | - | - | - | - | - | - |  | VND-702 | Ano |  | - |  | Ne | - | - | - | Příprava pro elektromechanický zámek. Při výpadku elektřiny se odblokuje + EPS. Generální klíč. Generální klíč
D21 | D.4285 | BF | 4_116 | Chodba | 4_125 | Kancelář Prof/Doc. | VND | D21 | 800 | 2 100 | L | 1 400 | 2 150 | 150 | SDK | OC+NS | VND-103 | PUP-003, RAL 7044 | OC | VND-201 | PUP-003, RAL 7044 | K-K | VND-301 | CYL | VND-401 | VND-501 | 27 | - | - |  | - | - | - | - | - | - | - |  | VND-702 | Ano |  | - |  | Ne | - | - | - | Příprava pro elektromechanický zámek. Při výpadku elektřiny se odblokuje + EPS. Generální klíč. Generální klíč
C01 | D.4286 | BF | 4_116 | Chodba | 4_129 | Kancelář Prof/Doc. | VND | C01 | 800 | 2 100 | P | 900 | 2 150 | 150 | SDK | OC | VND-101 | PUP-003, RAL 7044 | DTD | VND-221 | HPL, RAL 7044 | K-K | VND-301 | CYL | VND-401 | VND-501 | 27 | - | - |  | - | - | - | - | - | - | - |  | - | Ano |  | - |  | Ne | - | - | - | Generální klíč
D21 | D.4287 | BF | 4_116 | Chodba | 4_130 | Kancelář Prof/Doc. | VND | D21 | 800 | 2 100 | P | 1 400 | 2 150 | 150 | SDK | OC+NS | VND-103 | PUP-003, RAL 7044 | OC | VND-201 | PUP-003, RAL 7044 | K-K | VND-301 | CYL | VND-401 | VND-501 | 27 | - | - |  | - | - | - | - | - | - | - |  | VND-702 | Ano |  | - |  | Ne | - | - | - | Příprava pro elektromechanický zámek. Při výpadku elektřiny se odblokuje + EPS. Generální klíč. Generální klíč
D21 | D.4288 | BF | 4_116 | Chodba | 4_131 | Kancelář Prof/Doc. | VND | D21 | 800 | 2 100 | L | 1 400 | 2 150 | 150 | SDK | OC+NS | VND-103 | PUP-003, RAL 7044 | OC | VND-201 | PUP-003, RAL 7044 | K-K | VND-301 | CYL | VND-401 | VND-501 | 27 | - | - |  | - | - | - | - | - | - | - |  | VND-702 | Ano |  | - |  | Ne | - | - | - | Příprava pro elektromechanický zámek. Při výpadku elektřiny se odblokuje + EPS. Generální klíč. Generální klíč
C01 | D.4289 | BF | 4_116 | Chodba | 4_126 | Kancelář Prof/Doc. | VND | C01 | 800 | 2 100 | P | 900 | 2 150 | 150 | SDK | OC | VND-101 | PUP-003, RAL 7044 | DTD | VND-221 | HPL, RAL 7044 | K-K | VND-301 | CYL | VND-401 | VND-501 | 27 | - | - |  | - | - | - | - | - | - | - |  | - | Ano |  | - |  | Ne | - | - | - | Příprava pro elektromechanický zámek. Při výpadku elektřiny se odblokuje + EPS. Generální klíč. Generální klíč
F21 | D.4291 | BF | 4_390 | Chodba | 4_148 | Zasedací místnost malá | VND | F21 | 900 | 2 100 | L |  |  | - | AL | OC | VND-106 | PUP-003, RAL 7044 | OC | VND-201 | PUP-003, RAL 7044 | K-K | VND-301 | CYL | VND-401 | VND-501 | 37 | - | - |  | - | - | - | - | - | - | - |  | VND-706 | Ano |  | - |  | Ne | - | - | - | Součástí PS. 4107 viz tab. proskleněných příček. Generální klíč
C41 | D.4292 | BF | 4_390 | Chodba | 4_162 | Sklad | VND | C41 | 900 | 2 100 | P | 1 000 | 2 150 | 150 | SDK | OC | VND-101 | PUP-003, RAL 7044 | OC-VP | VND-202 | PUP-003, RAL 7044 | K-K | VND-301 | EMZ | VND-402 | VND-501 | 27 | - | - |  | - | - | - | - | VND-603 | - | - |  | VND-701 | Ano |  | Ano |  | Ano | 12V/24V | Č | - | Při výpadku elektřiny se odblokuje + EPS. Generální klíč
C41 | D.4293 | BF | 4_390 | Chodba | 4_138 | Laboratoř FYCH | VND | C41 | 900 | 2 100 | P | 1 000 | 2 150 | 150 | SDK | OC | VND-101 | PUP-003, RAL 7044 | OC-VP | VND-202 | PUP-003, RAL 7044 | K-K | VND-301 | EMZ | VND-402 | VND-501 | 27 | - | - |  | - | - | - | - | VND-603 | - | - |  | VND-701 | Ano |  | Ano |  | Ano | 12V/24V | Č | - | Při výpadku elektřiny se odblokuje + EPS. Generální klíč
C41 | D.4294 | BF | 4_390 | Chodba | 4_147 | Laboratoř výzkumná | VND | C41 | 900 | 2 100 | L | 1 000 | 2 150 | 150 | SDK | OC | VND-101 | PUP-003, RAL 7044 | OC-VP | VND-202 | PUP-003, RAL 7044 | K-K | VND-301 | EMZ | VND-402 | VND-501 | 27 | - | - |  | - | - | - | - | VND-603 | - | - |  | VND-701 | Ano |  | Ano |  | Ano | 12V/24V | Č | - | Při výpadku elektřiny se odblokuje + EPS. Generální klíč
C41 | D.4295 | BF | 4_390 | Chodba | 4_140 | Laboratoř FYCH | VND | C41 | 900 | 2 100 | L | 1 000 | 2 150 | 150 | SDK | OC | VND-101 | PUP-003, RAL 7044 | OC-VP | VND-202 | PUP-003, RAL 7044 | K-K | VND-301 | EMZ | VND-402 | VND-501 | 27 | - | - |  | - | - | - | - | VND-603 | - | - |  | VND-701 | Ano |  | Ano |  | Ano | 12V/24V | Č | - | Při výpadku elektřiny se odblokuje + EPS. Generální klíč
C41 | D.4296 | BF | 4_392 | Laboratoř sterilní - předsíň | 4_143 | Laboratoř sterilní - čistý prostor ISO8 | VND | C41 | 900 | 2 100 | P | 1 000 | 2 150 | 150 | SDK | OC | VND-101 | PUP-003, RAL 7044 | OC-VP | VND-202 | PUP-003, RAL 7044 | K-K | VND-301 | CYL | VND-401 | VND-501 | 27 | - | - |  | ISO8 | Ano, dle VZT | - | - | VND-603 | - | - |  | VND-701 | Ano |  | - |  | Ne | - | - | - | Generální klíč
D21 | D.4297 | BF | 4_390 | Chodba | 4_122 | Kancelář PGS/Postdoc | VND | D21 | 800 | 2 100 | P | 1 400 | 2 150 | 150 | SDK | OC+NS | VND-103 | PUP-003, RAL 7044 | OC | VND-201 | PUP-003, RAL 7044 | K-K | VND-301 | EMZ | VND-402 | VND-501 | 27 | - | - |  | - | Ano, dle VZT | - | - | VND-603 | - | - |  | VND-702 | Ano |  | Ano |  | Ano | 12V/24V | Č | - | Při výpadku elektřiny se odblokuje + EPS. Generální klíč
C41 | D.4298 | BF | 4_392 | Laboratoř sterilní - předsíň | 4_390 | Chodba | VND | C41 | 900 | 2 100 | P | 1 000 | 2 150 | 150 | SDK | OC | VND-101 | PUP-003, RAL 7044 | OC-VP | VND-202 | PUP-003, RAL 7044 | K-K | VND-301 | EMZ | VND-402 | VND-501 | 27 | - | - |  | - | - | - | - | VND-603 | - | - |  | VND-701 | Ano |  | Ano |  | Ano | 12V/24V | Č | - | Při výpadku elektřiny se odblokuje + EPS. Generální klíč
C41 | D.4299 | BF | 4_390 | Chodba | 4_391 | Laboratoř FYCH B | VND | C41 | 900 | 2 100 | L | 1 000 | 2 150 | 150 | SDK | OC | VND-101 | PUP-003, RAL 7044 | OC-VP | VND-202 | PUP-003, RAL 7044 | K-K | VND-301 | EMZ | VND-402 | VND-501 | 27 | - | - |  | - | - | - | - | VND-603 | - | - |  | VND-701 | Ano |  | Ano |  | Ano | 12V/24V | Č | - | Při výpadku elektřiny se odblokuje + EPS. Generální klíč
C41 | D.4300 | BF | 4_390 | Chodba | 4_144 | Laboratoř velká | VND | C41 | 900 | 2 100 | L | 1 000 | 2 150 | 150 | SDK | OC | VND-101 | PUP-003, RAL 7044 | OC-VP | VND-202 | PUP-003, RAL 7044 | K-K | VND-301 | EMZ | VND-402 | VND-501 | 27 | - | - |  | - | - | - | - | VND-603 | - | - |  | VND-701 | Ano |  | Ano |  | Ano | 12V/24V | Č | - | Při výpadku elektřiny se odblokuje + EPS. Generální klíč
D21 | D.4302 | BF | 4_390 | Chodba | 4_345 | Kancelář PGS/Postdoc | VND | D21 | 800 | 2 100 | P | 1 400 | 2 150 | 150 | SDK | OC+NS | VND-103 | PUP-003, RAL 7044 | OC | VND-201 | PUP-003, RAL 7044 | K-K | VND-301 | CYL | VND-401 | VND-501 | 27 | - | - |  | - | - | - | - | - | - | - |  | VND-702 | Ano |  | - |  | Ne | - | - | - | Generální klíč
C13 | D.4303 | BF | 4_146 | Laboratoř velká | 4_345 | Kancelář PGS/Postdoc | VND | C13 | 900 | 2 700 |  | 1 000 | 2 750 | 150 | SDK | OC+PO | VND-108 | PUP-003, RAL 7044 | OC-Sk PO | VND-206 | PUP-003, RAL 7044 | K-K | VND-301 | CYL | VND-401 | VND-505 | 27 | - | - |  | - | - | - | - | - | - | - |  | - | Ano |  | - |  | Ne | - | - | - | Posuvné dveře do pouzdra v SDK příčce. Generální klíč
C41 | D.4304 | BF | 4_390 | Chodba | 4_146 | Laboratoř velká | VND | C41 | 900 | 2 100 | L | 1 000 | 2 150 | 150 | SDK | OC | VND-101 | PUP-003, RAL 7044 | OC-VP | VND-202 | PUP-003, RAL 7044 | K-K | VND-301 | EMZ | VND-402 | VND-501 | 27 | - | - |  | - | - | - | - | VND-603 | - | - |  | VND-701 | Ano |  | Ano |  | Ano | 12V/24V | Č | - | Při výpadku elektřiny se odblokuje + EPS. Generální klíč
F21 | D.4305 | BF | 4_146 | Laboratoř velká | 4_145 | Laboratoř velká | VND | F21 | 800 | 2 100 | L |  |  | - | AL | OC | VND-106 | PUP-003, RAL 7044 | OC | VND-201 | PUP-003, RAL 7044 | K-K | VND-301 | CYL | VND-401 | VND-501 | 37 | - | - |  | - | - | - | - | - | - | - |  | VND-706 | Ano |  | - |  | Ne | - | - | - | Součástí PS. 4081 viz tab. proskleněných příček. Generální klíč
F21 | D.4306 | BF | 4_123 | Kancelář PGS/Postdoc | 4_345 | Kancelář PGS/Postdoc | VND | F21 | 800 | 2 100 | L |  |  | - | AL | OC | VND-106 | PUP-003, RAL 7044 | OC | VND-201 | PUP-003, RAL 7044 | K-K | VND-301 | CYL | VND-401 | VND-501 | 37 | - | - |  | - | - | - | - | - | - | - |  | VND-706 | Ano |  | - |  | Ne | - | - | - | Součástí PS. 4080 viz tab. proskleněných příček. Generální klíč
F21 | D.4307 | BF | 4_145 | Laboratoř velká | 4_147 | Laboratoř výzkumná | VND | F21 | 900 | 2 100 | P |  |  | - | AL | OC | VND-106 | PUP-003, RAL 7044 | OC | VND-201 | PUP-003, RAL 7044 | K-K | VND-301 | CYL | VND-401 | VND-501 | 37 | - | - |  | - | - | - | - | - | - | - |  | VND-706 | Ano |  | - |  | Ne | - | - | - | Součástí PS. 4082viz tab. proskleněných příček. Generální klíč
F21 | D.4308 | BF | 4_344 | Kancelář PGS/Postdoc | 4_124 | Kancelář PGS/Postdoc | VND | F21 | 800 | 2 100 | L |  |  | - | AL | OC | VND-106 | PUP-003, RAL 7044 | OC | VND-201 | PUP-003, RAL 7044 | K-K | VND-301 | CYL | VND-401 | VND-501 | 37 | - | - |  | - | - | - | - | - | - | - |  | VND-706 | Ano |  | - |  | Ne | - | - | - | Součástí PS. 4088 viz tab. proskleněných příček. Generální klíč
C41 | D.4309 | BF | 4_137 | Laboratoř analyt + pevná fáze | 4_144 | Laboratoř velká | VND | C41 | 900 | 2 100 | L | 1 000 | 2 150 | 150 | SDK | OC | VND-101 | PUP-003, RAL 7044 | OC-VP | VND-202 | PUP-003, RAL 7044 | K-K | VND-301 | CYL | VND-401 | VND-501 | 27 | - | - |  | - | - | - | - | - | - | - |  | VND-701 | Ano |  | - |  | Ne | - | - | - | Generální klíč
C41 | D.4310 | BF | 4_390 | Chodba | 4_144 | Laboratoř velká | VND | C41 | 900 | 2 100 | L | 1 000 | 2 150 | 300 | ŽB | OC | VND-101 | PUP-003, RAL 7044 | OC-VP | VND-202 | PUP-003, RAL 7044 | K-K | VND-301 | EMZ | VND-402 | VND-501 | 27 | - | - |  | - | - | - | - | VND-603 | - | - |  | VND-701 | Ano |  | Ano |  | Ano | 12V/24V | Č | - | Při výpadku elektřiny se odblokuje + EPS. Generální klíč
C41 | D.4311 | BF | 4_390 | Chodba | 4_139 | Laboratoř FYCH A | VND | C41 | 900 | 2 100 | L | 1 000 | 2 150 | 150 | SDK | OC | VND-101 | PUP-003, RAL 7044 | OC-VP | VND-202 | PUP-003, RAL 7044 | K-K | VND-301 | EMZ | VND-402 | VND-501 | 27 | - | - |  | - | - | - | - | VND-603 | - | - |  | VND-701 | Ano |  | Ano |  | Ano | 12V/24V | Č | - | Při výpadku elektřiny se odblokuje + EPS. Generální klíč
C41 | D.4312 | BF | 4_390 | Chodba | 4_142 | Laboratoř mikroskopická | VND | C41 | 900 | 2 100 | P | 1 000 | 2 150 | 150 | SDK | OC | VND-101 | PUP-003, RAL 7044 | OC-VP | VND-202 | PUP-003, RAL 7044 | K-K | VND-301 | EMZ | VND-402 | VND-501 | 27 | - | - |  | - | - | - | - | VND-603 | - | - |  | VND-701 | Ano |  | Ano |  | Ano | 12V/24V | Č | - | Při výpadku elektřiny se odblokuje + EPS. Generální klíč
C41 | D.4313 | BF | 4_390 | Chodba | 4_137 | Laboratoř analyt + pevná fáze | VND | C41 | 900 | 2 100 | P | 1 000 | 2 150 | 300 | ŽB | OC | VND-101 | PUP-003, RAL 7044 | OC-VP | VND-202 | PUP-003, RAL 7044 | K-K | VND-301 | EMZ | VND-402 | VND-501 | 27 | - | - |  | - | - | - | - | VND-603 | - | - |  | VND-701 | Ano |  | Ano |  | Ano | 12V/24V | Č | - | Při výpadku elektřiny se odblokuje + EPS. Generální klíč
B11 | D.4318 | BF | 4_084 | Chodba | 4_390 | Chodba | VND | B11 | 1800 | 2100 |  |  |  | - | AL | OC2+NS | VND-114 | PUP-003, RAL 7044 | OC2-Sk | VND-213 | PUP-003, RAL 7044 | K-K | VND-301 | EMZ | VND-402 | VND-501 | 27 | - | - |  | - | - | - | - | VND-604 | - | - |  | VND-702 | Ano |  | Ano |  | Ano | 12V/24V | Č | - | Při výpadku elektřiny se odblokuje + EPS. Generální klíč, součástí PS. 4091 viz tab. proskleněných příček
C41 | D.4319 | BF | 4_390 | Chodba | 4_141 | Laboratoř mikroskopická | VND | C41 | 900 | 2 100 | L | 1 000 | 2 150 | 150 | SDK | OC | VND-101 | PUP-003, RAL 7044 | OC-VP | VND-202 | PUP-003, RAL 7044 | K-K | VND-301 | EMZ | VND-402 | VND-501 | 27 | C | - |  | - | - | - | - | VND-603 | - | - |  | VND-701 | Ano |  | Ano |  | Ano | 12V/24V | Č | - | Při výpadku elektřiny se odblokuje + EPS. Generální klíč. Plynotěsné
C01 | D.4320 | BF | 4_084 | Chodba | 4_111 | Sklad | VND | C01 | 1 000 | 2 100 | P | 1 100 | 2 150 | 150 | SDK | OC | VND-101 | PUP-003, RAL 7044 | DTD | VND-221 | HPL, RAL 7044 | K-K | VND-301 | CYL | VND-401 | VND-501 | 27 | EW30 DP3,C | - |  | - | - | - | - | - | - | - |  | - | Ano |  | - |  | Ne | - | - | - | Generální klíč
C01 | D.4321 | BF | 4_084 | Chodba | 4_112 | Zam. WC ženy | VND | C01 | 800 | 2 100 | P | 900 | 2 150 | 150 | SDK | OC | VND-101 | PUP-003, RAL 7044 | DTD | VND-221 | HPL, RAL 7044 | K-K | VND-301 | CYL | VND-401 | VND-501 | - | - | - |  | - | - | - | - | - | - | - |  | - | Ano |  | - |  | Ne | - | SNS | - | Generální klíč
C01 | D.4322 | BF | 4_084 | Chodba | 4_366 | Úklid | VND | C01 | 800 | 2 100 | P | 900 | 2 150 | 150 | SDK | OC | VND-101 | PUP-003, RAL 7044 | DTD | VND-221 | HPL, RAL 7044 | K-K | VND-301 | CYL | VND-401 | VND-501 | - | - | - |  | - | - | - | - | - | - | - |  | - | Ano |  | - |  | Ne | - | - | - | Generální klíč
C01 | D.4323 | BF | 4_353 | Sprcha | 4_084 | Chodba | VND | C01 | 800 | 2 100 | L | 900 | 2 150 | 150 | SDK | OC | VND-101 | PUP-003, RAL 7044 | DTD | VND-221 | HPL, RAL 7044 | K-K | VND-301 | CYL | VND-401 | VND-501 | - | - | - |  | - | - | - | - | - | - | - |  | - | Ano |  | - |  | Ne | - | - | - | Generální klíč
C01 | D.4324 | BF | 4_323 | Bezb. WC | 4_084 | Chodba | VND | C01 | 900 | 2 100 | L | 1 000 | 2 150 | 150 | SDK | OC | VND-101 | PUP-003, RAL 7044 | DTD | VND-221 | HPL, RAL 7044 | K-K+WC | VND-306 | CYL | VND-401 | VND-501 | 27 | - | - |  | - | - | - | - | - | 20mm | - |  | - | Ano | VND-601 | - |  | Ne | - | (SNS) | - | Generální klíč
C01 | D.4325 | BF | 4_084 | Chodba | 4_376 | Zam. WC muži předsíň | VND | C01 | 800 | 2 100 | L | 900 | 2 150 | 150 | SDK | OC | VND-101 | PUP-003, RAL 7044 | DTD | VND-221 | HPL, RAL 7044 | K-K | VND-301 | CYL | VND-401 | VND-501 | - | - | - |  | - | - | - | - | - | - | - |  | - | Ano |  | - |  | Ne | - | - | - | Generální klíč
C01 | D.4326 | BF | 4_376 | Zam. WC muži předsíň | 4_322 | Zam. WC muži | VND | C01 | 800 | 2 100 | L | 900 | 2 150 | 150 | SDK | OC | VND-101 | PUP-003, RAL 7044 | DTD | VND-221 | HPL, RAL 7044 | K-K | VND-301 | CYL | VND-401 | VND-501 | - | - | - |  | - | - | - | - | - | - | - |  | - | Ano |  | - |  | Ne | - | - | - | Generální klíč
C01 | D.4327 | BF | 4_084 | Chodba | 4_110 | Sklad | VND | C01 | 1000 | 2 100 | L | 1100 | 2 150 | 150 | SDK | OC | VND-101 | PUP-003, RAL 7044 | DTD | VND-221 | HPL, RAL 7044 | K-K | VND-301 | CYL | VND-401 | VND-501 | 27 | EW30 DP3,C | - |  | - | - | - | - | - | - | - |  | - | Ano |  | - |  | Ne | - | - | - | Generální klíč
D21 | D.4328 | BF | 4_084 | Chodba | 4_086 | Kancelář PGS/Postdoc | VND | D21 | 800 | 2 100 | P | 1 400 | 2 150 | 150 | SDK | OC+NS | VND-103 | PUP-003, RAL 7044 | OC | VND-201 | PUP-003, RAL 7044 | K-K | VND-301 | EMZ | VND-402 | VND-501 | 27 | - | - |  | - | - | - | - | VND-603 | - | - |  | VND-702 | Ano |  | Ano |  | Ano | 12V/24V | Č | - | Při výpadku elektřiny se odblokuje + EPS. Generální klíč
C01 | D.4329 | BF | 4_084 | Chodba | 4_113 | Technik | VND | C01 | 800 | 2 100 | L | 900 | 2 150 | 150 | SDK | OC | VND-101 | PUP-003, RAL 7044 | DTD | VND-221 | HPL, RAL 7044 | K-K | VND-301 | EMZ | VND-402 | VND-501 | 27 | EW30 DP3,C | - |  | - | - | - | - | VND-603 | - | - |  | - | Ano |  | Ano |  | Ano | 12V/24V | Č | - | Při výpadku elektřiny se odblokuje + EPS. Generální klíč
C41 | D.4330 | BF | 4_103 | Ovladovna EEG | 4_113 | Technik | VND | C41 | 1000 | 2 100 | L | 1100 | 2 150 | 150 | SDK | OC | VND-101 | PUP-003, RAL 7044 | OC-VP | VND-202 | PUP-003, RAL 7044 | K-K | VND-301 | CYL | VND-401 | VND-501 | - | - | - |  | - | - | - | - | - | - | - |  | VND-701 | Ano |  | - |  | Ne | - | - | - | Generální klíč
C41 | D.4331 | BF | 4_103 | Ovladovna EEG | 4_109 | Sklad | VND | C41 | 1000 | 2 100 | L | 1100 | 2 150 | 150 | SDK | OC | VND-101 | PUP-003, RAL 7044 | OC-VP | VND-202 | PUP-003, RAL 7044 | K-K | VND-301 | CYL | VND-401 | VND-501 | 27 | - | - |  | - | - | - | - | - | - | - |  | VND-701 | Ano |  | - |  | Ne | - | - | - | Generální klíč
C01 | D.4332 | BF | 4_103 | Ovladovna EEG | 4_082 | Archiv | VND | C01 | 900 | 2 100 | P | 1 000 | 2 150 | 150 | SDK | OC | VND-101 | PUP-003, RAL 7044 | DTD | VND-221 | HPL, RAL 7044 | K-K | VND-301 | CYL | VND-401 | VND-501 | 37 | - | - |  | - | - | - | - | - | - | - |  | - | Ano |  | - |  | Ne | - | - | - | Generální klíč
C01 | D.4333 | BF | 4_324 | Rozvodna SLB | 4_084 | Chodba | VND | C01 | 800 | 2 100 | P | 900 | 2 150 | 150 | SDK | OC | VND-101 | PUP-003, RAL 7044 | DTD | VND-221 | HPL, RAL 7044 | K-K | VND-301 | EMZ | VND-402 | VND-501 | 27 | EW30 DP3 | - |  | - | - | - | - | VND-603 | - | - |  | - | Ano |  | Ano |  | Ano | 12V/24V | Č | - | Při výpadku elektřiny se odblokuje + EPS. Generální klíč
C41 | D.4334 | BF | 4_084 | Chodba | 4_100 | Laboratoř genotoxická | VND | C41 | 1 000 | 2 100 | P | 1 100 | 2 150 | 150 | SDK | OC | VND-101 | PUP-003, RAL 7044 | OC-VP | VND-202 | PUP-003, RAL 7044 | K-K | VND-301 | CYL | VND-401 | VND-501 | 37 | - | - |  | - | - | - | - | - | - | - |  | VND-701 | Ano |  | Ano |  | Ano | 12V/24V | Č | - | Příprava pro elektromechanický zámek. Při výpadku elektřiny se odblokuje + EPS. Generální klíč. Generální klíč
C01 | D.4335 | BF | 4_084 | Chodba | 4_102 | Místnost pro laborantky (sklad) | VND | C01 | 900 | 2 100 | L | 1 000 | 2 150 | 150 | SDK | OC | VND-101 | PUP-003, RAL 7044 | DTD | VND-221 | HPL, RAL 7044 | K-K | VND-301 | CYL | VND-401 | VND-501 | 27 | - | - |  | - | - | - | - | - | - | - |  | - | Ano |  | Ano |  | Ano | 12V/24V | Č | - | Příprava pro elektromechanický zámek. Při výpadku elektřiny se odblokuje + EPS. Generální klíč. Generální klíč
C01 | D.4337 | BF | 4_084 | Chodba | 4_091 | Kancelář Prof/Doc. | VND | C01 | 800 | 2 100 | P | 900 | 2 150 | 150 | SDK | OC | VND-101 | PUP-003, RAL 7044 | DTD | VND-221 | HPL, RAL 7044 | K-K | VND-301 | CYL | VND-401 | VND-501 | 27 | - | - |  | - | - | - | - | - | - | - |  | - | Ano |  | Ano |  | Ano | 12V/24V | Č | - | Příprava pro elektromechanický zámek. Při výpadku elektřiny se odblokuje + EPS. Generální klíč. Generální klíč
C01 | D.4338 | BF | 4_097 | Kuchyňka | 4_114 | Zasedací místnost | VND | C01 | 800 | 2 100 | L | 900 | 2 150 | 150 | SDK | OC | VND-101 | PUP-003, RAL 7044 | DTD | VND-221 | HPL, RAL 7044 | K-K | VND-301 | CYL | VND-401 | VND-501 | 27 | - | - |  | - | - | - | - | - | - | - |  | - | Ano |  | - |  | Ne | - | - | - | Generální klíč
H11 | D.4339 | BF | 4_084 | Chodba | 4_097 | Kuchyňka | VND | H11 | 800 | 2 100 | P |  |  | - | AL | AL+NS | VND-122 | PUP-003, RAL 7044 | AL-Sk | VND-242 | PUP-003, RAL 7044 | K-K | VND-301 | EMZ | VND-402 | VND-503 | 27 | - | - |  | - | - | - | - | VND-603 | - | - |  | VND-708 | Ano |  | Ano |  | Ano | 12V/24V | Č | - | Při výpadku elektřiny se odblokuje + EPS. Generální klíč, součástí PS. 4047 viz tab. proskleněných příček
C01 | D.4340 | BF | 4_095 | Kancelář sekretářka | 4_097 | Kuchyňka | VND | C01 | 800 | 2 100 | L | 900 | 2 150 | 150 | SDK | OC | VND-101 | PUP-003, RAL 7044 | DTD | VND-221 | HPL, RAL 7044 | K-K | VND-301 | CYL | VND-401 | VND-501 | 27 | - | - |  | - | - | - | - | - | - | - |  | - | Ano |  | - |  | Ne | - | - | - | Generální klíč
D21 | D.4341 | BF | 4_084 | Chodba | 4_092 | Kancelář Prof/Doc. | VND | D21 | 800 | 2 100 | L | 1 400 | 2 150 | 150 | SDK | OC+NS | VND-103 | PUP-003, RAL 7044 | OC | VND-201 | PUP-003, RAL 7044 | K-K | VND-301 | CYL | VND-401 | VND-501 | 27 | - | - |  | - | - | - | - | - | - | - |  | VND-702 | Ano |  | Ano |  | Ano | 12V/24V | Č | - | Příprava pro elektromechanický zámek. Při výpadku elektřiny se odblokuje + EPS. Generální klíč. Generální klíč
D21 | D.4342 | BF | 4_084 | Chodba | 4_085 | Kancelář asistenti | VND | D21 | 800 | 2 100 | P | 1 400 | 2 150 | 150 | SDK | OC+NS | VND-103 | PUP-003, RAL 7044 | OC | VND-201 | PUP-003, RAL 7044 | K-K | VND-301 | CYL | VND-401 | VND-501 | 27 | - | - |  | - | - | - | - | - | - | - |  | VND-702 | Ano |  | Ano |  | Ano | 12V/24V | Č | - | Příprava pro elektromechanický zámek. Při výpadku elektřiny se odblokuje + EPS. Generální klíč. Generální klíč
D21 | D.4343 | BF | 4_084 | Chodba | 4_095 | Kancelář sekretářka | VND | D21 | 800 | 2 100 | P | 1 400 | 2 150 | 150 | SDK | OC+NS | VND-103 | PUP-003, RAL 7044 | OC | VND-201 | PUP-003, RAL 7044 | K-K | VND-301 | CYL | VND-401 | VND-501 | 27 | - | - |  | - | - | - | - | - | - | - |  | VND-702 | Ano |  | Ano |  | Ano | 12V/24V | Č | - | Příprava pro elektromechanický zámek. Při výpadku elektřiny se odblokuje + EPS. Generální klíč. Generální klíč
C01 | D.4344 | BF | 4_095 | Kancelář sekretářka | 4_096 | Kancelář vedoucí | VND | C01 | 800 | 2 100 | P | 900 | 2 150 | 150 | SDK | OC | VND-101 | PUP-003, RAL 7044 | DTD | VND-221 | HPL, RAL 7044 | K-K | VND-301 | CYL | VND-401 | VND-501 | 27 | - | - |  | - | - | - | - | - | - | - |  | - | Ano |  | - |  | Ne | - | - | - | Generální klíč
D21 | D.4345 | BF | 4_084 | Chodba | 4_096 | Kancelář vedoucí | VND | D21 | 800 | 2 100 | P | 1 400 | 2 150 | 150 | SDK | OC+NS | VND-103 | PUP-003, RAL 7044 | OC | VND-201 | PUP-003, RAL 7044 | K-K | VND-301 | CYL | VND-401 | VND-501 | 27 | - | - |  | - | - | - | - | - | - | - |  | VND-702 | Ano |  | Ano |  | Ano | 12V/24V | Č | - | Příprava pro elektromechanický zámek. Při výpadku elektřiny se odblokuje + EPS. Generální klíč. Generální klíč
D21 | D.4346 | BF | 4_084 | Chodba | 4_087 | Kancelář Prof/Doc. | VND | D21 | 800 | 2 100 | L | 1 400 | 2 150 | 150 | SDK | OC+NS | VND-103 | PUP-003, RAL 7044 | OC | VND-201 | PUP-003, RAL 7044 | K-K | VND-301 | CYL | VND-401 | VND-501 | 27 | - | - |  | - | - | - | - | - | - | - |  | VND-702 | Ano |  | Ano |  | Ano | 12V/24V | Č | - | Příprava pro elektromechanický zámek. Při výpadku elektřiny se odblokuje + EPS. Generální klíč. Generální klíč
C41 | D.4347 | BF | 4_104 | Praktikárna | 4_084 | Chodba | VND | C41 | 1 000 | 2 100 | L | 1 100 | 2 150 | 150 | SDK | OC | VND-101 | PUP-003, RAL 7044 | OC-VP | VND-202 | PUP-003, RAL 7044 | K-K | VND-301 | CYL | VND-401 | VND-501 | 37 | - | - |  | - | - | - | - | - | - | - |  | VND-701 | Ano |  | - |  | Ne | - | - | - | Generální klíč
C01 | D.4348 | BF | 4_084 | Chodba | 4_094 | Kancelář Prof/Doc. | VND | C01 | 800 | 2 100 | L | 900 | 2 150 | 150 | SDK | OC | VND-101 | PUP-003, RAL 7044 | DTD | VND-221 | HPL, RAL 7044 | K-K | VND-301 | CYL | VND-401 | VND-501 | 27 | - | - |  | - | - | - | - | - | - | - |  | - | Ano |  | Ano |  | Ano | 12V/24V | Č | - | Příprava pro elektromechanický zámek. Při výpadku elektřiny se odblokuje + EPS. Generální klíč. Generální klíč
D21 | D.4349 | BF | 4_084 | Chodba | 4_088 | Kancelář Prof/Doc. | VND | D21 | 800 | 2 100 | P | 1 400 | 2 150 | 150 | SDK | OC+NS | VND-103 | PUP-003, RAL 7044 | OC | VND-201 | PUP-003, RAL 7044 | K-K | VND-301 | CYL | VND-401 | VND-501 | 27 | - | - |  | - | - | - | - | - | - | - |  | VND-702 | Ano |  | Ano |  | Ano | 12V/24V | Č | - | Příprava pro elektromechanický zámek. Při výpadku elektřiny se odblokuje + EPS. Generální klíč. Generální klíč
D21 | D.4350 | BF | 4_084 | Chodba | 4_089 | Kancelář Prof/Doc. | VND | D21 | 800 | 2 100 | L | 1 400 | 2 150 | 150 | SDK | OC+NS | VND-103 | PUP-003, RAL 7044 | OC | VND-201 | PUP-003, RAL 7044 | K-K | VND-301 | CYL | VND-401 | VND-501 | 27 | - | - |  | - | - | - | - | - | - | - |  | VND-702 | Ano |  | Ano |  | Ano | 12V/24V | Č | - | Příprava pro elektromechanický zámek. Při výpadku elektřiny se odblokuje + EPS. Generální klíč. Generální klíč
C01 | D.4351 | BF | 4_084 | Chodba | 4_093 | Kancelář Prof/Doc. | VND | C01 | 800 | 2 100 | L | 900 | 2 150 | 150 | SDK | OC | VND-101 | PUP-003, RAL 7044 | DTD | VND-221 | HPL, RAL 7044 | K-K | VND-301 | CYL | VND-401 | VND-501 | 27 | - | - |  | - | - | - | - | - | - | - |  | - | Ano |  | Ano |  | Ano | 12V/24V | Č | - | Příprava pro elektromechanický zámek. Při výpadku elektřiny se odblokuje + EPS. Generální klíč. Generální klíč
D21 | D.4352 | BF | 4_084 | Chodba | 4_090 | Kancelář Prof/Doc. | VND | D21 | 800 | 2 100 | L | 1 400 | 2 150 | 150 | SDK | OC+NS | VND-103 | PUP-003, RAL 7044 | OC | VND-201 | PUP-003, RAL 7044 | K-K | VND-301 | CYL | VND-401 | VND-501 | 27 | - | - |  | - | - | - | - | - | - | - |  | VND-702 | Ano |  | Ano |  | Ano | 12V/24V | Č | - | Příprava pro elektromechanický zámek. Při výpadku elektřiny se odblokuje + EPS. Generální klíč. Generální klíč
C41 | D.4353 | BF | 4_104 | Praktikárna | 4_084 | Chodba | VND | C41 | 1 000 | 2 100 | P | 1 100 | 2 150 | 150 | SDK | OC | VND-101 | PUP-003, RAL 7044 | OC-VP | VND-202 | PUP-003, RAL 7044 | K-K | VND-301 | CYL | VND-401 | VND-501 | 37 | - | - |  | - | - | - | - | - | - | - |  | VND-701 | Ano |  | - |  | Ne | - | - | - | Generální klíč
C41 | D.4354 | BF | 4_307 | Šatna | 4_104 | Praktikárna | VND | C41 | 900 | 2 100 | L | 1 000 | 2 150 | 150 | SDK | OC | VND-101 | PUP-003, RAL 7044 | OC-VP | VND-202 | PUP-003, RAL 7044 | K-K | VND-301 | CYL | VND-401 | VND-501 | 37 | - | - |  | - | - | - | - | - | - | - |  | VND-701 | Ano |  | - |  | Ne | - | - | - | Generální klíč
C41 | D.4355 | BF | 4_084 | Chodba | 4_307 | Šatna | VND | C41 | 900 | 2 100 | P | 1 000 | 2 150 | 150 | SDK | OC | VND-101 | PUP-003, RAL 7044 | OC-VP | VND-202 | PUP-003, RAL 7044 | K-K | VND-301 | CYL | VND-401 | VND-501 | 37 | - | - |  | - | - | - | - | - | - | - |  | VND-701 | Ano |  | - |  | Ne | - | - | - | Generální klíč
C41 | D.4356 | BF | 4_084 | Chodba | 4_108 | Šatna + přípravna | VND | C41 | 900 | 2 100 | P | 1 000 | 2 150 | 150 | SDK | OC | VND-101 | PUP-003, RAL 7044 | OC-VP | VND-202 | PUP-003, RAL 7044 | K-K | VND-301 | CYL | VND-401 | VND-501 | 37 | - | - |  | - | - | - | - | - | - | - |  | VND-701 | Ano |  | - |  | Ne | - | - | - | Generální klíč
C41 | D.4357 | BF | 4_105 | Praktikárna + odběr. kout | 4_108 | Šatna + přípravna | VND | C41 | 900 | 2 100 | L | 1 000 | 2 150 | 150 | SDK | OC | VND-101 | PUP-003, RAL 7044 | OC-VP | VND-202 | PUP-003, RAL 7044 | K-K | VND-301 | CYL | VND-401 | VND-501 | 37 | - | - |  | - | - | - | - | - | - | - |  | VND-701 | Ano |  | - |  | Ne | - | - | - | Generální klíč
C01 | D.4358 | BF | 4_108 | Šatna + přípravna | 4_351 | Hygiena ženy | VND | C01 | 800 | 2 100 | L | 900 | 2 150 | 150 | SDK | OC | VND-101 | PUP-003, RAL 7044 | DTD | VND-221 | HPL, RAL 7044 | K-K | VND-301 | CYL | VND-401 | VND-501 | - | - | - |  | - | - | - | - | - | - | - |  | - | Ano |  | - |  | Ne | - | - | - | Generální klíč
C01 | D.4359 | BF | 4_365 | Sprcha | 4_351 | Hygiena ženy | VND | C01 | 700 | 2 100 | P | 800 | 2 150 | 150 | SDK | OC | VND-101 | PUP-003, RAL 7044 | DTD | VND-221 | HPL, RAL 7044 | K-K | VND-301 | CYL | VND-401 | VND-501 | - | - | - |  | - | - | - | - | - | - | - |  | - | Ano |  | - |  | Ne | - | - | - | Generální klíč
C01 | D.4360 | BF | 4_382 | WC ženy | 4_351 | Hygiena ženy | VND | C01 | 700 | 2 100 | L | 800 | 2 150 | 150 | SDK | OC | VND-101 | PUP-003, RAL 7044 | DTD | VND-221 | HPL, RAL 7044 | K-K | VND-301 | CYL | VND-401 | VND-501 | - | - | - |  | - | - | - | - | - | - | - |  | - | Ano |  | - |  | Ne | - | - | - | Generální klíč
C01 | D.4361 | BF | 4_108 | Šatna + přípravna | 4_352 | Hygiena muži | VND | C01 | 800 | 2 100 | P | 900 | 2 150 | 150 | SDK | OC | VND-101 | PUP-003, RAL 7044 | DTD | VND-221 | HPL, RAL 7044 | K-K | VND-301 | CYL | VND-401 | VND-501 | - | - | - |  | - | - | - | - | - | - | - |  | - | Ano |  | - |  | Ne | - | - | - | Generální klíč
C01 | D.4362 | BF | 4_364 | Sprcha | 4_352 | Hygiena muži | VND | C01 | 700 | 2 100 | L | 800 | 2 150 | 150 | SDK | OC | VND-101 | PUP-003, RAL 7044 | DTD | VND-221 | HPL, RAL 7044 | K-K | VND-301 | CYL | VND-401 | VND-501 | - | - | - |  | - | - | - | - | - | - | - |  | - | Ano |  | - |  | Ne | - | - | - | Generální klíč
C01 | D.4363 | BF | 4_383 | WC muži | 4_352 | Hygiena muži | VND | C01 | 700 | 2 100 | P | 800 | 2 150 | 150 | SDK | OC | VND-101 | PUP-003, RAL 7044 | DTD | VND-221 | HPL, RAL 7044 | K-K | VND-301 | CYL | VND-401 | VND-501 | - | - | - |  | - | - | - | - | - | - | - |  | - | Ano |  | - |  | Ne | - | - | - | Generální klíč
C01 | D.4364 | BF | 4_084 | Chodba | 4_101 | Laboratoř imunologická | VND | C01 | 900 | 2 100 | L | 1 000 | 2 150 | 150 | SDK | OC | VND-101 | PUP-003, RAL 7044 | DTD | VND-221 | HPL, RAL 7044 | K-K | VND-301 | CYL | VND-401 | VND-501 | 37 | - | - |  | - | - | - | - | - | - | - |  | - | Ano |  | Ano |  | Ano | 12V/24V | Č | - | Příprava pro elektromechanický zámek. Při výpadku elektřiny se odblokuje + EPS. Generální klíč. Generální klíč
C01 | D.4365 | BF | 4_084 | Chodba | 4_103 | Ovladovna EEG | VND | C01 | 1000 | 2 100 | P | 1100 | 2 150 | 150 | SDK | OC | VND-101 | PUP-003, RAL 7044 | DTD | VND-221 | HPL, RAL 7044 | K-K | VND-301 | CYL | VND-401 | VND-501 | 27 | EW30 DP3,C | - |  | - | - | - | - | - | - | - |  | - | Ano |  | Ano |  | Ano | 12V/24V | Č | - | Příprava pro elektromechanický zámek. Při výpadku elektřiny se odblokuje + EPS. Generální klíč. Generální klíč
C41 | D.4366 | BF | 4_098 | Laboratoř EEG1 malá | 4_103 | Ovladovna EEG | VND | C41 | 900 | 2 100 | L | 1 000 | 2 150 | 150 | SDK | OC | VND-101 | PUP-003, RAL 7044 | OC-VP | VND-202 | PUP-003, RAL 7044 | K-K | VND-301 | CYL | VND-401 | VND-501 | 27 | - | - |  | - | - | Ano | - | VND-603 | - | - |  | VND-701 | Ano |  | - |  | Ne | - | - | - | Generální klíč
C41 | D.4367 | BF | 4_099 | Laboratoř EEG2 velká | 4_103 | Ovladovna EEG | VND | C41 | 900 | 2 100 | P | 1 000 | 2 150 | 150 | SDK | OC | VND-101 | PUP-003, RAL 7044 | OC-VP | VND-202 | PUP-003, RAL 7044 | K-K | VND-301 | CYL | VND-401 | VND-501 | 27 | - | - |  | - | - | Ano | - | VND-603 | - | - |  | VND-701 | Ano |  | - |  | Ne | - | - | - | Okno pro zrakovou simulaci. Generální klíč
C41 | D.4368 | BF | 4_106 | Přípravna + zraková a kognitivní psychofyz. | 4_103 | Ovladovna EEG | VND | C41 | 900 | 2 100 | L | 1 000 | 2 150 | 150 | SDK | OC | VND-101 | PUP-003, RAL 7044 | OC-VP | VND-202 | PUP-003, RAL 7044 | K-K | VND-301 | CYL | VND-401 | VND-501 | 27 | - | - |  | - | - | - | - | - | - | - |  | VND-701 | Ano |  | - |  | Ne | - | - | - | Generální klíč
C41 | D.4369 | BF | 4_099 | Laboratoř EEG2 velká | 4_106 | Přípravna + zraková a kognitivní psychofyz. | VND | C41 | 1100 | 2 100 | L | 1200 | 2 150 | 150 | SDK | OC | VND-101 | PUP-003, RAL 7044 | OC-VP | VND-202 | PUP-003, RAL 7044 | K-K | VND-301 | CYL | VND-401 | VND-501 | 27 | - | - |  | - | - | Ano | - | VND-603 | - | - |  | VND-701 | Ano |  | - |  | Ne | - | - | - | Generální klíč
C41 | D.4370 | BF | 4_098 | Laboratoř EEG1 malá | 4_106 | Přípravna + zraková a kognitivní psychofyz. | VND | C41 | 1100 | 2 100 | P | 1200 | 2 150 | 150 | SDK | OC | VND-101 | PUP-003, RAL 7044 | OC-VP | VND-202 | PUP-003, RAL 7044 | K-K | VND-301 | CYL | VND-401 | VND-501 | 27 | - | - |  | - | - | Ano | - | VND-603 | - | - |  | VND-701 | Ano |  | - |  | Ne | - | - | - | Generální klíč
B11 | D.4371 | BF | 4_084 | Chodba | 4_388 | Chodba | VND | B11 | 1 800 | 2 100 |  |  |  | - | AL | OC2+NS | VND-114 | PUP-003, RAL 7044 | OC2-Sk | VND-213 | PUP-003, RAL 7044 | K-K | VND-301 | EMZ | VND-402 | VND-501 | 27 | EW30 DP3,C | - |  | - | - | - | - | VND-604 | - | - |  | VND-702 | Ano |  | Ano |  | Ano | 12V/24V | Č | - | Při výpadku elektřiny se odblokuje + EPS. Generální klíč, součástí PS. 4092 viz tab. proskleněných příček
C41 | D.4372 | BF | 4_106 | Přípravna + zraková a kognitivní psychofyz. | 4_388 | Chodba | VND | C41 | 1100 | 2 100 | L | 1200 | 2 150 | 150 | SDK | OC | VND-101 | PUP-003, RAL 7044 | OC-VP | VND-202 | PUP-003, RAL 7044 | K-K | VND-301 | EMZ | VND-402 | VND-501 | 27 | - | - |  | - | - | - | - | VND-603 | - | - |  | VND-701 | Ano |  | Ano |  | Ano | 12V/24V | Č | - | Při výpadku elektřiny se odblokuje + EPS. Generální klíč
C01 | D.4373 | BF | 4_354 | Bezb. WC | 4_083 | Čekárna | VND | C01 | 900 | 2 100 | L | 1 000 | 2 150 | 150 | SDK | OC | VND-101 | PUP-003, RAL 7044 | DTD | VND-221 | HPL, RAL 7044 | K-K+WC | VND-306 | CYL | VND-401 | VND-501 | 37 | - | - |  | - | - | - | - | - | 20mm | - |  | - | Ano | VND-601 | - |  | Ne | - | (SNS) | - | Generální klíč
H11 | D.4374 | BF | 4_222 | Chodba | 4_257 | Kuchyňka | VND | H11 | 900 | 2 100 | P |  |  | - | AL | AL+NS | VND-122 | PUP-003, RAL 7044 | AL-Sk | VND-242 | PUP-003, RAL 7044 | K-K | VND-301 | CYL | VND-401 | VND-503 | 27 | - | - |  | - | - | - | - | - | - | - |  | VND-708 | Ano |  | - |  | Ne | - | - | - | Součástí PS. 4062 viz tab. proskleněných příček. Generální klíč
I11 | D.4375 | BF | 4_001 | Chodba | 4_010 | Schodiště 3 | VND | I11 | 1 400 | 2 100 | P |  |  | - | AL | AL2+NS | VND-131 | PUP-003, RAL 7044 | AL2-Sk | VND-251 | PUP-003, RAL 7044 | K-K | VND-301 | CYL | VND-401 | VND-503 | 27 | EI30 DP3,SC | - |  | - | - | - | - | - | - | - |  | VND-708 | Ano |  | - |  | Ne | - | - | - | Součástí PS. 4049 viz tab. proskleněných příček. Generální klíč
B11 | D.4380 | BF | 4_046 | Chodba | 4_021 | Chodba | VND | B11 | 1 600 | 2 100 | L |  |  | - | AL | OC2+NS | VND-114 | PUP-003, RAL 7044 | OC2-Sk | VND-213 | PUP-003, RAL 7044 | K-K | VND-301 | EMZ | VND-402 | VND-501 | 27 | EW30 DP3,C | - |  | - | - | - | - | VND-604 | - | - |  | VND-702 | Ano |  | Ano |  | Ano | 12V/24V | Č + INT | - | Při výpadku elektřiny se odblokuje + EPS. Generální klíč + Interkom, součástí PS. 4106 viz tab. proskleněných příček
F21 | D.4381 | BF | 4_116 | Chodba | 4_164 | Zasedací místnost | VND | F21 | 900 | 2 100 | L |  |  | - | AL | OC | VND-106 | PUP-003, RAL 7044 | OC | VND-201 | PUP-003, RAL 7044 | K-K | VND-301 | CYL | VND-401 | VND-501 | 37 | - | - |  | - | - | - | - | - | - | - |  | VND-706 | Ano |  | - |  | Ne | - | - | - | Generální klíč
F21 | D.4382 | BF | 4_176 | Kancelář PGS/Postdoc | 4_348 | Kancelář PGS/Postdoc | VND | F21 | 800 | 2 100 | L |  |  | - | AL | OC | VND-106 | PUP-003, RAL 7044 | OC | VND-201 | PUP-003, RAL 7044 | K-K | VND-301 | CYL | VND-401 | VND-501 | 37 | - | - |  | - | - | - | - | - | - | - |  | VND-706 | Ano |  | - |  | Ne | - | - | - | Součástí PS. 4065 viz tab. proskleněných příček. Generální klíč
F21 | D.4383 | BF | 4_348 | Kancelář PGS/Postdoc | 4_349 | Kancelář PGS/Postdoc | VND | F21 | 800 | 2 100 | L |  |  | - | AL | OC | VND-106 | PUP-003, RAL 7044 | OC | VND-201 | PUP-003, RAL 7044 | K-K | VND-301 | CYL | VND-401 | VND-501 | 37 | - | - |  | - | - | - | - | - | - | - |  | VND-706 | Ano |  | - |  | Ne | - | - | - | Generální klíč
F21 | D.4384 | BF | 4_349 | Kancelář PGS/Postdoc | 4_350 | Kancelář PGS/Postdoc | VND | F21 | 800 | 2 100 | L |  |  | - | AL | OC | VND-106 | PUP-003, RAL 7044 | OC | VND-201 | PUP-003, RAL 7044 | K-K | VND-301 | CYL | VND-401 | VND-501 | 37 | - | - |  | - | - | - | - | - | - | - |  | VND-706 | Ano |  | - |  | Ne | - | - | - | Součástí PS. 4069 viz tab. proskleněných příček. Generální klíč
D21 | D.4385 | BF | 4_390 | Chodba | 4_344 | Kancelář PGS/Postdoc | VND | D21 | 800 | 2 100 | L | 1 400 | 2 150 | 150 | SDK | OC+NS | VND-103 | PUP-003, RAL 7044 | OC | VND-201 | PUP-003, RAL 7044 | K-K | VND-301 | CYL | VND-401 | VND-501 | 27 | - | - |  | - | - | - | - | - | - | - |  | VND-702 | Ano |  | - |  | Ne | - | - | - | Generální klíč
C13 | D.4386 | BF | 4_144 | Laboratoř velká | 4_344 | Kancelář PGS/Postdoc | VND | C13 | 900 | 2 700 |  | 1 000 | 2 750 | 150 | SDK | OC+PO | VND-108 | PUP-003, RAL 7044 | OC-Sk PO | VND-206 | PUP-003, RAL 7044 | K-K | VND-301 | CYL | VND-401 | VND-505 | 27 | - | - |  | - | - | - | - | - | - | - |  | - | Ano |  | - |  | Ne | - | - | - | Posuvné dveře do pouzdra v SDK příčce. Generální klíč
C13 | D.4387 | BF | 4_144 | Laboratoř velká | 4_344 | Kancelář PGS/Postdoc | VND | C13 | 900 | 2 700 |  | 1 000 | 2 750 | 150 | SDK | OC+PO | VND-108 | PUP-003, RAL 7044 | OC-Sk PO | VND-206 | PUP-003, RAL 7044 | K-K | VND-301 | CYL | VND-401 | VND-505 | 27 | - | - |  | - | - | - | - | - | - | - |  | - | Ano |  | - |  | Ne | - | - | - | Posuvné dveře do pouzdra v SDK příčce. Generální klíč
C13 | D.4388 | BF | 4_137 | Laboratoř analyt + pevná fáze | 4_124 | Kancelář PGS/Postdoc | VND | C13 | 900 | 2 700 |  | 1 000 | 2 750 | 150 | SDK | OC+PO | VND-108 | PUP-003, RAL 7044 | OC-Sk PO | VND-206 | PUP-003, RAL 7044 | K-K | VND-301 | CYL | VND-401 | VND-505 | 27 | - | - |  | - | - | - | - | - | - | - |  | - | Ano |  | - |  | Ne | - | - | - | Posuvné dveře do pouzdra v SDK příčce. Generální klíč
C13 | D.4389 | BF | 4_137 | Laboratoř analyt + pevná fáze | 4_124 | Kancelář PGS/Postdoc | VND | C13 | 900 | 2 700 |  | 1 000 | 2 750 | 150 | SDK | OC+PO | VND-108 | PUP-003, RAL 7044 | OC-Sk PO | VND-206 | PUP-003, RAL 7044 | K-K | VND-301 | CYL | VND-401 | VND-505 | 27 | - | - |  | - | - | - | - | - | - | - |  | - | Ano |  | - |  | Ne | - | - | - | Posuvné dveře do pouzdra v SDK příčce. Generální klíč
C01 | D.4390 | BF | 4_006 | Rozvodna SIL+SLB | 4_014 | Schodiště 1 | VND | C01 | 900 | 2 100 | L | 1 000 | 2 150 | 250 | ŽB | OC | VND-101 | PUP-003, RAL 7044 | DTD | VND-221 | HPL, RAL 7044 | K-K | VND-301 | EMZ | VND-402 | VND-501 | - | EI30 DP3,SC | - |  | - | - | - | - | VND-603 | - | - |  | - | Ano |  | Ano |  | Ano | 12V/24V | Č | - | Při výpadku elektřiny se odblokuje + EPS. Generální klíč
C13 | D.4391 | BF | 4_254 | Váhovna | 4_247 | Praktikárna velká chemická | VND | C13 | 900 | 2 100 |  | 1 000 | 2 150 | 150 | SDK | OC+PO | VND-108 | PUP-003, RAL 7044 | OC-Sk PO | VND-206 | PUP-003, RAL 7044 | K-K | VND-301 | CYL | VND-401 | VND-505 | 27 | - | - |  | - | - | - | - | - | - | - |  | - | Ano |  | - |  | Ne | - | - | - | Posuvné dveře do pouzdra v SDK příčce. Generální klíč
A01 | D.4392 | BF | 0_131 | Šachta 3 | 4_170 | Chodba | VND | A01 | 1 600 | 2 100 |  | 1 700 | 2 150 | 195 | ZD | OC2 | VND-111 | PUP-003, RAL 7044 | OC2 | VND-211 | PUP-003, RAL 7044 | K-K | VND-301 | CYL | VND-401 | VND-501 | - | EW30 DP1 | - |  | - | - | - | - | - | - | - |  | - | Ano |  | - |  | Ne | - | - | - | Generální klíč
C01 | D.4394 | BF | 4_355 | Úklid - sklad S6 | 4_384 | Předsíň WC ženy | VND | C01 | 700 | 2 100 | L | 800 | 2 150 | 150 | SDK | OC | VND-101 | PUP-003, RAL 7044 | DTD | VND-221 | HPL, RAL 7044 | K-K | VND-301 | CYL | VND-401 | VND-501 | - | - | - |  | - | - | - | - | - | - | - |  | - | Ano |  | - |  | Ne | - | - | - | Generální klíč
D01 | D.4395 | BF | 4_001 | Chodba | 4_384 | Předsíň WC ženy | VND | D01 | 900 | 2 100 | L | 1 000 | 2 150 | 150 | SDK | OC+NS | VND-103 | PUP-003, RAL 7044 | OC | VND-201 | PUP-003, RAL 7044 | K-K | VND-301 | CYL | VND-401 | VND-501 | 27 | - | - |  | - | - | - | - | - | - | - |  | VND-704 | Ano |  | - |  | Ne | - | - | - | Generální klíč
C01 | D.4396 | BF | 4_075 | PC učebna | 4_076 | Praktikárna (+sklad) | VND | C01 | 900 | 2 100 |  | 1 000 | 2 150 | 150 | SDK | OC | VND-101 | PUP-003, RAL 7044 | DTD | VND-221 | HPL, RAL 7044 | K-K | VND-301 | CYL | VND-401 | VND-501 | 37 | - | - |  | - | - | - | - | - | - | - |  | - | Ano |  | - |  | Ne | - | - | - | Generální klíč
SLD | D.4397 | BF | 4_309 | Praktikárna III | 4_308 | Praktikárna II | VND | A12 | 1 800 | 2 100 |  | 1 900 | 2 150 | 150 | SDK | OC2+PO | VND-115 | PUP-003, RAL 7044 | OC2-Sk PO | VND-215 | PUP-003, RAL 7044 | K-K | VND-301 | CYL | VND-401 | VND-507 | 37 | - | - |  | - | - | - | - | - | - | - |  | - | Ano |  | - |  | Ne | - | - | - | MOTORICKÉ OTEVIRÁNÍ, dveře do pouzdra. Generální klíč
SLD | D.4398 | BF | 4_308 | Praktikárna II | 4_076 | Praktikárna (+sklad) | VND | A12 | 1 800 | 2 100 |  | 1 900 | 2 150 | 150 | SDK | OC2+PO | VND-115 | PUP-003, RAL 7044 | OC2-Sk PO | VND-215 | PUP-003, RAL 7044 | K-K | VND-301 | CYL | VND-401 | VND-507 | 37 | - | - |  | - | - | - | - | - | - | - |  | - | Ano |  | - |  | Ne | - | - | - | MOTORICKÉ OTEVIRÁNÍ, dveře do pouzdra. Generální klíč
D21 | D.4399 | BF | 4_054 | Chodba | 4_062 | Kancelář Prof/Doc. | VND | D21 | 800 | 2 100 | L | 1 400 | 2 150 | 150 | SDK | OC+NS | VND-103 | PUP-003, RAL 7044 | OC | VND-201 | PUP-003, RAL 7044 | K-K | VND-301 | CYL | VND-401 | VND-501 | 27 | - | - |  | - | - | - | - | - | - | - |  | VND-702 | Ano |  | Ano |  | Ano | 12V/24V | Č | - | Příprava pro elektromechanický zámek. Při výpadku elektřiny se odblokuje + EPS. Generální klíč. Generální klíč
C01 | D.4400 | BF | 4_054 | Chodba | 4_061 | Kancelář Prof/Doc. | VND | C01 | 800 | 2 100 | P | 900 | 2 150 | 150 | SDK | OC | VND-101 | PUP-003, RAL 7044 | DTD | VND-221 | HPL, RAL 7044 | K-K | VND-301 | CYL | VND-401 | VND-501 | 27 | - | - |  | - | - | - | - | - | - | - |  | - | Ano |  | Ano |  | Ano | 12V/24V | Č | - | Příprava pro elektromechanický zámek. Při výpadku elektřiny se odblokuje + EPS. Generální klíč. Generální klíč
C41 | D.4401 | BF | 4_046 | Chodba | 4_048 | Laboratoř proteokatabol | VND | C41 | 900 | 2 100 | P | 1 000 | 2 150 | 150 | SDK | OC | VND-101 | PUP-003, RAL 7044 | OC-VP | VND-202 | PUP-003, RAL 7044 | K-K | VND-301 | CYL | VND-401 | VND-501 | 27 | - | - |  | - | - | - | - | - | - | - |  | VND-701 | Ano |  | Ano |  | Ano | 12V/24V | Č | - | Příprava pro elektromechanický zámek. Při výpadku elektřiny se odblokuje + EPS. Generální klíč. Generální klíč
C41 | D.4402 | BF | 4_046 | Chodba | 4_047 | Laboratoř proteokatabol | VND | C41 | 900 | 2 100 | L | 1 000 | 2 150 | 150 | SDK | OC | VND-101 | PUP-003, RAL 7044 | OC-VP | VND-202 | PUP-003, RAL 7044 | K-K | VND-301 | CYL | VND-401 | VND-501 | 27 | - | - |  | - | - | - | - | - | - | - |  | VND-701 | Ano |  | Ano |  | Ano | 12V/24V | Č | - | Příprava pro elektromechanický zámek. Při výpadku elektřiny se odblokuje + EPS. Generální klíč. Generální klíč
C41 | D.4403 | BF | 4_046 | Chodba | 4_050 | Sklad | VND | C41 | 900 | 2 100 | L | 1 000 | 2 150 | 150 | SDK | OC | VND-101 | PUP-003, RAL 7044 | OC-VP | VND-202 | PUP-003, RAL 7044 | K-K | VND-301 | CYL | VND-401 | VND-501 | 27 | - | - |  | - | - | - | - | - | - | - |  | VND-701 | Ano |  | - |  | Ne | - | - | - | Generální klíč
C01 | D.4404 | BF | 4_046 | Chodba | 4_051 | Sklad | VND | C01 | 900 | 2 100 | P | 1 000 | 2 150 | 150 | SDK | OC | VND-101 | PUP-003, RAL 7044 | DTD | VND-221 | HPL, RAL 7044 | K-K | VND-301 | CYL | VND-401 | VND-501 | 27 | - | - |  | - | - | - | - | - | - | - |  | - | Ano |  | - |  | Ne | - | - | - | Generální klíč
D21 | D.4405 | BF | 4_054 | Chodba | 4_065 | Kancelář Prof/Doc. | VND | D21 | 800 | 2 100 | L | 1 400 | 2 150 | 150 | SDK | OC+NS | VND-103 | PUP-003, RAL 7044 | OC | VND-201 | PUP-003, RAL 7044 | K-K | VND-301 | CYL | VND-401 | VND-501 | 27 | - | - |  | - | - | - | - | - | - | - |  | VND-702 | Ano |  | Ano |  | Ano | 12V/24V | Č | - | Příprava pro elektromechanický zámek. Při výpadku elektřiny se odblokuje + EPS. Generální klíč. Generální klíč
D21 | D.4406 | BF | 4_054 | Chodba | 4_066 | Kancelář Prof/Doc. | VND | D21 | 800 | 2 100 | P | 1 400 | 2 150 | 150 | SDK | OC+NS | VND-103 | PUP-003, RAL 7044 | OC | VND-201 | PUP-003, RAL 7044 | K-K | VND-301 | CYL | VND-401 | VND-501 | 27 | - | - |  | - | - | - | - | - | - | - |  | VND-702 | Ano |  | Ano |  | Ano | 12V/24V | Č | - | Příprava pro elektromechanický zámek. Při výpadku elektřiny se odblokuje + EPS. Generální klíč. Generální klíč
C01 | D.4407 | BF | 4_054 | Chodba | 4_389 | Předsíň WC muži | VND | C01 | 800 | 2 100 | L | 900 | 2 150 | 150 | SDK | OC | VND-101 | PUP-003, RAL 7044 | DTD | VND-221 | HPL, RAL 7044 | K-K | VND-301 | CYL | VND-401 | VND-501 | - | - | - |  | - | - | - | - | - | - | - |  | - | Ano |  | - |  | Ne | - | - | - | Generální klíč
C01 | D.4408 | BF | 4_389 | Předsíň WC muži | 4_318 | Zam. WC muži | VND | C01 | 800 | 2 100 | L | 900 | 2 150 | 150 | SDK | OC | VND-101 | PUP-003, RAL 7044 | DTD | VND-221 | HPL, RAL 7044 | K-K | VND-301 | CYL | VND-401 | VND-501 | - | - | - |  | - | - | - | - | - | - | - |  | - | Ano |  | - |  | Ne | - | - | - | Generální klíč
C01 | D.4409A | BF | 4_046 | Chodba | 4_319 | WC | VND | C01 | 800 | 2 100 | P | 900 | 2 150 | 150 | SDK | OC | VND-101 | PUP-003, RAL 7044 | DTD | VND-221 | HPL, RAL 7044 | K-K | VND-301 | CYL | VND-401 | VND-501 | - | EW30 DP3,C | - |  | - | - | - | - | - | - | - |  | - | Ano |  | - |  | Ne | - | - | - | Generální klíč
D01 | D.4409B | BF | 4_380 | Předsíň WC muži | 4_001 | Chodba | VND | D01 | 800 | 2 100 | P | 900 | 2 150 | 150 | SDK | OC+NS | VND-103 | PUP-003, RAL 7044 | OC | VND-201 | PUP-003, RAL 7044 | K-K | VND-301 | CYL | VND-401 | VND-501 | - | - | - |  | - | - | - | - | - | - | - |  | VND-704 | Ano |  | - |  | Ne | - | - | - | Generální klíč
C01 | D.4410 | BF | 4_046 | Chodba | 4_049 | Laboratoř temná komora | VND | C01 | 1 000 | 2 100 | L | 1 100 | 2 150 | 150 | SDK | OC | VND-101 | PUP-003, RAL 7044 | DTD | VND-221 | HPL, RAL 7044 | K-K | VND-301 | CYL | VND-401 | VND-501 | 27 | EW30 DP3,C | - |  | - | - | - | - | - | - | - |  | - | Ano |  | Ano |  | Ano | 12V/24V | Č | - | Příprava pro elektromechanický zámek. Při výpadku elektřiny se odblokuje + EPS. Generální klíč. Generální klíč
C41 | D.4411 | BF | 4_388 | Chodba | 4_021 | Chodba | VND | C41 | 1 800 | 2 100 |  |  |  | - | AL | OC | VND-101 | PUP-003, RAL 7044 | OC-VP | VND-202 | PUP-003, RAL 7044 | K-K | VND-301 | EMZ | VND-402 | VND-501 | 27 | - | - |  | - | - | - | - | VND-604 | - | - |  | VND-701 | Ano |  | Ano |  | Ano | 12V/24V | Č + INT | - | Při výpadku elektřiny se odblokuje + EPS. Generální klíč + Interkom, součástí PS. 4093 viz tab. proskleněných příček
C01 | D.4412 | BF | 4_021 | Chodba | 4_321 | Úklid U41 | VND | C01 | 800 | 2 100 | L | 900 | 2 150 | 150 | SDK | OC | VND-101 | PUP-003, RAL 7044 | DTD | VND-221 | HPL, RAL 7044 | K-K | VND-301 | CYL | VND-401 | VND-501 | - | EW30 DP3,C | - |  | - | - | - | - | - | - | - |  | - | Ano |  | - |  | Ne | - | - | - | Generální klíč
C01 | D.4413 | BF | 4_368 | Bezb. WC a sprcha | 4_021 | Chodba | VND | C01 | 900 | 2 100 | L | 1 000 | 2 150 | 150 | SDK | OC | VND-101 | PUP-003, RAL 7044 | DTD | VND-221 | HPL, RAL 7044 | K-K+WC | VND-306 | CYL | VND-401 | VND-501 | 27 | EW30 DP3,C | - |  | - | - | - | - | - | 20mm | - |  | - | Ano | VND-601 | - |  | Ne | - | SNS | - | Generální klíč
C01 | D.4414 | BF | 4_054 | Chodba | 4_052 | Zam. WC ženy | VND | C01 | 800 | 2 100 | P | 900 | 2 150 | 150 | SDK | OC | VND-101 | PUP-003, RAL 7044 | DTD | VND-221 | HPL, RAL 7044 | K-K | VND-301 | CYL | VND-401 | VND-501 | - | - | - |  | - | - | - | - | - | - | - |  | - | Ano |  | - |  | Ne | - | - | - | Generální klíč
B11 | D.4415 | BF | 4_054 | Chodba | 4_021 | Chodba | VND | B11 | 1 800 | 2 100 |  |  |  | - | AL | OC2+NS | VND-114 | PUP-003, RAL 7044 | OC2-Sk | VND-213 | PUP-003, RAL 7044 | K-K | VND-301 | EMZ | VND-402 | VND-501 | 27 | EW30 DP3,C | - |  | - | - | - | - | VND-604 | - | - |  | VND-702 | Ano |  | Ano |  | Ano | 12V/24V | Č + INT | - | Při výpadku elektřiny se odblokuje + EPS. Generální klíč + Interkom, součástí PS. 4094 viz tab. proskleněných příček
D21 | D.4416 | BF | 4_054 | Chodba | 4_067 | Kancelář Prof/Doc. | VND | D21 | 800 | 2 100 | L | 1 400 | 2 150 | 150 | SDK | OC+NS | VND-103 | PUP-003, RAL 7044 | OC | VND-201 | PUP-003, RAL 7044 | K-K | VND-301 | CYL | VND-401 | VND-501 | 27 | - | - |  | - | - | - | - | - | - | - |  | VND-702 | Ano |  | Ano |  | Ano | 12V/24V | Č | - | Příprava pro elektromechanický zámek. Při výpadku elektřiny se odblokuje + EPS. Generální klíč. Generální klíč
D21 | D.4417 | BF | 4_054 | Chodba | 4_064 | Kancelář Prof/Doc. | VND | D21 | 800 | 2 100 | P | 1 400 | 2 150 | 150 | SDK | OC+NS | VND-103 | PUP-003, RAL 7044 | OC | VND-201 | PUP-003, RAL 7044 | K-K | VND-301 | CYL | VND-401 | VND-501 | 27 | - | - |  | - | - | - | - | - | - | - |  | VND-702 | Ano |  | Ano |  | Ano | 12V/24V | Č | - | Příprava pro elektromechanický zámek. Při výpadku elektřiny se odblokuje + EPS. Generální klíč. Generální klíč
C01 | D.4418 | BF | 4_054 | Chodba | 4_058 | Kancelář Prof/Doc. | VND | C01 | 800 | 2 100 | P | 900 | 2 150 | 150 | SDK | OC | VND-101 | PUP-003, RAL 7044 | DTD | VND-221 | HPL, RAL 7044 | K-K | VND-301 | CYL | VND-401 | VND-501 | 27 | - | - |  | - | - | - | - | - | - | - |  | - | Ano |  | Ano |  | Ano | 12V/24V | Č | - | Příprava pro elektromechanický zámek. Při výpadku elektřiny se odblokuje + EPS. Generální klíč. Generální klíč
I11 | D.4419 | BF | 4_021 | Chodba | 4_011 | Schodiště 6 | VND | I11 | 1 400 | 2 100 | L |  |  | - | AL | AL2+NS | VND-131 | PUP-003, RAL 7044 | AL2-Sk | VND-251 | PUP-003, RAL 7044 | K-K | VND-301 | CYL | VND-401 | VND-503 | 27 | EI30 DP3,SC | - |  | - | - | - | - | - | - | - |  | VND-708 | Ano |  | - |  | Ne | - | - | - | Součástí PS. 4095 viz tab. proskleněných příček. Generální klíč
B11 | D.4420 | BF | 4_053 | Chodba | 4_021 | Chodba | VND | B11 | 1 600 | 2 100 | P |  |  | - | AL | OC2+NS | VND-114 | PUP-003, RAL 7044 | OC2-Sk | VND-213 | PUP-003, RAL 7044 | K-K | VND-301 | EMZ | VND-402 | VND-501 | 27 | EW30 DP3,C | - |  | - | - | - | - | VND-604 | - | - |  | VND-702 | Ano |  | Ano |  | Ano | 12V/24V | Č + INT | - | Při výpadku elektřiny se odblokuje + EPS. Generální klíč + Interkom
C01 | D.4421 | BF | 4_053 | Chodba | 4_078 | Sklad | VND | C01 | 900 | 2 100 | P | 1 000 | 2 150 | 150 | SDK | OC | VND-101 | PUP-003, RAL 7044 | DTD | VND-221 | HPL, RAL 7044 | K-K | VND-301 | CYL | VND-401 | VND-501 | 27 | EW30 DP3,C | - |  | - | - | - | - | - | - | - |  | - | Ano |  | - |  | Ne | - | - | - | Generální klíč
A01 | D.4422 | BF | 0_161 | Šachta 6 | 4_053 | Chodba | VND | A01 | 1 600 | 2 100 |  | 1 700 | 2 150 | 195 | ZD | OC2 | VND-111 | PUP-003, RAL 7044 | OC2 | VND-211 | PUP-003, RAL 7044 | K-K | VND-301 | CYL | VND-401 | VND-501 | - | EW30 DP1 | - |  | - | - | - | - | - | - | - |  | - | Ano |  | - |  | Ne | - | - | - | Generální klíč
D21 | D.4423 | BF | 4_054 | Chodba | 4_059 | Kancelář Prof/Doc. | VND | D21 | 800 | 2 100 | L | 1 400 | 2 150 | 150 | SDK | OC+NS | VND-103 | PUP-003, RAL 7044 | OC | VND-201 | PUP-003, RAL 7044 | K-K | VND-301 | CYL | VND-401 | VND-501 | 27 | - | - |  | - | - | - | - | - | - | - |  | VND-702 | Ano |  | Ano |  | Ano | 12V/24V | Č | - | Příprava pro elektromechanický zámek. Při výpadku elektřiny se odblokuje + EPS. Generální klíč. Generální klíč
D21 | D.4424 | BF | 4_054 | Chodba | 4_063 | Kancelář Prof/Doc. | VND | D21 | 800 | 2 100 | P | 1 400 | 2 150 | 150 | SDK | OC+NS | VND-103 | PUP-003, RAL 7044 | OC | VND-201 | PUP-003, RAL 7044 | K-K | VND-301 | CYL | VND-401 | VND-501 | 27 | - | - |  | - | - | - | - | - | - | - |  | VND-702 | Ano |  | Ano |  | Ano | 12V/24V | Č | - | Příprava pro elektromechanický zámek. Při výpadku elektřiny se odblokuje + EPS. Generální klíč. Generální klíč
D21 | D.4425 | BF | 4_054 | Chodba | 4_069 | Kancelář vedoucí | VND | D21 | 800 | 2 100 | L | 1 400 | 2 150 | 150 | SDK | OC+NS | VND-103 | PUP-003, RAL 7044 | OC | VND-201 | PUP-003, RAL 7044 | K-K | VND-301 | CYL | VND-401 | VND-501 | 27 | - | - |  | - | - | - | - | - | - | - |  | VND-702 | Ano |  | Ano |  | Ano | 12V/24V | Č | - | Příprava pro elektromechanický zámek. Při výpadku elektřiny se odblokuje + EPS. Generální klíč. Generální klíč
C01 | D.4426 | BF | 4_068 | Kancelář sekretářka | 4_069 | Kancelář vedoucí | VND | C01 | 800 | 2 100 | P | 900 | 2 150 | 150 | SDK | OC | VND-101 | PUP-003, RAL 7044 | DTD | VND-221 | HPL, RAL 7044 | K-K | VND-301 | CYL | VND-401 | VND-501 | 27 | - | - |  | - | - | - | - | - | - | - |  | - | Ano |  | - |  | Ne | - | - | - | Generální klíč
C01 | D.4427 | BF | 4_053 | Chodba | 4_080 | Sklad | VND | C01 | 1000 | 2 100 | L | 1100 | 2 150 | 150 | SDK | OC | VND-101 | PUP-003, RAL 7044 | DTD | VND-221 | HPL, RAL 7044 | K-K | VND-301 | CYL | VND-401 | VND-501 | 27 | EW30 DP3,C | - |  | - | - | - | - | - | - | - |  | - | Ano |  | - |  | Ne | - | - | - | Generální klíč
D21 | D.4428 | BF | 4_053 | Chodba | 4_056 | Kancelář asistenti | VND | D21 | 800 | 2 100 | P | 1 400 | 2 150 | 150 | SDK | OC+NS | VND-103 | PUP-003, RAL 7044 | OC | VND-201 | PUP-003, RAL 7044 | K-K | VND-301 | EMZ | VND-402 | VND-501 | 27 | - | - |  | - | - | - | - | VND-603 | - | - |  | VND-702 | Ano |  | Ano |  | Ano | 12V/24V | Č | - | Při výpadku elektřiny se odblokuje + EPS. Generální klíč
D21 | D.4429 | BF | 4_054 | Chodba | 4_068 | Kancelář sekretářka | VND | D21 | 800 | 2 100 | P | 1 400 | 2 150 | 150 | SDK | OC+NS | VND-103 | PUP-003, RAL 7044 | OC | VND-201 | PUP-003, RAL 7044 | K-K | VND-301 | CYL | VND-401 | VND-501 | 27 | - | - |  | - | - | - | - | - | - | - |  | VND-702 | Ano |  | Ano |  | Ano | 12V/24V | Č | - | Příprava pro elektromechanický zámek. Při výpadku elektřiny se odblokuje + EPS. Generální klíč. Generální klíč
D21 | D.4430 | BF | 4_054 | Chodba | 4_057 | Kancelář asistenti | VND | D21 | 800 | 2 100 | L | 1 400 | 2 150 | 150 | SDK | OC+NS | VND-103 | PUP-003, RAL 7044 | OC | VND-201 | PUP-003, RAL 7044 | K-K | VND-301 | CYL | VND-401 | VND-501 | 27 | - | - |  | - | - | - | - | - | - | - |  | VND-702 | Ano |  | Ano |  | Ano | 12V/24V | Č | - | Příprava pro elektromechanický zámek. Při výpadku elektřiny se odblokuje + EPS. Generální klíč. Generální klíč
D21 | D.4431 | BF | 4_053 | Chodba | 4_055 | Kancelář asistenti | VND | D21 | 800 | 2 100 | P | 1 400 | 2 150 | 150 | SDK | OC+NS | VND-103 | PUP-003, RAL 7044 | OC | VND-201 | PUP-003, RAL 7044 | K-K | VND-301 | EMZ | VND-402 | VND-501 | 27 | - | - |  | - | - | - | - | VND-603 | - | - |  | VND-702 | Ano |  | Ano |  | Ano | 12V/24V | Č | - | Při výpadku elektřiny se odblokuje + EPS. Generální klíč
H11 | D.4432 | BF | 4_053 | Chodba | 4_071 | Laboratoř mech. měření | VND | H11 | 1 000 | 2 100 | L |  |  | - | AL | AL+NS | VND-122 | PUP-003, RAL 7044 | AL-Sk | VND-242 | PUP-003, RAL 7044 | K-K | VND-301 | EMZ | VND-402 | VND-503 | 27 | - | - |  | - | - | - | - | VND-603 | - | - |  | VND-708 | Ano |  | Ano |  | Ano | 12V/24V | Č | - | Při výpadku elektřiny se odblokuje + EPS. Generální klíč, součástí PS. 4099 viz tab. proskleněných příček
C41 | D.4433 | BF | 4_072 | Lab. mikroskop. metody - zázemí | 4_305 | Lab. mikroskop. metody - mikroskop IV | VND | C41 | 900 | 2 100 | L | 1 000 | 2 150 | 150 | SDK | OC | VND-101 | PUP-003, RAL 7044 | OC-VP | VND-202 | PUP-003, RAL 7044 | K-K | VND-301 | CYL | VND-401 | VND-501 | 27 | - | - |  | - | - | - | - | - | - | - |  | VND-701 | Ano |  | - |  | Ne | - | - | - | Signalizace obsazenosti. Generální klíč
C41 | D.4434 | BF | 4_072 | Lab. mikroskop. metody - zázemí | 4_304 | Lab. mikroskop. metody - mikroskop III | VND | C41 | 900 | 2 100 | P | 1 000 | 2 150 | 150 | SDK | OC | VND-101 | PUP-003, RAL 7044 | OC-VP | VND-202 | PUP-003, RAL 7044 | K-K | VND-301 | CYL | VND-401 | VND-501 | 27 | - | - |  | - | - | - | - | - | - | - |  | VND-701 | Ano |  | - |  | Ne | - | - | - | Generální klíč
F21 | D.4435 | BF | 4_026 | Chodba | 4_054 | Chodba | VND | F21 | 1400 | 2 100 | P |  |  | - | AL | OC | VND-106 | PUP-003, RAL 7044 | OC | VND-201 | PUP-003, RAL 7044 | K-K | VND-301 | EMZ | VND-402 | VND-501 | 37 | - | - |  | - | - | - | - | VND-603 | - | - |  | VND-706 | Ano |  | Ano |  | Ano | 12V/24V | Č | - | Při výpadku elektřiny se odblokuje + EPS. Generální klíč, součástí PS. 4098 viz tab. proskleněných příček
D21 | D.4436 | BF | 4_054 | Chodba | 4_060 | Kancelář Prof/Doc. | VND | D21 | 800 | 2 100 | P | 1 400 | 2 150 | 150 | SDK | OC+NS | VND-103 | PUP-003, RAL 7044 | OC | VND-201 | PUP-003, RAL 7044 | K-K | VND-301 | CYL | VND-401 | VND-501 | 27 | - | - |  | - | - | - | - | - | - | - |  | VND-702 | Ano |  | Ano |  | Ano | 12V/24V | Č | - | Příprava pro elektromechanický zámek. Při výpadku elektřiny se odblokuje + EPS. Generální klíč. Generální klíč
C11 | D.4437 | BF | 4_026 | Chodba | 4_024 | Anatomický malíř | VND | C11 | 800 | 2 100 | P | 900 | 2 150 | 150 | SDK | OC | VND-101 | PUP-003, RAL 7044 | OC-Sk | VND-203 | PUP-003, RAL 7044 | K-K | VND-301 | CYL | VND-401 | VND-501 | 27 | - | - |  | - | - | - | - | - | - | - |  | - | Ano |  | Ano |  | Ano | 12V/24V | Č | - | Příprava pro elektromechanický zámek. Při výpadku elektřiny se odblokuje + EPS. Generální klíč. Generální klíč
C41 | D.4438 | BF | 4_053 | Chodba | 4_072 | Lab. mikroskop. metody - zázemí | VND | C41 | 1 000 | 2 100 | P | 1 100 | 2 150 | 150 | SDK | OC | VND-101 | PUP-003, RAL 7044 | OC-VP | VND-202 | PUP-003, RAL 7044 | K-K | VND-301 | EMZ | VND-402 | VND-501 | 37 | - | - |  | - | - | - | - | VND-603 | - | - |  | VND-701 | Ano |  | Ano |  | Ano | 12V/24V | Č | - | Při výpadku elektřiny se odblokuje + EPS. Generální klíč
C41 | D.4439 | BF | 4_072 | Lab. mikroskop. metody - zázemí | 4_303 | Lab. mikroskop. metody - mikroskop II | VND | C41 | 900 | 2 100 | P | 1 000 | 2 150 | 150 | SDK | OC | VND-101 | PUP-003, RAL 7044 | OC-VP | VND-202 | PUP-003, RAL 7044 | K-K | VND-301 | CYL | VND-401 | VND-501 | 27 | - | - |  | - | - | - | - | - | - | - |  | VND-701 | Ano |  | - |  | Ne | - | - | - | Generální klíč
C41 | D.4440 | BF | 4_072 | Lab. mikroskop. metody - zázemí | 4_302 | Lab. mikroskop. metody - mikroskop I | VND | C41 | 900 | 2 100 | L | 1 000 | 2 150 | 150 | SDK | OC | VND-101 | PUP-003, RAL 7044 | OC-VP | VND-202 | PUP-003, RAL 7044 | K-K | VND-301 | CYL | VND-401 | VND-501 | 27 | - | - |  | - | - | - | - | - | - | - |  | VND-701 | Ano |  | - |  | Ne | - | - | - | Generální klíč
D21 | D.4441 | BF | 4_026 | Chodba | 4_030 | Kancelář Prof/Doc. | VND | D21 | 800 | 2 100 | L | 1 400 | 2 150 | 150 | SDK | OC+NS | VND-103 | PUP-003, RAL 7044 | OC | VND-201 | PUP-003, RAL 7044 | K-K | VND-301 | CYL | VND-401 | VND-501 | 27 | - | - |  | - | - | - | - | - | - | - |  | VND-702 | Ano |  | Ano |  | Ano | 12V/24V | Č | - | Příprava pro elektromechanický zámek. Při výpadku elektřiny se odblokuje + EPS. Generální klíč. Generální klíč
D21 | D.4442 | BF | 4_026 | Chodba | 4_031 | Kancelář Prof/Doc. | VND | D21 | 800 | 2 100 | P | 1 400 | 2 150 | 150 | SDK | OC+NS | VND-103 | PUP-003, RAL 7044 | OC | VND-201 | PUP-003, RAL 7044 | K-K | VND-301 | CYL | VND-401 | VND-501 | 27 | - | - |  | - | - | - | - | - | - | - |  | VND-702 | Ano |  | Ano |  | Ano | 12V/24V | Č | - | Příprava pro elektromechanický zámek. Při výpadku elektřiny se odblokuje + EPS. Generální klíč. Generální klíč
C01 | D.4443 | BF | 4_053 | Chodba | 4_079 | Sklad | VND | C01 | 900 | 2 100 | P | 1 000 | 2 150 | 150 | SDK | OC | VND-101 | PUP-003, RAL 7044 | DTD | VND-221 | HPL, RAL 7044 | K-K | VND-301 | CYL | VND-401 | VND-501 | 27 | EW30 DP3,C | - |  | - | - | - | - | - | - | - |  | - | Ano |  | - |  | Ne | - | - | - | Generální klíč
A12 | D.4444 | BF | 4_053 | Chodba | 4_074 | Laboratoř vývoj. medic. techn. | VND | A12 | 900 | 2 100 |  |  |  | - | AL | OC2+PO | VND-115 | PUP-003, RAL 7044 | OC2-Sk PO | VND-215 | PUP-003, RAL 7044 | K-K | VND-301 | EMZ | VND-402 | VND-507 | 27 | - | - |  | - | - | - | - | VND-603 | - | - |  | - | Ano |  | Ano |  | Ano | 12V/24V | Č | - | Při výpadku elektřiny se odblokuje + EPS. Generální klíč, součástí PS. 4108 viz tab. proskleněných příček
C01 | D.4445 | BF | 4_053 | Chodba | 4_313 | Úklid U39 | VND | C01 | 800 | 2 100 | P | 900 | 2 150 | 150 | SDK | OC | VND-101 | PUP-003, RAL 7044 | DTD | VND-221 | HPL, RAL 7044 | K-K | VND-301 | CYL | VND-401 | VND-501 | - | - | - |  | - | - | - | - | - | - | - |  | - | Ano |  | - |  | Ne | - | - | - | Generální klíč
C01 | D.4446 | BF | 4_377 | Zam. WC muži předsíň | 4_312 | Zam. WC muži | VND | C01 | 800 | 2 100 | L | 900 | 2 150 | 150 | SDK | OC | VND-101 | PUP-003, RAL 7044 | DTD | VND-221 | HPL, RAL 7044 | K-K | VND-301 | CYL | VND-401 | VND-501 | - | - | - |  | - | - | - | - | - | - | - |  | - | Ano |  | - |  | Ne | - | - | - | Generální klíč
C01 | D.4447 | BF | 4_026 | Chodba | 4_377 | Zam. WC muži předsíň | VND | C01 | 800 | 2 100 | L | 900 | 2 150 | 150 | SDK | OC | VND-101 | PUP-003, RAL 7044 | DTD | VND-221 | HPL, RAL 7044 | K-K | VND-301 | CYL | VND-401 | VND-501 | - | - | - |  | - | - | - | - | - | - | - |  | - | Ano |  | - |  | Ne | - | - | - | Generální klíč
C01 | D.4448 | BF | 4_026 | Chodba | 4_032 | Kancelář Prof/Doc. | VND | C01 | 800 | 2 100 | P | 900 | 2 150 | 150 | SDK | OC | VND-101 | PUP-003, RAL 7044 | DTD | VND-221 | HPL, RAL 7044 | K-K | VND-301 | CYL | VND-401 | VND-501 | 27 | - | - |  | - | - | - | - | - | - | - |  | - | Ano |  | Ano |  | Ano | 12V/24V | Č | - | Příprava pro elektromechanický zámek. Při výpadku elektřiny se odblokuje + EPS. Generální klíč. Generální klíč
D21 | D.4449 | BF | 4_026 | Chodba | 4_029 | Kancelář Prof/Doc. | VND | D21 | 800 | 2 100 | L | 1 400 | 2 150 | 150 | SDK | OC+NS | VND-103 | PUP-003, RAL 7044 | OC | VND-201 | PUP-003, RAL 7044 | K-K | VND-301 | CYL | VND-401 | VND-501 | 27 | - | - |  | - | - | - | - | - | - | - |  | VND-702 | Ano |  | Ano |  | Ano | 12V/24V | Č | - | Příprava pro elektromechanický zámek. Při výpadku elektřiny se odblokuje + EPS. Generální klíč. Generální klíč
C01 | D.4450 | BF | 4_026 | Chodba | 4_045 | Zam. WC ženy | VND | C01 | 800 | 2 100 | P | 900 | 2 150 | 150 | SDK | OC | VND-101 | PUP-003, RAL 7044 | DTD | VND-221 | HPL, RAL 7044 | K-K | VND-301 | CYL | VND-401 | VND-501 | - | - | - |  | - | - | - | - | - | - | - |  | - | Ano |  | - |  | Ne | - | - | - | Generální klíč
C01 | D.4451 | BF | 4_026 | Chodba | 4_315 | Sprcha | VND | C01 | 800 | 2 100 | P | 900 | 2 150 | 150 | SDK | OC | VND-101 | PUP-003, RAL 7044 | DTD | VND-221 | HPL, RAL 7044 | K-K | VND-301 | CYL | VND-401 | VND-501 | - | - | - |  | - | - | - | - | - | - | - |  | - | Ano |  | - |  | Ne | - | - | - | Generální klíč
C01 | D.4452 | BF | 4_317 | Bezb. WC | 4_053 | Chodba | VND | C01 | 900 | 2 100 | P | 1 000 | 2 150 | 150 | SDK | OC | VND-101 | PUP-003, RAL 7044 | DTD | VND-221 | HPL, RAL 7044 | K-K+WC | VND-306 | CYL | VND-401 | VND-501 | 27 | - | - |  | - | - | - | - | - | 20mm | - |  | - | Ano | VND-601 | - |  | Ne | - | SNS | - | Generální klíč
C01 | D.4453 | BF | 4_316 | Sprcha | 4_053 | Chodba | VND | C01 | 800 | 2 100 | L | 900 | 2 150 | 150 | SDK | OC | VND-101 | PUP-003, RAL 7044 | DTD | VND-221 | HPL, RAL 7044 | K-K | VND-301 | CYL | VND-401 | VND-501 | - | - | - |  | - | - | - | - | - | - | - |  | - | Ano |  | - |  | Ne | - | - | - | Generální klíč
A01 | D.4454 | BF | 4_053 | Chodba | 4_073 | Laboratoř spec. zobr. metody | VND | A01 | 2 000 | 2 100 |  | 2 100 | 2 150 | 150 | SDK | OC2 | VND-111 | PUP-003, RAL 7044 | OC2 | VND-211 | PUP-003, RAL 7044 | K-K | VND-301 | EMZ | VND-402 | VND-501 | 27 | - | - |  | - | - | - | - | VND-604 | - | - |  | - | Ano |  | Ano |  | Ano | 12V/24V | Č | - | Při výpadku elektřiny se odblokuje + EPS. Generální klíč, signalizace obsazenosti
A01 | D.4455 | BF | 0_171 | Šachta 7 | 4_053 | Chodba | VND | A01 | 1 600 | 2 100 |  | 1 700 | 2 150 | 195 | ZD | OC2 | VND-111 | PUP-003, RAL 7044 | OC2 | VND-211 | PUP-003, RAL 7044 | K-K | VND-301 | CYL | VND-401 | VND-501 | - | EW30 DP1 | - |  | - | - | - | - | - | - | - |  | - | Ano |  | - |  | Ne | - | - | - | Generální klíč
D21 | D.4456 | BF | 4_026 | Chodba | 4_027 | Kancelář laboranti/SŠ | VND | D21 | 800 | 2 100 | P | 1 400 | 2 150 | 150 | SDK | OC+NS | VND-103 | PUP-003, RAL 7044 | OC | VND-201 | PUP-003, RAL 7044 | K-K | VND-301 | CYL | VND-401 | VND-501 | 27 | - | - |  | - | - | - | - | - | - | - |  | VND-702 | Ano |  | Ano |  | Ano | 12V/24V | Č | - | Příprava pro elektromechanický zámek. Při výpadku elektřiny se odblokuje + EPS. Generální klíč. Generální klíč
D21 | D.4457 | BF | 4_026 | Chodba | 4_028 | Kancelář PGS/Postdoc | VND | D21 | 800 | 2 100 | L | 1 400 | 2 150 | 150 | SDK | OC+NS | VND-103 | PUP-003, RAL 7044 | OC | VND-201 | PUP-003, RAL 7044 | K-K | VND-301 | CYL | VND-401 | VND-501 | 27 | - | - |  | - | - | - | - | - | - | - |  | VND-702 | Ano |  | Ano |  | Ano | 12V/24V | Č | - | Příprava pro elektromechanický zámek. Při výpadku elektřiny se odblokuje + EPS. Generální klíč. Generální klíč
I11 | D.4458 | BF | 4_001 | Chodba | 4_012 | Schodiště 7 | VND | I11 | 1 300 | 2 100 | P |  |  | - | AL | AL2+NS | VND-131 | PUP-003, RAL 7044 | AL2-Sk | VND-251 | PUP-003, RAL 7044 | K-K | VND-301 | CYL | VND-401 | VND-503 | 27 | EI30 DP3,SC | - |  | - | - | - | - | - | - | - |  | VND-708 | Ano |  | - |  | Ne | - | - | - | Součástí PS. 4031 viz tab. proskleněných příček. Generální klíč
B11 | D.4459 | BF | 4_053 | Chodba | 4_001 | Chodba | VND | B11 | 1 500 | 2 100 | P |  |  | - | AL | OC2+NS | VND-114 | PUP-003, RAL 7044 | OC2-Sk | VND-213 | PUP-003, RAL 7044 | K-K | VND-301 | EMZ | VND-402 | VND-501 | 27 | EW30 DP3,C | - |  | - | - | - | - | VND-604 | - | - |  | VND-702 | Ano |  | Ano |  | Ano | 12V/24V | Č + INT | - | Při výpadku elektřiny se odblokuje + EPS. Generální klíč + Interkom, součástí PS. 4100 viz tab. proskleněných příček
B11 | D.4460 | BF | 4_026 | Chodba | 4_001 | Chodba | VND | B11 | 1 800 | 2 100 |  |  |  | - | AL | OC2+NS | VND-114 | PUP-003, RAL 7044 | OC2-Sk | VND-213 | PUP-003, RAL 7044 | K-K | VND-301 | EMZ | VND-402 | VND-501 | 27 | EW30 DP3,C | - |  | - | - | - | - | VND-604 | - | - |  | VND-702 | Ano |  | Ano |  | Ano | 12V/24V | Č + INT | - | Při výpadku elektřiny se odblokuje + EPS. Generální klíč + Interkom, součástí PS. 4032 viz tab. proskleněných příček
D21 | D.4461 | BF | 4_026 | Chodba | 4_035 | Kancelář Prof/Doc. | VND | D21 | 800 | 2 100 | P | 1 400 | 2 150 | 150 | SDK | OC+NS | VND-103 | PUP-003, RAL 7044 | OC | VND-201 | PUP-003, RAL 7044 | K-K | VND-301 | CYL | VND-401 | VND-501 | 27 | - | - |  | - | - | - | - | - | - | - |  | VND-702 | Ano |  | Ano |  | Ano | 12V/24V | Č | - | Příprava pro elektromechanický zámek. Při výpadku elektřiny se odblokuje + EPS. Generální klíč. Generální klíč
C01 | D.4462 | BF | 4_026 | Chodba | 4_036 | Kancelář Prof/Doc. | VND | C01 | 800 | 2 100 | P | 900 | 2 150 | 150 | SDK | OC | VND-101 | PUP-003, RAL 7044 | DTD | VND-221 | HPL, RAL 7044 | K-K | VND-301 | CYL | VND-401 | VND-501 | 27 | - | - |  | - | - | - | - | - | - | - |  | - | Ano |  | Ano |  | Ano | 12V/24V | Č | - | Příprava pro elektromechanický zámek. Při výpadku elektřiny se odblokuje + EPS. Generální klíč. Generální klíč
H11 | D.4463 | BF | 4_041 | Kuchyňka | 4_026 | Chodba | VND | H11 | 800 | 2 100 | L |  |  | - | AL | AL+NS | VND-122 | PUP-003, RAL 7044 | AL-Sk | VND-242 | PUP-003, RAL 7044 | K-K | VND-301 | CYL | VND-401 | VND-503 | - | - | - |  | - | - | - | - | - | - | - |  | VND-708 | Ano |  | - |  | Ne | - | - | - | Součástí PS. 4034 viz tab. proskleněných příček. Generální klíč
D21 | D.4464 | BF | 4_026 | Chodba | 4_037 | Kancelář Prof/Doc. | VND | D21 | 800 | 2 100 | L | 1 400 | 2 150 | 150 | SDK | OC+NS | VND-103 | PUP-003, RAL 7044 | OC | VND-201 | PUP-003, RAL 7044 | K-K | VND-301 | CYL | VND-401 | VND-501 | 27 | - | - |  | - | - | - | - | - | - | - |  | VND-702 | Ano |  | Ano |  | Ano | 12V/24V | Č | - | Příprava pro elektromechanický zámek. Při výpadku elektřiny se odblokuje + EPS. Generální klíč. Generální klíč
D21 | D.4465 | BF | 4_026 | Chodba | 4_034 | Kancelář Prof/Doc. | VND | D21 | 800 | 2 100 | P | 1 400 | 2 150 | 150 | SDK | OC+NS | VND-103 | PUP-003, RAL 7044 | OC | VND-201 | PUP-003, RAL 7044 | K-K | VND-301 | CYL | VND-401 | VND-501 | 27 | - | - |  | - | - | - | - | - | - | - |  | VND-702 | Ano |  | Ano |  | Ano | 12V/24V | Č | - | Příprava pro elektromechanický zámek. Při výpadku elektřiny se odblokuje + EPS. Generální klíč. Generální klíč
D21 | D.4466 | BF | 4_026 | Chodba | 4_033 | Kancelář Prof/Doc. | VND | D21 | 800 | 2 100 | P | 1 400 | 2 150 | 150 | SDK | OC+NS | VND-103 | PUP-003, RAL 7044 | OC | VND-201 | PUP-003, RAL 7044 | K-K | VND-301 | CYL | VND-401 | VND-501 | 27 | - | - |  | - | - | - | - | - | - | - |  | VND-702 | Ano |  | Ano |  | Ano | 12V/24V | Č | - | Příprava pro elektromechanický zámek. Při výpadku elektřiny se odblokuje + EPS. Generální klíč. Generální klíč
D21 | D.4467 | BF | 4_026 | Chodba | 4_038 | Kancelář Prof/Doc. | VND | D21 | 800 | 2 100 | P | 1 400 | 2 150 | 150 | SDK | OC+NS | VND-103 | PUP-003, RAL 7044 | OC | VND-201 | PUP-003, RAL 7044 | K-K | VND-301 | CYL | VND-401 | VND-501 | 27 | - | - |  | - | - | - | - | - | - | - |  | VND-702 | Ano |  | Ano |  | Ano | 12V/24V | Č | - | Příprava pro elektromechanický zámek. Při výpadku elektřiny se odblokuje + EPS. Generální klíč. Generální klíč
D21 | D.4468 | BF | 4_026 | Chodba | 4_039 | Kancelář sekretářka | VND | D21 | 800 | 2 100 | P | 1 400 | 2 150 | 150 | SDK | OC+NS | VND-103 | PUP-003, RAL 7044 | OC | VND-201 | PUP-003, RAL 7044 | K-K | VND-301 | CYL | VND-401 | VND-501 | 27 | - | - |  | - | - | - | - | - | - | - |  | VND-702 | Ano |  | Ano |  | Ano | 12V/24V | Č | - | Příprava pro elektromechanický zámek. Při výpadku elektřiny se odblokuje + EPS. Generální klíč. Generální klíč
C01 | D.4469 | BF | 4_039 | Kancelář sekretářka | 4_040 | Kancelář vedoucí | VND | C01 | 800 | 2 100 | L | 900 | 2 150 | 150 | SDK | OC | VND-101 | PUP-003, RAL 7044 | DTD | VND-221 | HPL, RAL 7044 | K-K | VND-301 | CYL | VND-401 | VND-501 | 27 | - | - |  | - | - | - | - | - | - | - |  | - | Ano |  | - |  | Ne | - | - | - | Generální klíč
D21 | D.4470 | BF | 4_026 | Chodba | 4_040 | Kancelář vedoucí | VND | D21 | 800 | 2 100 | P | 1 400 | 2 150 | 150 | SDK | OC+NS | VND-103 | PUP-003, RAL 7044 | OC | VND-201 | PUP-003, RAL 7044 | K-K | VND-301 | CYL | VND-401 | VND-501 | 27 | - | - |  | - | - | - | - | - | - | - |  | VND-702 | Ano |  | Ano |  | Ano | 12V/24V | Č | - | Příprava pro elektromechanický zámek. Při výpadku elektřiny se odblokuje + EPS. Generální klíč. Generální klíč
F21 | D.4471 | BF | 4_026 | Chodba | 4_044 | Zasedací místnost | VND | F21 | 900 | 2 100 | L |  |  | - | AL | OC | VND-106 | PUP-003, RAL 7044 | OC | VND-201 | PUP-003, RAL 7044 | K-K | VND-301 | CYL | VND-401 | VND-501 | 37 | - | - |  | - | - | - | - | - | - | - |  | VND-706 | Ano |  | Ano |  | Ano | 12V/24V | Č | - | Příprava pro elektromechanický zámek. Při výpadku elektřiny se odblokuje + EPS. Generální klíč, součástí PS. 4035 viz tab. proskleněných příček
C01 | D.4472 | BF | 4_026 | Chodba | 4_043 | Sklad + úklid U40 | VND | C01 | 900 | 2 100 | L | 1 000 | 2 150 | 150 | SDK | OC | VND-101 | PUP-003, RAL 7044 | DTD | VND-221 | HPL, RAL 7044 | K-K | VND-301 | CYL | VND-401 | VND-501 | 27 | EW30 DP3,C | - |  | - | - | - | - | - | - | - |  | - | Ano |  | - |  | Ne | - | - | - | Generální klíč
I11 | D.4473 | BF | 4_001 | Chodba | 4_014 | Schodiště 1 | VND | I11 | 2 000 | 2 100 |  |  |  | - | AL | AL2+NS | VND-131 | PUP-003, RAL 7044 | AL2-Sk | VND-251 | PUP-003, RAL 7044 | K-PH | VND-302 | CYL | VND-401 | VND-503 | 27 | EI30 DP3,SC | - |  | - | - | - | - | - | - | - |  | VND-708 | Ano |  | - |  | Ne | - | - | - | Součástí PS. 4036 viz tab. proskleněných příček.Generální klíč
I11 | D.4474 | BF | 4_001 | Chodba | 4_014 | Schodiště 1 | VND | I11 | 2 000 | 2 100 |  |  |  | - | AL | AL2+NS | VND-131 | PUP-003, RAL 7044 | AL2-Sk | VND-251 | PUP-003, RAL 7044 | K-PH | VND-302 | CYL | VND-401 | VND-503 | 27 | EI30 DP3,SC | - |  | - | - | - | - | - | - | - |  | VND-708 | Ano |  | - |  | Ne | - | - | - | Součástí PS. 4036 viz tab. proskleněných příček. Generální klíč
F21 | D.4475 | BF | 4_084 | Chodba | 4_114 | Zasedací místnost | VND | F21 | 800 | 2 100 | P |  |  | - | AL | OC | VND-106 | PUP-003, RAL 7044 | OC | VND-201 | PUP-003, RAL 7044 | K-K | VND-301 | CYL | VND-401 | VND-501 | 37 | - | - |  | - | - | - | - | - | - | - |  | VND-706 | Ano |  | Ano |  | Ano | 12V/24V | Č | - | Příprava pro elektromechanický zámek. Při výpadku elektřiny se odblokuje + EPS. Generální klíč, součástí PS. 4030 viz tab. proskleněných příček
B11 | D.4476 | BF | 4_170 | Chodba | 4_001 | Chodba | VND | B11 | 1 800 | 2 100 |  |  |  | - | AL | OC2+NS | VND-114 | PUP-003, RAL 7044 | OC2-Sk | VND-213 | PUP-003, RAL 7044 | K-K | VND-301 | EMZ | VND-402 | VND-501 | 27 | EW30 DP3,C | - |  | - | - | - | - | VND-604 | - | - |  | VND-702 | Ano |  | Ano |  | Ano | 12V/24V | Č + INT | - | Při výpadku elektřiny se odblokuje + EPS. Generální klíč + Interkom, součástí PS. 4048 viz tab. proskleněných příček
F21 | D.4477 | BF | 4_340 | Kancelář PGS/Postdoc | 4_177 | Kancelář PGS/Postdoc | VND | F21 | 800 | 2 100 | P |  |  | - | AL | OC | VND-106 | PUP-003, RAL 7044 | OC | VND-201 | PUP-003, RAL 7044 | K-K | VND-301 | CYL | VND-401 | VND-501 | 37 | - | - |  | - | - | - | - | - | - | - |  | VND-706 | Ano |  | - |  | Ne | - | - | - | Generální klíč
F21 | D.4478 | BF | 4_228 | Kancelář PGS/Postdoc | 4_346 | Kancelář PGS/Postdoc | VND | F21 | 800 | 2 100 | L |  |  | - | AL | OC | VND-106 | PUP-003, RAL 7044 | OC | VND-201 | PUP-003, RAL 7044 | K-K | VND-301 | CYL | VND-401 | VND-501 | 37 | - | - |  | - | - | - | - | - | - | - |  | VND-706 | Ano |  | - |  | Ne | - | - | - | Součástí PS. 4072 viz tab. proskleněných příček. Generální klíč
C01 | D.4479 | BF | 4_159 | Sekretářka | 4_133 | Kancelář vedoucí | VND | C01 | 800 | 2 100 | P | 900 | 2 150 | 150 | SDK | OC | VND-101 | PUP-003, RAL 7044 | DTD | VND-221 | HPL, RAL 7044 | K-K | VND-301 | CYL | VND-401 | VND-501 | 27 | - | - |  | - | - | - | - | - | - | - |  | - | Ano |  | - |  | Ne | - | - | - | Generální klíč
C01 | D.4480 | BF | 4_160 | Sekretářka | 4_134 | Kancelář vedoucí | VND | C01 | 800 | 2 100 | L | 900 | 2 150 | 150 | SDK | OC | VND-101 | PUP-003, RAL 7044 | DTD | VND-221 | HPL, RAL 7044 | K-K | VND-301 | CYL | VND-401 | VND-501 | 27 | - | - |  | - | - | - | - | - | - | - |  | - | Ano |  | - |  | Ne | - | - | - | Generální klíč
F21 | D.4481 | BF | 4_053 | Chodba | 4_081 | Zasedací místnost | VND | F21 | 900 | 2 100 | P |  |  | - | AL | OC | VND-106 | PUP-003, RAL 7044 | OC | VND-201 | PUP-003, RAL 7044 | K-K | VND-301 | EMZ | VND-402 | VND-501 | 37 | - | - |  | - | - | - | - | VND-603 | - | - |  | VND-706 | Ano |  | Ano |  | Ano | 12V/24V | Č | - | Při výpadku elektřiny se odblokuje + EPS. Generální klíč, součástí PS. 4097 viz tab. proskleněných příček
A12 | D.4482 | BF | 4_053 | Chodba | 4_074 | Laboratoř vývoj. medic. techn. | VND | A12 | 900 | 2 100 |  |  |  | - | AL | OC2+PO | VND-115 | PUP-003, RAL 7044 | OC2-Sk PO | VND-215 | PUP-003, RAL 7044 | K-K | VND-301 | EMZ | VND-402 | VND-507 | 27 | - | - |  | - | - | - | - | VND-603 | - | - |  | - | Ano |  | Ano |  | Ano | 12V/24V | Č | - | Při výpadku elektřiny se odblokuje + EPS. Generální klíč, součástí PS. 4108 viz tab. proskleněných příček
C13 | D.4483 | BF | 4_242 | Laboratoř fytochemická | 4_228 | Kancelář PGS/Postdoc | VND | C13 | 900 | 2 700 |  | 1 000 | 2 750 | 150 | SDK | OC+PO | VND-108 | PUP-003, RAL 7044 | OC-Sk PO | VND-206 | PUP-003, RAL 7044 | K-K | VND-301 | CYL | VND-401 | VND-505 | 27 | - | - |  | - | - | - | - | - | - | - |  | - | Ano |  | - |  | Ne | - | - | - | Posuvné dveře do pouzdra v SDK příčce. Generální klíč
F21 | D.4490 | BF | 4_075 | PC učebna | 4_001 | Chodba | VND | F21 | 900 | 2 100 | P | 1 700 | 2 150 | 150 | SDK | OC | VND-106 | PUP-003, RAL 7044 | OC | VND-201 | PUP-003, RAL 7044 | K-K | VND-301 | EMZ | VND-402 | VND-501 | 37 | EW30 DP3,C | - |  | - | - | - | - | VND-603 | - | - |  | VND-706 | Ano |  | Ano |  | Ano | 12V/24V | Č | - | Při výpadku elektřiny se odblokuje + EPS. Generální klíč
| 5.NP | [5 empty] | VND | [29 empty] | -
C01 | D.5001 | CB | 5_013 | Nepožární rozvodna | 5_012 | Chodba | VND | C01 | 800 | 2 100 | P | 900 | 2 150 | 200 | ŽB | OC | VND-101 | PUP-003, RAL 7044 | DTD | VND-221 | HPL, RAL 7044 | K-K | VND-301 | CYL | VND-401 | VND-501 | 27 | EI30 DP3,SC | - |  | - | - | - | - | - | - | - |  | - | Ano |  | - |  | Ne | - | - | - | Generální klíč
C01 | D.5002 | CB | 5_014 | Požární rozvodna | 5_013 | Nepožární rozvodna | VND | C01 | 800 | 2 100 | P | 900 | 2 150 | 100 | ZD | OC | VND-101 | PUP-003, RAL 7044 | DTD | VND-221 | HPL, RAL 7044 | K-K | VND-301 | CYL | VND-401 | VND-501 | 27 | EW30 DP3 | - |  | - | - | - | - | - | - | - |  | - | Ano |  | - |  | Ne | - | - | - | Generální klíč
B01 | D.5003 | CB | 5_012 | Chodba | 5_011 | Schodiště 9 | VND | B01 | 1 800 | 2 100 |  | 1 900 | 2 150 | 250 | ŽB | OC2+NS | VND-114 | PUP-003, RAL 7044 | OC2 | VND-211 | PUP-003, RAL 7044 | K-K | VND-301 | CYL | VND-401 | VND-501 |  | - | - |  | - | - | - | - | - | - | - |  | VND-704 | Ano |  | - |  | Ne | - | - | - | Generální klíč
P01 | D.E5004 | CB |  |  | 5_012 | Chodba | OKD | P01 | 1800 | 2100 |  |  |  | 250 | ŽB | AL | OKD-103 | PUP-003, RAL DB 702 | AL | OKD-202 | PUP-003, RAL DB 702 | K-K | VND-301 | CYL | VND-401 | OKD-501 |  | - | - |  | - | - | - | - | - | - | - |  | - |  |  | - |  | Ne | - | - | - | Generální klíč
P01 | D.E5005 | CB |  |  | 5_011 | Schodiště 9 | OKD | P01 | 1800 | 2100 |  |  |  | 250 | ŽB | AL | OKD-103 | PUP-003, RAL DB 702 | AL | OKD-202 | PUP-003, RAL DB 702 | K-K | VND-301 | CYL | VND-401 | OKD-501 |  | - | - |  | - | - | - | - | - | - | - |  | - |  |  | - |  | Ne | - | - | - | Generální klíč
P01 | D.E5006 | CB | 0_191 | Šachta 9.1 |  |  | OKD | P01 | 1600 | 2100 |  |  |  | 200 | ŽB | AL | OKD-103 | PUP-003, RAL DB 702 | AL | OKD-202 | PUP-003, RAL DB 702 | K-K | VND-301 | CYL | VND-401 | OKD-501 |  | - | - |  | - | - | - | - | - | - | - |  | - |  |  | - |  | Ne | - | - | - | Generální klíč
A01 | D.5010 | BF | D.5010 | Chodba | 5_009 | 0 | VND | A01 | 1 300 | 2 100 | P | 1 400 | 2 150 | 200 | ŽB | OC2 | VND-111 | PUP-003, RAL 7044 | OC2 | VND-211 | PUP-003, RAL 7044 | K-K | VND-301 | CYL | VND-401 | VND-501 | 27 | - | - |  | - | - | - | - | - | - | - |  | - | Ano |  | - |  | Ne | - | - | - | Generální klíč
C01 | D.5011 | BF | D.5011 | Požární rozvodna | 5_008 | 0 | VND | C01 | 900 | 2 100 | L | 1 000 | 2 150 | 200 | ŽB | OC | VND-101 | PUP-003, RAL 7044 | DTD | VND-221 | HPL, RAL 7044 | K-K | VND-301 | CYL | VND-401 | VND-501 | 27 | EI30 DP3,SC | - |  | - | - | - | - | - | - | - |  | - | Ano |  | - |  | Ne | - | - | - | Generální klíč
C01 | D.5012 | BF | D.5012 | Nepožární rozvodna | 5_008 | 0 | VND | C01 | 900 | 2 100 | L | 1 000 | 2 150 | 200 | ŽB | OC | VND-101 | PUP-003, RAL 7044 | DTD | VND-221 | HPL, RAL 7044 | K-K | VND-301 | CYL | VND-401 | VND-501 | 27 | EI30 DP3,SC | - |  | - | - | - | - | - | - | - |  | - | Ano |  | - |  | Ne | - | - | - | Generální klíč
A01 | D.5013 | BF | D.5013 | Chodba | 5_004 | 0 | VND | A01 | 1 300 | 2 100 | P | 1 400 | 2 150 | 200 | ŽB | OC2 | VND-111 | PUP-003, RAL 7044 | OC2 | VND-211 | PUP-003, RAL 7044 | K-K | VND-301 | CYL | VND-401 | VND-501 | 27 | - | - |  | - | - | - | - | - | - | - |  | - | Ano |  | - |  | Ne | - | - | - | Generální klíč
C11 | D.5014 | BF | D.5014 | Nepožární rozvodna | 5_003 | 0 | VND | C11 | 900 | 2 100 | P | 1 000 | 2 150 | 200 | ŽB | OC | VND-101 | PUP-003, RAL 7044 | OC-Sk | VND-203 | PUP-003, RAL 7044 | K-K | VND-301 | CYL | VND-401 | VND-501 | - | EI30 DP3,SC | - |  | - | - | - | - | - | - | - |  | - | Ano |  | - |  | Ne | - | - | - | Generální klíč
C11 | D.5015 | BF | D.5015 | Požární rozvodna | 5_003 | 0 | VND | C11 | 900 | 2 100 | P | 1 000 | 2 150 | 200 | ŽB | OC | VND-101 | PUP-003, RAL 7044 | OC-Sk | VND-203 | PUP-003, RAL 7044 | K-K | VND-301 | CYL | VND-401 | VND-501 | - | EI30 DP3,SC | - |  | - | - | - | - | - | - | - |  | - | Ano |  | - |  | Ne | - | - | - | Generální klíč
P01 | D.5E5016 | BF |  |  | 5_008 | Chodba | OKD | P01 | 1800 | 2100 | L | 1900 | 2150 | 250 | ŽB | AL | OKD-103 | PUP-003, RAL DB 702 | AL | OKD-202 | PUP-003, RAL DB 702 | K-K | OKD- | CYL | VND-401 | OKD-501 | 27 | - | - |  | - | - | - | - | - | - | - |  | - |  |  | - |  | Ne | - | - | - | Exteriérové dveře. Součástí fasády. Generální klíč
P01 | D.5E5017 | BF |  |  | 5_008 | Chodba | OKD | P01 | 1800 | 2100 | P | 1900 | 2150 | 250 | ŽB | AL | OKD-103 | PUP-003, RAL DB 702 | AL | OKD-202 | PUP-003, RAL DB 702 | K-K | OKD- | CYL | VND-401 | OKD-501 | 27 | - | - |  | - | - | - | - | - | - | - |  | - |  |  | - |  | Ne | - | - | - | Exteriérové dveře. Součástí fasády. Generální klíč
P01 | D.5E5018 | BF |  | Šachta 7 |  |  | OKD | P01 | 1600,0 | 2100 | P | 1700 | 2150 | 250 | ŽB | AL | OKD-103 | PUP-003, RAL DB 702 | AL | OKD-202 | PUP-003, RAL DB 702 | K-K | OKD- | CYL | VND-401 | OKD-501 | - | EW30 DP1 | - |  | - | - | - | - | - | - | - |  | - |  |  | - |  | Ne | - | - | - | Exteriérové dveře. Součástí fasády. Generální klíč
P01 | D.5E5019 | BF |  | Šachta 6 |  |  | OKD | P01 | 1600,0 | 2100 | P | 1700 | 2150 | 250 | ŽB | AL | OKD-103 | PUP-003, RAL DB 702 | AL | OKD-202 | PUP-003, RAL DB 702 | K-K | OKD- | CYL | VND-401 | OKD-501 | - | EW30 DP1 | - |  | - | - | - | - | - | - | - |  | - |  |  | - |  | Ne | - | - | - | Exteriérové dveře. Součástí fasády. Generální klíč
P01 | D.5E5020 | BF |  | Šachta 5 |  |  | OKD | P01 | 1600,0 | 2100 | P | 1700 | 2150 | 250 | ŽB | AL | OKD-103 | PUP-003, RAL DB 702 | AL | OKD-202 | PUP-003, RAL DB 702 | K-K | OKD- | CYL | VND-401 | OKD-501 | - | EW30 DP1 | - |  | - | - | - | - | - | - | - |  | - |  |  | - |  | Ne | - | - | - | Exteriérové dveře. Součástí fasády. Generální klíč
P01 | D.5E5021 | BF |  | Šachta 4 |  |  | OKD | P01 | 1600,0 | 2100 | P | 1700 | 2150 | 250 | ŽB | AL | OKD-103 | PUP-003, RAL DB 702 | AL | OKD-202 | PUP-003, RAL DB 702 | K-K | OKD- | CYL | VND-401 | OKD-501 | - | EW30 DP1 | - |  | - | - | - | - | - | - | - |  | - |  |  | - |  | Ne | - | - | - | Exteriérové dveře. Součástí fasády. Generální klíč
P01 | D.5E5022 | BF |  | Strojovna chlazení |  |  | OKD | P01 | 1600,0 | 2100 | L | 1700 | 2150 | 200 | ZD | AL | OKD-103 | PUP-003, RAL DB 702 | AL | OKD-202 | PUP-003, RAL DB 702 | K-K | OKD- | CYL | VND-401 | OKD-501 | 27 | - | - |  | - | - | - | - | - | - | - |  | - |  |  | - |  | Ne | - | - | - | Exteriérové dveře. Součástí fasády. Generální klíč
P01 | D.5E5023 | BF |  | Šachta 3 |  |  | OKD | P01 | 1600,0 | 2100 | P | 1700 | 2150 | 250 | ŽB | AL | OKD-103 | PUP-003, RAL DB 702 | AL | OKD-202 | PUP-003, RAL DB 702 | K-K | OKD- | CYL | VND-401 | OKD-501 | - | EW30 DP1 | - |  | - | - | - | - | - | - | - |  | - |  |  | - |  | Ne | - | - | - | Exteriérové dveře. Součástí fasády. Generální klíč
P01 | D.5E5024 | BF |  |  | 5_003 | Chodba | OKD | P01 | 1800 | 2100 | P | 1900 | 2150 | 250 | ŽB | AL | OKD-103 | PUP-003, RAL DB 702 | AL | OKD-202 | PUP-003, RAL DB 702 | K-K | OKD- | CYL | VND-401 | OKD-501 | 27 | - | - |  | - | - | - | - | - | - | - |  | - |  |  | - |  | Ne | - | - | - | Exteriérové dveře. Součástí fasády. Generální klíč
P01 | D.5E5025 | BF |  |  | 5_003 | Chodba | OKD | P01 | 1800 | 2100 | L | 1900 | 2150 | 250 | ŽB | AL | OKD-103 | PUP-003, RAL DB 702 | AL | OKD-202 | PUP-003, RAL DB 702 | K-K | OKD- | CYL | VND-401 | OKD-501 | 27 | - | - |  | - | - | - | - | - | - | - |  | - |  |  | - |  | Ne | - | - | - | Exteriérové dveře. Součástí fasády. Generální klíč
Q01 | D.5E5026 | BF |  |  |  |  | OKD | Q01 | 1800 | 2100 |  | 1900 | 3000 | - | AL | OC-AZ | OKD-103 | PUP-003, RAL DB 702 | OC-AZ | OKD-205 | PUP-003, RAL DB 702 | K-K | OKD- | CYL | VND-401 | OKD-501 |  | - | - |  | - | - | - | - | - | - | - |  | - |  |  | - |  | Ne | - | - | - | V systému akustické zástěny. Generální klíč
Q01 | D.5E5027 | BF |  |  |  |  | OKD | Q01 | 1800 | 2100 |  | 1900 | 3000 | - | AL | OC-AZ | OKD-103 | PUP-003, RAL DB 702 | OC-AZ | OKD-205 | PUP-003, RAL DB 702 | K-K | OKD- | CYL | VND-401 | OKD-501 |  | - | - |  | - | - | - | - | - | - | - |  | - |  |  | - |  | Ne | - | - | - | V systému akustické zástěny. Generální klíč
Q01 | D.5E5028 | BF |  |  |  |  | OKD | Q01 | 1800 | 2100 |  | 1900 | 3000 | - | AL | OC-AZ | OKD-103 | PUP-003, RAL DB 702 | OC-AZ | OKD-205 | PUP-003, RAL DB 702 | K-K | OKD- | CYL | VND-401 | OKD-501 |  | - | - |  | - | - | - | - | - | - | - |  | - |  |  | - |  | Ne | - | - | - | V systému akustické zástěny. Generální klíč
Q01 | D.5E5029 | BF |  |  |  |  | OKD | Q01 | 1800 | 2100 |  | 1900 | 3000 | - | AL | OC-AZ | OKD-103 | PUP-003, RAL DB 702 | OC-AZ | OKD-205 | PUP-003, RAL DB 702 | K-K | OKD- | CYL | VND-401 | OKD-501 |  | - | - |  | - | - | - | - | - | - | - |  | - |  |  | - |  | Ne | - | - | - | V systému akustické zástěny. Generální klíč
Q01 | D.5E5030 | BF |  |  |  |  | OKD | Q01 | 1800 | 2100 |  | 1900 | 3000 | - | AL | OC-AZ | OKD-103 | PUP-003, RAL DB 702 | OC-AZ | OKD-205 | PUP-003, RAL DB 702 | K-K | OKD- | CYL | VND-401 | OKD-501 |  | - | - |  | - | - | - | - | - | - | - |  | - |  |  | - |  | Ne | - | - | - | V systému akustické zástěny. Generální klíč
Q01 | D.5E5031 | BF |  |  |  |  | OKD | Q01 | 900 | 2100 | L | 1000 | 3000 | - | AL | OC-AZ | OKD-103 | PUP-003, RAL DB 702 | OC-AZ | OKD-205 | PUP-003, RAL DB 702 | K-K | OKD- | CYL | VND-401 | OKD-501 |  | - | - |  | - | - | - | - | - | - | - |  | - |  |  | - |  | Ne | - | - | - | V systému akustické zástěny. Generální klíč
Q01 | D.5E5032 | BF |  |  |  |  | OKD | Q01 | 900 | 2100 | P | 1000 | 3000 | - | AL | OC-AZ | OKD-103 | PUP-003, RAL DB 702 | OC-AZ | OKD-205 | PUP-003, RAL DB 702 | K-K | OKD- | CYL | VND-401 | OKD-501 |  | - | - |  | - | - | - | - | - | - | - |  | - |  |  | - |  | Ne | - | - | - | V systému akustické zástěny. Generální klíč
Q01 | D.5E5033 | BF |  |  |  |  | OKD | Q01 | 1800 | 2100 |  | 1900 | 3000 | - | AL | OC-AZ | OKD-103 | PUP-003, RAL DB 702 | OC-AZ | OKD-205 | PUP-003, RAL DB 702 | K-K | OKD- | CYL | VND-401 | OKD-501 |  | - | - |  | - | - | - | - | - | - | - |  | - |  |  | - |  | Ne | - | - | - | V systému akustické zástěny. Generální klíč
Q01 | D.5E5034 | BF |  |  |  |  | OKD | Q01 | 900 | 2100 | L | 1000 | 3000 | - | AL | OC-AZ | OKD-103 | PUP-003, RAL DB 702 | OC-AZ | OKD-205 | PUP-003, RAL DB 702 | K-K | OKD- | CYL | VND-401 | OKD-501 |  | - | - |  | - | - | - | - | - | - | - |  | - |  |  | - |  | Ne | - | - | - | V systému akustické zástěny. Generální klíč
Q01 | D.5E5035 | BF |  |  |  |  | OKD | Q01 | 900 | 2100 | L | 1000 | 3000 | - | AL | OC-AZ | OKD-103 | PUP-003, RAL DB 702 | OC-AZ | OKD-205 | PUP-003, RAL DB 702 | K-K | OKD- | CYL | VND-401 | OKD-501 |  | - | - |  | - | - | - | - | - | - | - |  | - |  |  | - |  | Ne | - | - | - | V systému akustické zástěny. Generální klíč
Q01 | D.5E5036 | BF |  |  |  |  | OKD | Q01 | 1800 | 2100 |  | 1900 | 3000 | - | AL | OC-AZ | OKD-103 | PUP-003, RAL DB 702 | OC-AZ | OKD-205 | PUP-003, RAL DB 702 | K-K | OKD- | CYL | VND-401 | OKD-501 |  | - | - |  | - | - | - | - | - | - | - |  | - |  |  | - |  | Ne | - | - | - | V systému akustické zástěny. Generální klíč
Q01 | D.5E5037 | BF |  |  |  |  | OKD | Q01 | 1800 | 2100 |  | 1900 | 3000 | - | AL | OC-AZ | OKD-103 | PUP-003, RAL DB 702 | OC-AZ | OKD-205 | PUP-003, RAL DB 702 | K-K | OKD- | CYL | VND-401 | OKD-501 |  | - | - |  | - | - | - | - | - | - | - |  | - |  |  | - |  | Ne | - | - | - | V systému akustické zástěny. Generální klíč
Q01 | D.5E5038 | BF |  |  |  |  | OKD | Q01 | 1800 | 2100 |  | 1900 | 3000 | - | AL | OC-AZ | OKD-103 | PUP-003, RAL DB 702 | OC-AZ | OKD-205 | PUP-003, RAL DB 702 | K-K | OKD- | CYL | VND-401 | OKD-501 |  | - | - |  | - | - | - | - | - | - | - |  | - |  |  | - |  | Ne | - | - | - | V systému akustické zástěny. Generální klíč
Q01 | D.5E5039 | BF |  |  |  |  | OKD | Q01 | 1800 | 2100 |  | 1900 | 3000 | - | AL | OC-AZ | OKD-103 | PUP-003, RAL DB 702 | OC-AZ | OKD-205 | PUP-003, RAL DB 702 | K-K | OKD- | CYL | VND-401 | OKD-501 |  | - | - |  | - | - | - | - | - | - | - |  | - |  |  | - |  | Ne | - | - | - | V systému akustické zástěny. Generální klíč
Q01 | D.5E5040 | BF |  |  |  |  | OKD | Q01 | 1800 | 2100 |  | 1900 | 3000 | - | AL | OC-AZ | OKD-103 | PUP-003, RAL DB 702 | OC-AZ | OKD-205 | PUP-003, RAL DB 702 | K-K | OKD- | CYL | VND-401 | OKD-501 |  | - | - |  | - | - | - | - | - | - | - |  | - |  |  | - |  | Ne | - | - | - | V systému akustické zástěny. Generální klíč
Note on X23: [Komentář ve vlákně] Vaše verze aplikace Excel vám umožňuje číst tento komentář ve vlákně, ale jakékoli jeho úpravy se odeberou, pokud se soubor otevře v novější verzi aplikace Excel. Další informace: https://go.microsoft.com/fwlink/?linkid=870924 Komentář: Z vnější strany má být obyčejná klika, nikoli paniková.
Note on X24: [Komentář ve vlákně] Vaše verze aplikace Excel vám umožňuje číst tento komentář ve vlákně, ale jakékoli jeho úpravy se odeberou, pokud se soubor otevře v novější verzi aplikace Excel. Další informace: https://go.microsoft.com/fwlink/?linkid=870924 Komentář: Z vnější strany má být obyčejná klika, nikoli paniková.
Note on X45: [Komentář ve vlákně] Vaše verze aplikace Excel vám umožňuje číst tento komentář ve vlákně, ale jakékoli jeho úpravy se odeberou, pokud se soubor otevře v novější verzi aplikace Excel. Další informace: https://go.microsoft.com/fwlink/?linkid=870924 Komentář: Z vnější strany má být obyčejná klika, nikoli paniková.

## Typy dveri
|  | Zárubeň |  |  | Dveřní křídlo |  |  |  | Kování | [5 empty] | Příslušenství
8 | 16 | 17 | 18 | 19 | 20 | 21 | 22 | 23 | 24 | 25 | 26 | 37 | 38 | 39 | 40 | 41 | 42 | 43
Výkres | Typ | Specifikace | Povrchová úprava | Typ | Specifikace | Povrchová úprava | Typ | Specifikace | Zámek | Specifikace | Závěsy | Samozavírač | Mřížka | Práh | Oplechování | Prosklení - světlík | Dveřní zarážka | Madlo
A01 | OC2 | VND-111 | PUP-003, RAL 7044 | OC2 | VND-211 | PUP-003, RAL 7044 |  |  |  |  | VND-501 |  |  |  |  | -
A11 | OC2 | VND-111 | PUP-003, RAL 7044 | OC2-Sk | VND-213 | PUP-003, RAL 7044 |  |  |  |  | VND-501 |  |  |  |  | -
A12 | OC2+PO | VND-115 | PUP-003, RAL 7044 | OC2-Sk PO | VND-215 | PUP-003, RAL 7044 |  |  |  |  | VND-507 |  |  |  |  | -
A31 | OC2+NP | VND-113 | PUP-003, RAL 7044 | OC2-Sk | VND-213 | PUP-003, RAL 7044 |  |  |  |  | VND-501 |  |  |  |  | VND-705
A41 | OC2 | VND-111 | PUP-003, RAL 7044 | OC2-VP | VND-214 | PUP-003, RAL 7044 |  |  |  |  | VND-501 |  |  |  |  | VND-701
A51 | OC2 2F | VND-112 | PUP-003, RAL 7039 | OC2-VP 2F | VND-212 | PUP-003, RAL 7039 |  |  |  |  | VND-502 |  |  |  |  | VND-701
B01 | OC2+NS | VND-114 | PUP-003, RAL 7044 | OC2 | VND-211 | PUP-003, RAL 7044 |  |  |  |  | VND-501 |  |  |  |  | VND-704
B11 | OC2+NS | VND-114 | PUP-003, RAL 7044 | OC2-Sk | VND-213 | PUP-003, RAL 7044 |  |  |  |  | VND-501 |  |  |  |  | VND-702
C01 | OC | VND-101 | PUP-003, RAL 7044 | DTD | VND-221 | HPL, RAL 7044 |  |  |  |  | VND-501 |  |  |  |  | -
C02 | OC+KY | VND-107 | PUP-003, RAL 7044 | OC KY | VND-204 | PUP-003, RAL 7044 |  |  |  |  | VND-504 |  |  |  |  | -
C11 | OC | VND-101 | PUP-003, RAL 7044 | OC-Sk | VND-203 | PUP-003, RAL 7044 |  |  |  |  | VND-501 |  |  |  |  | -
C13 | OC+PO | VND-108 | PUP-003, RAL 7044 | OC-Sk PO | VND-206 | PUP-003, RAL 7044 |  |  |  |  | VND-505 |  |  |  |  | -
C31 | OC+NP | VND-102 | PUP-003, RAL 7044 | OC | VND-201 | PUP-003, RAL 7044 |  |  |  |  | VND-501 |  |  |  |  | VND-705
C41 | OC | VND-101 | PUP-003, RAL 7044 | OC-VP | VND-202 | PUP-003, RAL 7044 |  |  |  |  | VND-501 |  |  |  |  | VND-701
C42 | OC+KY | VND-107 | PUP-003, RAL 7044 | OC-VP KY | VND-205 | PUP-003, RAL 7044 |  |  |  |  | VND-504 |  |  |  |  | -
D01 | OC+NS | VND-103 | PUP-003, RAL 7044 | OC | VND-201 | PUP-003, RAL 7044 |  |  |  |  | VND-501 |  |  |  |  | VND-704
D11 | OC+NS | VND-103 | PUP-003, RAL 7044 | OC-Sk | VND-203 | PUP-003, RAL 7044 |  |  |  |  | VND-501 |  |  |  |  | VND-702
D21 | OC+NS | VND-103 | PUP-003, RAL 7044 | OC | VND-201 | PUP-003, RAL 7044 |  |  |  |  | VND-501 |  |  |  |  | VND-702
E01 | OC+BS | VND-104 | PUP-003, RAL 7044 | DTD | VND-221 | HPL, RAL 7044 |  |  |  |  | VND-501 |  |  |  |  | -
E31 | OC | VND-105 | PUP-003, RAL 7044 | OC | VND-221 | PUP-003, RAL 7044 |  |  |  |  | VND-501 |  |  |  |  | VND-705
F21 | OC | VND-106 | PUP-003, RAL 7044 | OC | VND-201 | PUP-003, RAL 7044 |  |  |  |  | VND-501 |  |  |  |  | VND-706
G01 | AL | VND-121 | PUP-003, RAL 7044 | AL | VND-241 | PUP-003, RAL 7044 |  |  |  |  | VND-503 |  |  |  |  | -
G11 | AL | VND-122 | PUP-003, RAL 7044 | AL-Sk | VND-242 | PUP-003, RAL 7044 |  |  |  |  | VND-503 |  |  |  |  | -
H01 | AL+NS | VND-122 | PUP-003, RAL 7044 | AL | VND-241 | PUP-003, RAL 7044 |  |  |  |  | VND-503 |  |  |  |  | VND-707
H11 | AL+NS | VND-122 | PUP-003, RAL 7044 | AL-Sk | VND-242 | PUP-003, RAL 7044 |  |  |  |  | VND-503 |  |  |  |  | VND-708
I11 | AL2+NS | VND-131 | PUP-003, RAL 7044 | AL2-Sk | VND-251 | PUP-003, RAL 7044 |  |  |  |  | VND-503 |  |  |  |  | VND-708
I12 | AL2+NS+PO | VND-132 | PUP-003, RAL DB 702 | AL2-Sk PO | VND-252 | PUP-003, RAL DB 702 |  |  |  |  | VND-506 |  |  |  |  | VND-709
J01 | AL | OKD-101 | PUP-003, RAL DB 702 | AL | OKD-202 | PUP-003, RAL DB 702 |  |  |  |  | OKD-501 |  |  |  |  | OKD-701
J51 | AL | OKD-101 | PUP-003, RAL DB 702 | AL | OKD-201 | PUP-003, RAL DB 702 |  |  |  |  | OKD-501 |  |  |  |  | OKD-702
K01 | AL | OKD-101 | PUP-003, RAL DB 702 | AL | OKD-202 | PUP-003, RAL DB 702 |  |  |  |  | OKD-501 |  |  |  |  | -
L01 | OC-GV | OKD-104 | PUP-003, RAL DB 702 | OC-GV | OKD-204 | PUP-003, RAL DB 702 |  |  |  |  | OKD-502 |  |  |  |  | -
M11 | AL | OKD-101 | PUP-003, RAL DB 702 | AL | OKD-203 | PUP-003, RAL DB 702 |  |  |  |  | OKD-501 |  |  |  |  | -
N11 | AL | OKD-102 | PUP-003, RAL DB 702 | AL | OKD-203 | PUP-003, RAL DB 702 |  |  |  |  | OKD-501 |  |  |  |  | -
O11 | AL | OKD-101 | PUP-003, RAL DB 702 | AL | OKD-203 | PUP-003, RAL DB 702 |  |  |  |  | OKD-501 |  |  |  |  | -
O12 | AL | OKD-101 | PUP-003, RAL DB 702 | AL | OKD-203 | PUP-003, RAL DB 702 |  |  |  |  | OKD-501 |  |  |  |  | -
P01 | AL | OKD-103 | PUP-003, RAL DB 702 | AL | OKD-202 | PUP-003, RAL DB 702 |  |  |  |  | OKD-501 |  |  |  |  | -
Q01 | OC-AZ | OKD-103 | PUP-003, RAL DB 702 | OC-AZ | OKD-205 | PUP-003, RAL DB 702 |  |  |  |  | OKD-501 |  |  |  |  | -

## Typy kovani
Zkratka | Specifikace | Typ
K-K | VND-301 | klika-klika
K-PH | VND-302 | klika-paniková hrazda
K-Ko | VND-303 | klika-koule
K-PK | VND-304 | klika-paniková klika
Ko-PK | VND-305 | koule-paniková klika
K-K+WC | VND-306 | klika-klika + WC klička
K-K U | VND-307 | klika-klika na úzké rozetě
K-K U | VND-308 | klika-paniková klika na úzké rozetě

## BF_1NP
Column1 | Column2 | Column3 | Column4 | Column5 | Column6 | Column7 | Column8 | Column9 | Column10 | Column11 | Column12 | Column13 | Column14 | Column15 | Column16
MEP2_Podlaží | Označení | AED_kod_budovy | Z místnosti: MEP2_ID | Z místnosti | Do místnosti: MEP2_ID | Do místnosti | Obecné |  | Obecné | Stavební otvor |  | Hlukový útlum Rw | Požární odolnost | Bezpečnostní třída | ACS
|  |  |  | Název |  | Název | Šířka | Výška_ | Otevírání dveří | Hrubá šířka | Hrubá výška
1NP | D.1070 | BF | 1_125 | Chodba | 1_130 | Kancelář LF/2 | 800 | 2 100 | L | 1 400 | 2 150 | 27 | EW30 DP3,C
1NP | D.1071 | BF | 1_125 | Chodba | 1_129 | Kancelář LF/2 | 800 | 2 100 | L | 1 400 | 2 150 | 27 | EW30 DP3,C
1NP | D.1072 | BF | 1_125 | Chodba | 1_127 | Kancelář FaF/2 | 800 | 2 100 | P | 1 400 | 2 150 | 27 | EW30 DP3,C
1NP | D.1073 | BF | 1_125 | Chodba | 1_128 | Kancelář FaF/2 | 800 | 2 100 | L | 1 400 | 2 150 | 27 | EW30 DP3,C
1NP | D.1074 | BF | 1_125 | Chodba | 1_123 | ČFM | 800 | 2 100 | L | 1 400 | 2 150 | 27 | EW30 DP3,C
1NP | D.1075 | BF | 1_125 | Chodba | 1_011 | Chodba | 1 800 | 2 100 |  | 1 800 | 2 700 | 27 |  |  | Ano
1NP | D.1076 | BF | 1_125 | Chodba | 1_046 | Zam. WC ženy | 800 | 2 100 | P | 900 | 2 150 | - |  |  | Ne
1NP | D.1077 | BF | 1_125 | Chodba | 1_243 | Zam. WC muži předsíň | 800 | 2 100 | L | 900 | 2 150 | - |  |  | Ne
1NP | D.1078 | BF | 1_243 | Zam. WC muži předsíň | 1_189 | Zam. WC muži | 800 | 2 100 | P | 900 | 2 150 | - |  |  | Ne
1NP | D.1079 | BF | 1_190 | Bezb. WC | 1_125 | Chodba | 900 | 2 100 | P | 1 000 | 2 150 | 27 |  |  | Ne
1NP | D.1080 | BF | 1_191 | Rozvodna SIL+SLB | 1_011 | Chodba | 800 | 2 100 | P | 900 | 2 150 | - |  |  | Ne
1NP | D.1082 | BF | 1_125 | Chodba | 1_134 | Kancelář vedoucího FaF | 800 | 2 100 | L | 1 400 | 2 150 | 27 | EW30 DP3,C
1NP | D.1083 | BF | 1_121 | Asistentka FaF | 1_134 | Kancelář vedoucího FaF | 900 | 2 100 | P | 1 000 | 2 150 | 27 |  |  | Ne
1NP | D.1084 | BF | 1_125 | Chodba | 1_121 | Asistentka FaF | 800 | 2 100 | P | 1 400 | 2 150 | 27 | EW30 DP3,C
1NP | D.1085 | BF | 1_153 | Volný výběr + výpůjční oddělení LF | 1_125 | Chodba | 1 500 | 2 100 | P |  |  | 27 | EW45 DP2, C |  | Ano
1NP | D.1086 | BF | 1_154 | Výpůjční oddělení FaF | 1_152 | Tichá studovna FaF | 800 | 2 100 | L |  |  | 27 |  |  | Ano
1NP | D.1087 | BF | 1_245 | Předsíň | 1_153 | Volný výběr + výpůjční oddělení LF | 900 | 2 100 | P | 1 000 | 2 150 | 27 |  |  | Ne
1NP | D.1088 | BF | 1_245 | Předsíň | 1_145 | WC ženy | 800 | 2 100 | L | 900 | 2 150 | - |  |  | Ne
1NP | D.1089 | BF | 1_245 | Předsíň | 1_244 | WC muži předsíň | 800 | 2 100 | L | 900 | 2 150 | - |  |  | Ne
1NP | D.1090 | BF | 1_194 | WC muži | 1_244 | WC muži předsíň | 800 | 2 100 | P | 900 | 2 150 | - |  |  | Ne
1NP | D.1091 | BF | 1_195 | Bezb. WC | 1_245 | Předsíň | 900 | 2 100 | L | 1 000 | 2 150 | 27 |  |  | Ne
1NP | D.1092 | BF | 1_153 | Volný výběr + výpůjční oddělení LF |  |  | 900 | 2 100 | P |  |  | 27 | EW30 DP3,C |  | Ano
1NP | D.1093 | BF | 0_171 | Šachta 7 | 1_146 | Studijní fond LF | 1 600 | 2 100 |  | 1 700 | 2 150 | - | EW30 DP1 |  | Ne
1NP | D.1094 | BF | 1_125 | Chodba | 1_155 | Zasedací místnost | 900 | 2 100 | P |  |  | 27 |  |  | Ano
1NP | D.1095 | BF | 1_153 | Volný výběr + výpůjční oddělení LF | 1_124 | Chodba | 1 500 | 2 100 | P |  |  | 27 |  |  | Ano
1NP | D.1096 | BF | 1_124 | Chodba | 1_025 | Rozptylový prostor | 1 800 | 2 100 |  | 1 900 | 2 150 | 27 | EW30 DP3,C |  | Ano
1NP | D.1097 | BF | 1_124 | Chodba | 1_150 | Studovna malá | 900 | 2 100 | L |  |  | 37 |  |  | Ano
1NP | D.1098 | BF | 1_124 | Chodba | 1_138 | PC studovna | 900 | 2 100 | L | 1 000 | 2 150 | 37 |  |  | Ano
1NP | D.1099 | BF | 1_124 | Chodba | 1_148 | Studovna malá | 900 | 2 100 | P |  |  | 37 |  |  | Ne
1NP | D.1100 | BF | 1_124 | Chodba | 1_126 | Kuchyňka pro studenty | 1 000 | 2 100 | L |  |  | 27 |  |  | Ne
1NP | D.1101 | BF | 1_151 | Studovna velká | 1_124 | Chodba | 1 500 | 2 100 | P | 1 600 | 2 150 | 37 |  |  | Ano
1NP | D.1102 | BF | 1_008 | Chodba | 1_118 | Šatna | 800 | 2 100 | L | 900 | 2 150 | 27 | EW30 DP3,C |  | Ne
1NP | D.1103 | BF | 1_118 | Šatna | 1_232 | Sklad | 1 800 | 2 100 |  | 1 900 | 2 150 | - | EW45 DP2, C |  | Ne
1NP | D.1104 | BF |  |  | 1_008 | Chodba | 2 000 | 2 100 |  | 2 100 | 2 750 | 50 | EW30 DP3,C |  | Ne
1NP | D.1105 | BF |  |  | 1_008 | Chodba | 2 000 | 2 100 |  | 2 100 | 2 750 | 50 | EW30 DP3,C |  | Ne
1NP | D.1106 | BF | 1_018 | Chodba | 1_223 | Sprchy cyklisté | 800 | 2 100 | P | 900 | 2 150 | - |  |  | Ne
1NP | D.1107 | BF | 1_223 | Sprchy cyklisté | 1_223 | Sprchy cyklisté | 700 | 2 100 | L | 800 | 2 150 | - |  |  | Ne
1NP | D.1108 | BF | 1_223 | Sprchy cyklisté | 1_223 | Sprchy cyklisté | 700 | 2 100 | L | 800 | 2 150 | - |  |  | Ne
1NP | D.1111 | BF | 1_018 | Chodba | 1_221 | Úklid U21 | 800 | 2 100 | L | 900 | 2 150 | - |  |  | Ne
1NP | D.1112 | BF | 1_253 | WC muži předsíň | 1_220 | WC muži | 800 | 2 100 | L | 900 | 2 150 | - |  |  | Ne
1NP | D.1113 | BF | 1_018 | Chodba | 1_253 | WC muži předsíň | 900 | 2 100 | L | 1 000 | 2 150 | 37 |  |  | Ne
1NP | D.1114 | BF | 1_254 | Bezb. WC muži | 1_253 | WC muži předsíň | 900 | 2 100 | P | 1 000 | 2 150 | 27 |  |  | Ne
1NP | D.1115 | BF | 1_256 | Bezb. WC ženy | 1_255 | WC ženy předsíň | 900 | 2 100 | L | 1 000 | 2 150 | 27 |  |  | Ne
1NP | D.1116 | BF | 1_018 | Chodba | 1_255 | WC ženy předsíň | 900 | 2 100 | P | 1 000 | 2 150 | 37 |  |  | Ne
1NP | D.1117 | BF | 1_255 | WC ženy předsíň | 1_257 | WC kabina ženy | 700 | 2 100 | P | 800 | 2 150 | - |  |  | Ne
1NP | D.1118 | BF | 1_255 | WC ženy předsíň | 1_258 | WC kabina ženy | 700 | 2 100 | P | 800 | 2 150 | - |  |  | Ne
1NP | D.1119 | BF | 1_255 | WC ženy předsíň | 1_040 | WC ženy | 800 | 2 100 | P | 900 | 2 150 | - |  |  | Ne
1NP | D.1120 | BF |  |  | 1_018 | Chodba | 1 800 | 2 100 |  | 1 900 | 2 150 | 37 | EW30 DP3,C |  | Ne
1NP | D.1121 | BF | 1_018 | Chodba | 1_224 | Sklad nábytku | 1 800 | 2 100 |  | 1 900 | 2 150 | 27 | EW30 DP3,C |  | Ne
1NP | D.1122 | BF | 1_259 | Centrální místnost AV techniky | 1_013 | Chodba | 900 | 2 100 | L | 1 000 | 2 150 | 27 | EW30 DP3,C |  | Ne
1NP | D.1123 | BF | 1_010 | Chodba | 1_116 | Ostraha IPTO | 800 | 2 100 | P | 900 | 2 150 | 27 | EI30 DP3,SC | RC3 | Ano
1NP | D.1124 | BF | 1_116 | Ostraha IPTO | 1_229 | Kuchyňka IPTO | 800 | 2 100 | L | 900 | 2 150 | - |  |  | Ne
1NP | D.1125 | BF | 1_229 | Kuchyňka IPTO | 1_120a | Předsíň IPTO | 800 | 2 100 | L | 900 | 2 150 | - |  |  | Ne
1NP | D.1126 | BF | 1_120a | Předsíň IPTO | 1_120c | WC IPTO | 700 | 2 100 | L | 800 | 2 150 | - |  |  | Ne
1NP | D.1127 | BF | 1_120a | Předsíň IPTO | 1_120b | Soc. zázemí IPTO | 700 | 2 100 | L | 800 | 2 150 | - |  |  | Ne
1NP | D.1128 | BF | 1_010 | Chodba | 1_212 | Úklid U20 | 800 | 2 100 | P | 900 | 2 150 | - | EI30 DP3,SC |  | Ne
1NP | D.1129 | BF | 1_029 | Rozvodna SIL+SLB | 1_010 | Chodba | 900 | 2 100 | L | 1 000 | 2 150 | - | EI30 DP3,SC |  | Ne
1NP | D.1130 | BF | 1_036 | Schodiště 1 | 1_010 | Chodba | 2 000 | 2 100 |  | 2 100 | 2 150 | 27 | EI |  | Ne
1NP | D.1131 | BF | 1_222 | WC studovna | 1_010 | Chodba | 900 | 2 100 | P | 1 000 | 2 150 | 27 | EI30 DP3,SC |  | Ne
1NP | D.1132 | BF |  |  | 1_251 | Předsíň WC | 800 | 2 100 | L | 900 | 2 150 | - |  |  | Ne
1NP | D.1133 | BF | 1_251 | Předsíň WC | 1_041 | WC muži | 800 | 2 100 | L | 900 | 2 150 | - |  |  | Ne
1NP | D.1134 | BF | 1_251 | Předsíň WC | 1_250 | WC ženy | 800 | 2 100 | L | 900 | 2 150 | - |  |  | Ne
1NP | D.1135 | BF | 1_252 | Bezb. WC |  |  | 900 | 2 100 | P | 1 000 | 2 150 | 27 |  |  | Ne
1NP | D.1136 | BF | 1_025 | Rozptylový prostor | 1_036 | Schodiště 1 | 1 800 | 2 100 |  | 1 900 | 2 150 | 27 | EI30 DP3,SC |  | Ne
1NP | D.1137 | BF | 1_025 | Rozptylový prostor | 1_143 | Sklad knih LF | 1 000 | 2 100 | P | 1 100 | 2 150 | 27 | EW30 DP3,C |  | Ne
1NP | D.1138 | BF | 1_025 | Rozptylový prostor | 1_143 | Sklad knih LF | 1 000 | 2 100 | P | 1 100 | 2 150 | 27 | EW30 DP3,C |  | Ne
1NP | D.1139 | BF | 1_172 | Seminární místnost |  |  | 900 | 2 100 | P | 1 700 | 2 150 | 37 |  |  | Ano
1NP | D.1140 | BF | 1_171 | Seminární místnost | 1_005 | Chodba | 900 | 2 100 | P | 1 700 | 2 150 | 37 | EW30 DP3,C |  | Ano
1NP | D.1141 | BF | 1_005 | Chodba | 1_054 | Šatna | 800 | 2 100 | P | 900 | 2 150 | 27 | EW30 DP3,C |  | Ne
1NP | D.1142 | BF | 1_057 | Vstupní hala LF | 1_016 | Zádveří | 3 800 | 2 990 |  |  | 1 500 | -
1NP | D.1143 | BF | 1_063 | Počítačová učebna dělitelná na 2 | 1_053 | Atrium LF | 900 | 2 100 | L |  |  | 27 | EW30 DP3,C |  | Ano
1NP | D.1144 | BF | 1_004 | Chodba | 1_053 | Atrium LF | 1 800 | 2 100 |  |  |  | 27 | EW30 DP3,C |  | Ano
1NP | D.1145 | BF | 1_053 | Atrium LF | 1_139 | Prodejna skript | 900 | 2 100 | L |  |  | 27 | EW30 DP3,C |  | Ne
1NP | D.1146 | BF | 1_011 | Chodba | 1_141 | Sklad knih FaF | 900 | 2 100 | P | 1 000 | 2 150 | 27 | EW30 DP3,C |  | Ne
1NP | D.1147 | BF | 1_063 | Počítačová učebna dělitelná na 2 | 1_004 | Chodba | 900 | 2 100 | P |  |  | 37 |  |  | Ano
1NP | D.1148 | BF | 1_004 | Chodba | 1_246 | Předsíň WC muži | 800 | 2 100 | P | 900 | 2 150 | - |  |  | Ne
1NP | D.1149 | BF | 1_193 | Úklid - stroj P2 | 1_004 | Chodba | 900 | 2 100 | P | 1 000 | 2 150 | 27 |  |  | Ne
1NP | D.1150 | BF | 1_246 | Předsíň WC muži | 1_192 | WC muži | 800 | 2 100 | P | 900 | 2 150 | - |  |  | Ne
1NP | D.1151 | BF | 1_249 | Bezb. WC muži | 1_192 | WC muži | 800 | 2 100 | P | 900 | 2 150 | - |  |  | Ne
1NP | D.1152 | BF | 1_247 | Bezb. WC ženy | 1_144 | WC ženy | 800 | 2 100 | P | 900 | 2 150 | - |  |  | Ne
1NP | D.1153 | BF | 1_248 | Předsíň WC ženy | 1_144 | WC ženy | 800 | 2 100 | L | 900 | 2 150 | - |  |  | Ne
1NP | D.1154 | BF | 1_004 | Chodba | 1_248 | Předsíň WC ženy | 800 | 2 100 | L | 900 | 2 150 | - |  |  | Ne
1NP | D.1155 | BF | 1_170 | Seminární místnost | 1_004 | Chodba | 900 | 2 100 | P |  |  | 37 |  |  | Ano
1NP | D.1156 | BF | 1_125 | Chodba | 1_004 | Chodba | 1 800 | 2 100 |  |  |  | 27 | EW30 DP3,C |  | Ano
1NP | D.1157 | BF | 1_125 | Chodba | 1_135 | Kancelář vedoucího LF | 800 | 2 100 | L | 1 400 | 2 150 | 27 | EW30 DP3,C
1NP | D.1158 | BF | 1_122 | Asistentka LF | 1_135 | Kancelář vedoucího LF | 800 | 2 100 | P | 900 | 2 150 | 27 |  |  | Ne
1NP | D.1159 | BF | 1_125 | Chodba | 1_122 | Asistentka LF | 800 | 2 100 | P | 900 | 2 150 | 27 |  |  | Ne
1NP | D.1160 | BF | 1_125 | Chodba | 1_133 | Kancelář LF/2 | 800 | 2 100 | L | 1 400 | 2 150 | 27 | EW30 DP3,C
1NP | D.1161 | BF | 1_125 | Chodba | 1_132 | Kancelář LF/2 | 800 | 2 100 | P | 1 400 | 2 150 | 27 | EW30 DP3,C
1NP | D.1162 | BF | 1_125 | Chodba | 1_131 | Kancelář LF/2 | 800 | 2 100 | L | 1 400 | 2 150 | 27 | EW30 DP3,C
1NP | D.1164 | BF | 1_026 | Rozptylový prostor | 1_033 | Schodiště 5 | 900 | 2 100 | P |  |  | 27 | EI30 DP3,SC |  | Ano
1NP | D.1165 | BF |  |  | 1_001 | Atrium FaF | 1 800 | 2 100 |  | 1 900 | 2 150 | 50 | EW30 DP3,C |  | Ano
1NP | D.1167 | BF | 1_161 | Seminární místnost | 1_026 | Rozptylový prostor | 900 | 2 100 | L | 1 700 | 2 150 | 37 | EW30 DP3,C |  | Ano
1NP | D.1168 | BF | 1_160 | Seminární místnost | 1_026 | Rozptylový prostor | 900 | 2 100 | P | 1 700 | 2 150 | 37 | EW30 DP3,C |  | Ano
1NP | D.1169 | BF | 1_014 | Chodba | 1_238 | Předsíň WC muži | 800 | 2 100 | P | 900 | 2 150 | - |  |  | Ne
1NP | D.1170 | BF | 1_238 | Předsíň WC muži | 1_215 | WC muži | 800 | 2 100 | P | 900 | 2 150 | - |  |  | Ne
1NP | D.1171 | BF | 1_014 | Chodba | 1_239 | Předsíň WC ženy | 800 | 2 100 | P | 900 | 2 150 | - |  |  | Ne
1NP | D.1172 | BF | 1_045 | WC ženy | 1_239 | Předsíň WC ženy | 800 | 2 100 | P | 900 | 2 150 | - |  |  | Ne
1NP | D.1173 | BF | 1_014 | Chodba | 1_042 | Zam. WC | 800 | 2 100 | L | 900 | 2 150 | - |  |  | Ne
1NP | D.1174 | BF | 1_211 | Chodba | 1_092 | PC učebna velká 'A' | 1 000 | 2 100 | L | 1 100 | 2 150 | 50 | EI30 DP3,SC |  | Ano
1NP | D.1175 | BF | 1_211 | Chodba | 1_092 | PC učebna velká 'A' | 1 000 | 2 100 | P | 1 100 | 2 150 | 50 | EI30 DP3,SC |  | Ano
1NP | D.1176 | BF | 1_213 | Bezb. WC | 1_006 | Chodba | 900 | 2 100 | L | 1 000 | 2 150 | 27 |  |  | Ne
1NP | D.1177 | BF | 1_006 | Chodba | 1_214 | Úklid U17 | 800 | 2 100 | L | 900 | 2 150 | - |  |  | Ne
1NP | D.1178 | BF | 1_006 | Chodba | 1_002 | Šatna | 800 | 2 100 | P | 900 | 2 150 | 27 | EW30 DP3,C |  | Ne
1NP | D.1179 | BF | 1_022 | Prostorová rezerva | 1_231 | Sklad rezerva | 800 | 2 100 | L | 900 | 2 150 | 27 | EW30 DP3,C |  | Ne
1NP | D.1181 | BF | 1_007 | Chodba | 1_230 | Sklad rezerva | 800 | 2 100 | L | 900 | 2 150 | 27 | EW30 DP3,C |  | Ne
1NP | D.1182 | BF | 1_013 | Chodba | 1_119 | Sklad | 900 | 2 100 | P | 1 000 | 2 150 | 27 | EW30 DP3,C |  | Ne
1NP | D.1183 | BF | 1_012 | Chodba | 1_237 | Předsíň WC muži | 800 | 2 100 | P | 900 | 2 150 | - |  |  | Ne
1NP | D.1184 | BF | 1_217 | WC muži | 1_237 | Předsíň WC muži | 800 | 2 100 | L | 900 | 2 150 | - |  |  | Ne
1NP | D.1185 | BF | 1_236 | Bezb. WC muži | 1_217 | WC muži | 900 | 2 100 | P | 1 000 | 2 150 | 27 |  |  | Ne
1NP | D.1186 | BF | 1_235 | Bezb. WC ženy | 1_043 | WC ženy | 900 | 2 100 | L | 1 000 | 2 150 | 27 |  |  | Ne
1NP | D.1187 | BF | 1_012 | Chodba | 1_043 | WC ženy | 800 | 2 100 | P | 900 | 2 150 | - |  |  | Ne
1NP | D.1188 | BF | 1_012 | Chodba | 1_219 | Úklid S1 | 800 | 2 100 | L | 900 | 2 150 | - |  |  | Ne
1NP | D.1189 | BF | 1_012 | Chodba | 1_218 | Zam. WC | 800 | 2 100 | P | 900 | 2 150 | - |  |  | Ne
1NP | D.1190 | BF | 1_162 | Seminární místnost | 1_012 | Chodba | 900 | 2 100 | P | 1 700 | 2 150 | 37 | EW30 DP3,C |  | Ano
1NP | D.1191 | BF | 1_012 | Chodba | 1_164 | Seminární místnost | 900 | 2 100 | P | 1 000 | 2 150 | 37 | EW30 DP3,C |  | Ano
1NP | D.1192 | BF | 1_169 | Seminární místnost | 1_012 | Chodba | 900 | 2 100 | P | 1 700 | 2 150 | 37 | EW30 DP3,C |  | Ano
1NP | D.1193 | BF | 1_168 | Seminární místnost | 1_012 | Chodba | 900 | 2 100 | L | 1 700 | 2 150 | 37 | EW30 DP3,C |  | Ano
1NP | D.1194 | BF | 1_012 | Chodba | 1_032 | Schodiště 2 | 2 000 | 2 100 |  |  |  | 27 | EI30 DP3,SC |  | Ne
1NP | D.1195 | BF | 1_012 | Chodba | 1_032 | Schodiště 2 | 2 000 | 2 100 |  |  |  | 27 | EI30 DP3,SC |  | Ne
1NP | D.1196 | BF | 1_094 | Počítačová učebna hnízda | 1_012 | Chodba | 900 | 2 100 | P | 1 000 | 2 150 | 37 | EW30 DP3,C |  | Ano
1NP | D.1197 | BF | 1_013 | Chodba | 1_012 | Chodba | 1 800 | 2 100 |  |  |  | 27 | EW30 DP3,C |  | Ano
1NP | D.1198 | BF | 1_163 | Seminární místnost | 1_012 | Chodba | 900 | 2 100 | P | 1 700 | 2 150 | 37 | EW30 DP3,C |  | Ano
1NP | D.1199 | BF | 1_093 | PC učebna velká 'B' | 1_012 | Chodba | 900 | 2 100 | L | 1 000 | 2 150 | 37 | EW30 DP3,C |  | Ano
1NP | D.1200 | BF | 1_167 | Seminární místnost | 1_012 | Chodba | 900 | 2 100 | P | 1 700 | 2 150 | 37 | EW30 DP3,C |  | Ano
1NP | D.1201 | BF | 1_166 | Seminární místnost | 1_012 | Chodba | 900 | 2 100 | P | 1 700 | 2 150 | 37 | EW30 DP3,C |  | Ano
1NP | D.1202 | BF | 1_165 | Seminární místnost | 1_012 | Chodba | 900 | 2 100 | P | 1 700 | 2 150 | 37 | EW30 DP3,C |  | Ano
1NP | D.1203 | BF | 1_099 | Serverovna | 1_012 | Chodba | 1 000 | 2 100 | L | 1 100 | 2 150 | 27 |  | RC4 | Ano
1NP | D.1204 | BF | 1_012 | Chodba | 1_030 | Schodiště 3 | 1 400 | 2 100 | P |  |  | 27 | EI30 DP3,SC |  | Ne
1NP | D.1205 | BF | 1_087 | Chodba | 1_012 | Chodba | 1 800 | 2 100 |  |  |  | 27 | EW30 DP3,C |  | Ano
1NP | D.1206 | BF | 1_012 | Chodba | 1_100 | Zam. WC ženy | 800 | 2 100 | L | 900 | 2 150 | - |  |  | Ne
1NP | D.1207 | BF | 1_198 | Bezb. WC | 1_012 | Chodba | 900 | 2 100 | L | 1 000 | 2 150 | 27 |  |  | Ne
1NP | D.1208 | BF | 1_012 | Chodba | 1_197 | Zam. WC muži | 800 | 2 100 | P | 900 | 2 150 | - |  |  | Ne
1NP | D.1209 | BF | 1_058 | Chodba | 1_012 | Chodba | 1 500 | 2 100 | L |  |  | 27 | EW30 DP3,C |  | Ano
1NP | D.1210 | BF | 1_027 | Rozvodna SIL+SLB | 1_012 | Chodba | 800 | 2 100 | L | 900 | 2 150 | 27 | EW30 DP3,C |  | Ne
1NP | D.1211 | BF | 1_007 | Chodba | 1_012 | Chodba | 2 000 | 2 100 |  |  |  | 27 | EW30 DP3,C |  | Ne
1NP | D.1212 | BF | 1_087 | Chodba | 1_097 | Technická místnost | 800 | 2 100 | L | 900 | 2 150 | 27 |  |  | Ne
1NP | D.1213 | BF | 1_087 | Chodba | 1_090 | Kuchyňka | 800 | 2 100 | P | 1 400 | 2 150 | 27 | EW30 DP3,C
1NP | D.1214 | BF | 1_087 | Chodba | 1_089 | Kancelář vedoucí | 800 | 2 100 | L | 1 400 | 2 150 | 27 | EW30 DP3,C
1NP | D.1215 | BF | 1_088 | HelpDesk/sekretářka | 1_089 | Kancelář vedoucí | 800 | 2 100 | P | 900 | 2 150 | 27 |  |  | Ne
1NP | D.1216 | BF | 1_087 | Chodba | 1_088 | HelpDesk/sekretářka | 800 | 2 100 | P | 1 400 | 2 150 | 27 | EW30 DP3,C
1NP | D.1217 | BF | 1_087 | Chodba | 1_096 | Sys Admins | 800 | 2 100 | P | 1 400 | 2 150 | 27 | EW30 DP3,C
1NP | D.1218 | BF | 1_087 | Chodba | 1_091 | Net Admins | 800 | 2 100 | L | 900 | 2 150 | 27 |  |  | Ne
1NP | D.1219 | BF | 1_087 | Chodba | 1_098 | Web Master | 800 | 2 100 | P | 1 400 | 2 150 | 27 | EW30 DP3,C
1NP | D.1220 | BF | 0_131 | Šachta 3 | 1_087 | Chodba | 1 600 | 2 100 |  | 1 700 | 2 150 | - | EW30 DP1 |  | Ne
1NP | D.1221 | BF | 1_087 | Chodba | 1_086 | Admin | 800 | 2 100 | L | 1 400 | 2 150 | 27 | EW30 DP3,C
1NP | D.1222 | BF | 1_058 | Chodba | 1_087 | Chodba | 1 500 | 2 100 | L | 1 600 | 2 150 | 37 |  |  | Ne
1NP | D.1223 | BF | 1_087 | Chodba | 1_095 | Sklad | 1 000 | 2 100 | P | 1 100 | 2 150 | 27 | EW30 DP3,C |  | Ne
1NP | D.1224 | BF | 1_058 | Chodba | 1_062 | Mzdy + EIS | 800 | 2 100 | L | 1 400 | 2 150 | 27 | EW30 DP3,C
1NP | D.1225 | BF | 1_058 | Chodba | 1_059 | Místnost pro odpočinek | 800 | 2 100 | L | 1 400 | 2 150 | 27 | EW30 DP3,C
1NP | D.1226 | BF | 1_058 | Chodba | 1_069 | Zasedací místnost malá | 900 | 2 100 | P |  |  | 37 |  |  | Ne
1NP | D.1227 | BF | 1_058 | Chodba | 1_069 | Zasedací místnost malá | 900 | 2 100 | L |  |  | 37 |  |  | Ne
1NP | D.1228 | BF | 1_058 | Chodba | 1_068 | Technici | 800 | 2 100 | L | 1 400 | 2 150 | 27 | EW30 DP3,C
1NP | D.1229 | BF | 1_058 | Chodba | 1_067 | Statistik | 800 | 2 100 | L | 1 400 | 2 150 | 27 | EW30 DP3,C
1NP | D.1230 | BF | 1_058 | Chodba | 1_066 | Správci sítě | 800 | 2 100 | L | 1 400 | 2 150 | 27 | EW30 DP3,C
1NP | D.1231 | BF | 1_058 | Chodba | 1_065 | Sklad | 1 000 | 2 100 | P | 1 100 | 2 150 | 27 | EW30 DP3,C |  | Ne
1NP | D.1232 | BF | 1_058 | Chodba | 1_061 | Kancelář vedoucí | 800 | 2 100 | L | 1 400 | 2 150 | 27 | EW30 DP3,C
1NP | D.1233 | BF | 1_058 | Chodba | 1_060 | Kancelář sekretářka | 800 | 2 100 | P | 900 | 2 150 | 27 |  |  | Ne
1NP | D.1234 | BF | 1_172 | Seminární místnost | 1_137 | Noční studovna | 900 | 2 100 | P | 1 000 | 2 150 | 37 |  |  | Ne
1NP | D.1235 | BF | 1_188 | Zádveří | 1_003 | Vstupní hala FaF | 3 800 | 2 990 |  |  | 1 500 | -
1NP | D.1236 | BF | 1_260 | UPS data | 1_228 | Chodba | 800 | 2 100 | P | 900 | 2 150 | 27 | EW45 DP2, C |  | Ne
1NP | D.1237 | BF | 1_228 | Chodba | 1_227 | Rezerva | 800 | 2 100 | L | 900 | 2 150 | 27 | EW45 DP2, C |  | Ne
1NP | D.1238 | BF | 1_070 | Chodba | 1_083 | Sklad | 900 | 2 100 | P | 1 000 | 2 150 | 27 | EW45 DP2, C |  | Ano
1NP | D.1239 | BF | 1_079 | Laboratoř SFC | 1_070 | Chodba | 900 | 2 100 | P | 1 000 | 2 150 | 27 |  |  | Ano
1NP | D.1240 | BF | 1_078 | Laboratoř SFC | 1_070 | Chodba | 900 | 2 100 | L | 1 000 | 2 150 | 27 |  |  | Ano
1NP | D.1241 | BF | 1_077 | Laboratoř MS | 1_070 | Chodba | 900 | 2 100 | L | 1 000 | 2 150 | 27 |  |  | Ano
1NP | D.1242 | BF | 1_070 | Chodba | 1_073 | Kompresorovna | 900 | 2 100 | P | 1 000 | 2 150 | 27 |  |  | Ne
1NP | D.1243 | BF | 0_141 | Šachta 4 | 1_070 | Chodba | 1 600 | 2 100 |  | 1 700 | 2 150 | - | EW30 DP1 |  | Ne
1NP | D.1244 | BF | 1_076 | Laboratoř MS | 1_070 | Chodba | 900 | 2 100 | L | 1 000 | 2 150 | 27 |  |  | Ano
1NP | D.1245 | BF | 1_070 | Chodba | 1_071 | Kancelář asistenti | 800 | 2 100 | L | 1 400 | 2 150 | 27 | EW30 DP3,C
1NP | D.1246 | BF | 1_014 | Chodba | 1_031 | Schodiště 4 | 1 400 | 2 100 | L |  |  | 27 | EI30 DP3,SC |  | Ano
1NP | D.1247 | BF | 1_075 | Laboratoř HR-MS | 1_070 | Chodba | 900 | 2 100 | P | 1 000 | 2 150 | 27 |  |  | Ano
1NP | D.1248 | BF | 1_070 | Chodba | 1_196 | Zam. WC muži | 800 | 2 100 | P | 900 | 2 150 | - |  |  | Ne
1NP | D.1249 | BF | 1_070 | Chodba | 1_085 | Zam. WC ženy | 800 | 2 100 | P | 900 | 2 150 | - |  |  | Ne
1NP | D.1250 | BF | 1_070 | Chodba | 1_084 | Sklad chemikálií | 900 | 2 100 | L | 1 000 | 2 150 | 27 | EW45 DP2, C |  | Ano
1NP | D.1251 | BF | 1_070 | Chodba | 1_072 | Kompresorovna | 900 | 2 100 | L | 1 000 | 2 150 | 27 |  |  | Ne
1NP | D.1252 | BF | 1_074 | Laboratoř HR-MS | 1_070 | Chodba | 900 | 2 100 | P | 1 000 | 2 150 | 27 |  |  | Ano
1NP | D.1253 | BF | 1_082 | Přípravna vzorků biologický materiál | 1_070 | Chodba | 900 | 2 100 | L | 1 000 | 2 150 | 27 |  |  | Ano
1NP | D.1254 | BF | 1_081 | Přípravna vzorků | 1_070 | Chodba | 900 | 2 100 | L | 1 000 | 2 150 | 27 |  |  | Ano
1NP | D.1255 | BF | 1_070 | Chodba | 1_080 | Místnost s mrazáky | 1 300 | 2 100 | P | 1 400 | 2 150 | 27 |  |  | Ano
1NP | D.1256 | BF | 1_014 | Chodba | 1_225 | Úklid U18 | 800 | 2 100 | P | 900 | 2 150 | - |  |  | Ne
1NP | D.1257 | BF | 1_207 | CBS | 1_014 | Chodba | 800 | 2 100 | P | 900 | 2 150 | 27 | EW30 DP3,C |  | Ne
1NP | D.1258 | BF | 1_028 | Rozvodna SIL+SLB | 1_014 | Chodba | 800 | 2 100 | L | 900 | 2 150 | 27 | EW30 DP3,C |  | Ne
1NP | D.1259 | BF | 1_157 | Posluchárna C 200 | 1_014 | Chodba | 1 800 | 2 100 |  | 1 900 | 2 150 | 50 | EW30 DP3,C |  | Ano
1NP | D.1260 | BF | 1_014 | Chodba | 1_240 | Předsíň WC muži | 800 | 2 100 | L | 900 | 2 150 | - |  |  | Ne
1NP | D.1261 | BF | 1_240 | Předsíň WC muži | 1_216 | WC muži | 800 | 2 100 | P | 900 | 2 150 | - |  |  | Ne
1NP | D.1262 | BF | 1_241 | Bezb. WC muži | 1_240 | Předsíň WC muži | 900 | 2 100 | P | 1 000 | 2 150 | 27 |  |  | Ne
1NP | D.1263 | BF | 1_014 | Chodba | 1_044 | WC ženy | 800 | 2 100 | P | 900 | 2 150 | - |  |  | Ne
1NP | D.1264 | BF | 1_242 | Bezb. WC ženy | 1_044 | WC ženy | 900 | 2 100 | P | 1 000 | 2 150 | 27 |  |  | Ne
1NP | D.1266 | BF | 1_156 | Posluchárna B 250 | 1_014 | Chodba | 1 800 | 2 100 |  | 1 900 | 2 150 | 50 | EW30 DP3,C |  | Ano
1NP | D.1267 | BF | 1_158 | Posluchárna D 120 | 1_001 | Atrium FaF | 1 800 | 2 100 |  | 1 900 | 2 150 | 50 | EW30 DP3,C |  | Ano
1NP | D.1268 | BF | 1_011 | Chodba | 1_125 | Chodba | 1 800 | 2 100 |  |  |  | 27 |  |  | Ne
1NP | D.1269 | BF |  |  | 1_010 | Chodba | 1 500 | 2 100 | P | 1 600 | 2 150 | 27 | EI30 DP3,SC |  | Ne
1NP | D.1270 | BF | 1_010 | Chodba | 1_137 | Noční studovna | 900 | 2 100 | L | 1 000 | 2 150 | 37 | EI30 DP3,SC |  | Ano
1NP | D.1271 | BF | 1_058 | Chodba | 1_064 | SIS/WEB | 800 | 2 100 | L | 1 400 | 2 150 | 27 | EW30 DP3,C
1NP | D.1273 | BF | 1_159 | Posluchárna E 80 | 1_211 | Chodba | 1 800 | 2 100 |  | 1 900 | 2 150 | 50 | EI30 DP3,SC |  | Ano
1NP | D.1274 | BF | 1_070 | Chodba | 1_014 | Chodba | 1 800 | 2 100 |  |  |  | 27 | EW30 DP3,C | RC3 | Ano
1NP | D.1275 | BF | 1_033 | Schodiště 5 | 1_211 | Chodba | 1 300 | 2 100 | P | 1 400 | 2 150 | 27 |  |  | Ne
1NP | D.1276 | BF | 1_014 | Chodba | 1_211 | Chodba | 1 800 | 2 100 |  |  |  | 27 | EI30 DP3,SC |  | Ano
1NP | D.1277 | BF | 1_057 | Vstupní hala LF | 1_016 | Zádveří | 3 800 | 2 990 |  |  | 1 500 | -
1NP | D.1279 | BF | 1_188 | Zádveří | 1_003 | Vstupní hala FaF | 3 800 | 2 990 |  |  | 1 500 | -
1NP | D.1280 | BF | 1_124 | Chodba | 1_149 | Studovna malá | 900 | 2 100 | L |  |  | 37 |  |  | Ne
1NP | D.1281 | BF | 1_053 | Atrium LF | 1_011 | Chodba | 1 800 | 2 100 |  |  |  | 27 | EW30 DP3,C |  | Ne
1NP | D.1282 | BF | 1_154 | Výpůjční oddělení FaF | 1_053 | Atrium LF | 1 800 | 2 075 |  |  |  | 27 | EW30 DP3,C |  | Ne
1NP | D.1284 | BF | 1_035 | Schodiště 7 | 1_025 | Rozptylový prostor | 1 400 | 2 100 | L |  |  | 27 | EI30 DP3,SC |  | Ano
1NP | D.1285 | BF | 0_161 | Šachta 6 | 1_152 | Tichá studovna FaF | 1 800 | 2 100 |  | 1 900 | 2 150 | - | EW30 DP1 |  | Ne
1NP | D.1286 | BF | 1_146 | Studijní fond LF | 1_025 | Rozptylový prostor | 1 800 | 2 100 |  |  |  | 27 | EW30 DP3,C |  | Ne
1NP | D.1287 | BF | 1_011 | Chodba | 1_034 | Schodiště 6 | 1 400 | 2 100 | L |  |  | 27 | EI30 DP3,SC |  | Ano
1NP | D.1288 | BF | 1_018 | Chodba | 1_223 | Sprchy cyklisté | 800 | 2 100 | P | 900 | 2 150 | - |  |  | Ne
1NP | D.1289 | BF | 1_223 | Sprchy cyklisté | 1_223 | Sprchy cyklisté | 700 | 2 100 | P | 800 | 2 150 | - |  |  | Ne
1NP | D.1290 | BF | 1_223 | Sprchy cyklisté | 1_223 | Sprchy cyklisté | 700 | 2 100 | P | 800 | 2 150 | - |  |  | Ne
1NP | D.1291 | BF | 1_147 | Studovna malá | 1_153 | Volný výběr + výpůjční oddělení LF | 920 | 2 100 | L |  |  | 27 |  |  | Ano
1NP | D.1292 | BF | 1_153 | Volný výběr + výpůjční oddělení LF | 1_147 | Studovna malá | 900 | 2 100 | P |  |  | 27 |  |  | Ano
1NP | D.1293 | BF | 1_005 | Chodba |  |  | 1 490 | 2 100 | L |  |  | 27 | EW30 DP3,C |  | Ne
1NP | D.1294 | BF | 0_151 | Šachta 5 | 1_161 | Seminární místnost | 1 600 | 2 100 |  | 1 700 | 2 150 | - | EW30 DP1 |  | Ne
1NP | D.1295 | BF | 1_153 | Volný výběr + výpůjční oddělení LF | 1_146 | Studijní fond LF | 900 | 2100 | P
1NP | D.1296 | BF | 1_058 | Chodba | 1_059 | Místnost pro odpočinek | 800 | 2 100 | P | 1 400 | 2 150 | 27 | EW30 DP3,C
Celkový součet:: 215

## CBaBF_1PP
Column1 | Column2 | Column3 | Column4 | Column5 | Column6 | Column7 | Column8 | Column9 | Column10 | Column11 | Column12 | Column13 | Column14 | Column15 | Column16 | Column17 | Column18 | Column19 | Column20 | Column23 | Column24 | Column25 | Column26 | Column27 | Column28 | Column29 | Column30 | Column31 | Column32 | Column33 | Column34 | Column35 | Column36 | Column37 | Column38 | Column39 | Column40 | Column41
310_Výkaz dveří_Pracovní
Podlaží | MEP2_Podlaží | Označení | AED_kod_budovy | Z místnosti: MEP2_ID | Z místnosti | Do místnosti: MEP2_ID | Do místnosti | Obecné |  | Výška_ | Otevírání dveří | DO_MISTNOSTI_ODDELENI | Stavební otvor |  | Hlukový útlum Rw | POŽÁRNÍ ODOLNOST | Bezpečnostní třída | ACS | Počet
[5 empty] | Název |  | Název | Šířka | Výška |  |  |  | Hrubá šířka | Hrubá výška
-1PP | 1PP | D.0001 | BF |  |  | B_093 | Laboratoř NMR | 900 | 2 100 | 2 100 | L | H |  |  | 27 |  |  |  | 1
-1PP | 1PP | D.0002 | BF | B_093 | Laboratoř NMR | B_096 | Tech. místnost | 900 | 2 100 | 2 100 | L | H | 1 000 | 2 150 | 27 |  | RC3 | Ne | 1
-1PP | 1PP | D.0003 | BF | B_096 | Tech. místnost | B_089 | Kompresorovna | 900 | 2 100 | 2 100 | P | H | 1 000 | 2 150 | 27 |  |  | Ne | 1
-1PP | 1PP | D.0004 | BF | B_094 | Přípravna |  |  | 900 | 2 100 | 2 100 | L | H | 1 000 | 2 150 | 27 |  |  | Ne | 1
-1PP | 1PP | D.0005 | BF | B_094 | Přípravna | B_088 | Kancelář Prof/Doc. | 800 | 2 100 | 2 100 | L | H | 1 400 | 2 150 | 27 |  |  | Ne | 1
-1PP | 1PP | D.0007 | BF | B_086 | Chodba | B_094 | Přípravna | 900 | 2 100 | 2 100 | L | H | 1 000 | 2 150 | 27 |  |  | Ne | 1
-1PP | 1PP | D.0008 | BF | B_343 | Pers.propust | B_090 | Konfokální mikroskop - čistý prostor ISO8 | 800 | 2 100 | 2 100 | P | H | 900 | 2 150 | 27 |  |  | Ne | 1
-1PP | 1PP | D.0009 | BF | B_342 | Mat.propust | B_090 | Konfokální mikroskop - čistý prostor ISO8 | 1 800 | 2 100 | 2 100 |  | H | 1 900 | 2 150 | 27 |  |  | Ne | 1
-1PP | 1PP | D.0010 | BF | B_086 | Chodba | B_087 | Kancelář PGS/Postdoc | 800 | 2 100 | 2 100 | L | H | 1 400 | 2 150 | 27 |  |  | Ne | 1
-1PP | 1PP | D.0011 | BF | B_086 | Chodba | B_092 | Laboratoř IČ | 900 | 2 100 | 2 100 | P | H | 1 000 | 2 150 | 27 |  |  | Ne | 1
-1PP | 1PP | D.0012 | BF | B_086 | Chodba | B_091 | Laboratoř CHN | 900 | 2 100 | 2 100 | P | H | 1 000 | 2 150 | 27 |  |  | Ne | 1
-1PP | 1PP | D.0013 | BF | B_086 | Chodba | B_343 | Pers.propust | 800 | 2 100 | 2 100 | P | H | 900 | 2 150 | 27 |  |  | Ne | 1
-1PP | 1PP | D.0014 | BF | B_086 | Chodba | B_342 | Mat.propust | 800 | 2 100 | 2 100 | L | H | 900 | 2 150 | 27 |  |  | Ne | 1
-1PP | 1PP | D.0015 | BF | B_037 | Chodba | B_342 | Mat.propust | 1 800 | 2 100 | 2 100 |  | H | 1 900 | 2 150 | 27 | EW 30 DP3+C | RC3 | Ne | 1
-1PP | 1PP | D.0016 | BF | B_037 | Chodba | B_086 | Chodba | 900 | 2 100 | 2 100 | L | H | 1 000 | 2 150 | 27 | EW 30 DP3+C |  | Ne | 1
-1PP | 1PP | D.0017 | BF | B_037 | Chodba | B_091 | Laboratoř CHN | 1 600 | 2 100 | 2 100 |  | H | 1 700 | 2 150 | 27 | EW 30 DP3+C |  | Ne | 1
-1PP | 1PP | D.0019 | BF | B_037 | Chodba | B_095 | Strojovna vzduchotechniky NMR | 900 | 2 100 | 2 100 | P | G | 1 000 | 2 150 | 27 | EW 30 DP3+C |  | Ne | 1
-1PP | 1PP | D.0020 | BF |  |  | B_037 | Chodba | 1 800 | 2 100 | 2 100 |  | G | 1 900 | 2 150 | 27 | EW 30 DP3+C |  | Ne | 1
-1PP | 1PP | D.0021 | BF |  |  | B_037 | Chodba | 1 800 | 2 100 | 2 100 |  | G | 1 900 | 2 150 | 27 | EW 30 DP3+C |  | Ne | 1
-1PP | 1PP | D.0022 | BF | B_037 | Chodba | B_113 | Strojovna vzduchotechniky RIL | 1 800 | 2 100 | 2 100 |  | G | 1 900 | 2 150 | 27 | EW 30 DP3+C |  | Ne | 1
-1PP | 1PP | D.0023 | BF | B_097 | Chodba | B_099 | Kuchyňka | 900 | 2 100 | 2 100 | P | F | 1 000 | 2 150 | 27 |  |  | Ne | 1
-1PP | 1PP | D.0024 | BF | B_097 | Chodba | B_102 | Kancelář asistenti | 800 | 2 100 | 2 100 | L | F | 1 400 | 2 150 | 27 |  |  | Ne | 1
-1PP | 1PP | D.0025 | BF | B_097 | Chodba | B_104 | Kancelář vedoucí | 800 | 2 100 | 2 100 | P | F | 1 400 | 2 150 | 27 |  |  | Ne | 1
-1PP | 1PP | D.0026 | BF | B_097 | Chodba | B_105 | Kopírka + sklad | 900 | 2 100 | 2 100 | P | F | 1 000 | 2 150 | 27 |  |  | Ne | 1
-1PP | 1PP | D.0027 | BF | B_097 | Chodba | B_103 | Kancelář PGS/Postdoc | 800 | 2 100 | 2 100 | P | F | 1 400 | 2 150 | 27 |  |  | Ne | 1
-1PP | 1PP | D.0028 | BF | B_145 | Hygienická smyčka zaměstnanci | B_097 | Chodba | 800 | 2 100 | 2 100 | L | F | 900 | 2 150 | 27 |  | RC3 | Ne | 1
-1PP | 1PP | D.0029 | BF | B_306 | Sprcha zam. | B_145 | Hygienická smyčka zaměstnanci | 700 | 2 100 | 2 100 | L | F | 800 | 2 150 | - |  |  | Ne | 1
-1PP | 1PP | D.0030 | BF | B_097 | Chodba | B_307 | WC zam. | 700 | 2 100 | 2 100 | P | F | 800 | 2 150 | - |  |  | Ne | 1
-1PP | 1PP | D.0031 | BF | B_097 | Chodba | B_353 | WC zam. | 700 | 2 100 | 2 100 | L | F | 800 | 2 150 | - |  |  | Ne | 1
-1PP | 1PP | D.0032 | BF | B_037 | Chodba | B_011 | Rozvodna SLB | 900 | 2 100 | 2 100 | L | F | 1 000 | 2 150 | 27 | EW 30 DP3+C |  | Ne | 1
-1PP | 1PP | D.0033 | BF | B_097 | Chodba | B_037 | Chodba | 1 800 | 2 100 | 2 100 |  | F | 1 900 | 2 150 | 27 | EW 30 DP3+C |  | Ne | 1
-1PP | 1PP | D.0034 | BF | B_097 | Chodba | B_101 | Hygienická smyčka studenti | 900 | 2 100 | 2 100 | L | F | 1 000 | 2 150 | 27 |  | RC3 | Ne | 1
-1PP | 1PP | D.0035 | BF | B_371 | Sprcha | B_101 | Hygienická smyčka studenti | 700 | 2 100 | 2 100 | L | F | 800 | 2 150 | - |  |  | Ne | 1
-1PP | 1PP | D.0036 | BF | B_372 | Sprcha | B_101 | Hygienická smyčka studenti | 700 | 2 100 | 2 100 | P | F | 800 | 2 150 | - |  |  | Ne | 1
-1PP | 1PP | D.0037 | BF | B_101 | Hygienická smyčka studenti | B_098 | Chodba | 900 | 2 100 | 2 100 | P | F | 1 000 | 2 150 | 27 |  |  | Ne | 1
-1PP | 1PP | D.0038 | BF | B_098 | Chodba | B_111 | Přípravna | 900 | 2 100 | 2 100 | P | F | 1 000 | 2 150 | 27 |  |  | Ne | 1
-1PP | 1PP | D.0039 | BF | B_110 | Praktikárna | B_111 | Přípravna | 900 | 2 100 | 2 100 | P | F | 1 000 | 2 150 | 27 |  |  | Ne | 1
-1PP | 1PP | D.0040 | BF | B_098 | Chodba | B_110 | Praktikárna | 900 | 2 100 | 2 100 | P | F | 1 000 | 2 150 | 27 |  |  | Ne | 1
-1PP | 1PP | D.0041 | BF | B_098 | Chodba | B_037 | Chodba | 1 800 | 2 100 | 2 100 | L | F | 1 900 | 2 150 | 27 | EW 30 DP3+C | RC3 |  | 1
-1PP | 1PP | D.0042 | BF | B_037 | Chodba | B_007 | Schodiště 5 | 1 100 | 2 100 | 2 100 | P | F |  |  | 27 | EI 30 DP3+SC |  |  | 1
-1PP | 1PP | D.0043 | BF | B_098 | Chodba | B_351 | Úklid | 800 | 2 100 | 2 100 | L | F | 900 | 2 150 | 27 |  |  | Ne | 1
-1PP | 1PP | D.0044 | BF | B_098 | Chodba | B_108 | Laboratoř buněčných kultur | 900 | 2 100 | 2 100 | P | F | 1 000 | 2 150 | 27 |  |  | Ne | 1
-1PP | 1PP | D.0045 | BF | B_098 | Chodba | B_106 | Laboratoř | 900 | 2 100 | 2 100 | L | F | 1 000 | 2 150 | 27 |  |  | Ne | 1
-1PP | 1PP | D.0046 | BF | B_098 | Chodba | B_109 | Měřící místnost | 1 100 | 2 100 | 2 100 | P | F | 1 200 | 2 150 | 27 |  |  | Ne | 1
-1PP | 1PP | D.0047 | BF | B_098 | Chodba | B_107 | Laboratoř | 900 | 2 100 | 2 100 | L | F | 1 000 | 2 150 | 27 |  |  | Ne | 1
-1PP | 1PP | D.0048 | BF | B_098 | Chodba | B_116 | Vymírací místnost | 900 | 2 100 | 2 100 | L | F | 1 000 | 2 150 | 27 |  |  | Ne | 1
-1PP | 1PP | D.0049 | BF | B_098 | Chodba | B_115 | Umývárna + sklad skla | 900 | 2 100 | 2 100 | L | F | 1 000 | 2 150 | 27 |  |  | Ne | 1
-1PP | 1PP | D.0050 | BF | B_098 | Chodba | B_112 | Sklad | 900 | 2 100 | 2 100 | P | F | 1 000 | 2 150 | 27 |  |  | Ne | 1
-1PP | 1PP | D.0051 | BF | B_098 | Chodba | B_114 | Trezorová místnost | 900 | 2 100 | 2 100 | P | F | 1 000 | 2 150 | 27 |  |  | Ne | 1
-1PP | 1PP | D.0052 | BF | B_098 | Chodba | B_100 | Dočasné přechovávání zvířat | 900 | 2 100 | 2 100 | P | F | 1 000 | 2 150 | 27 |  |  | Ne | 1
-1PP | 1PP | D.0053 | BF | B_294 | Automatická dekontaminační stanice | B_037 | Chodba | 900 | 2 100 | 2 100 | P | E | 1 000 | 2 150 | 27 | EW 60 DP1+C |  | Ne | 1
-1PP | 1PP | D.0054 | BF | B_082 | Služební chodba | B_037 | Chodba | 900 | 2 100 | 2 100 | P | E | 1 000 | 2 150 | 27 | EW 60 DP1+C | RC3 | Ne | 1
-1PP | 1PP | D.0055 | BF | B_082 | Služební chodba | B_081 | PP - šatna | 900 | 2 100 | 2 100 | P | E | 1 000 | 2 150 | 27 |  |  | Ne | 1
-1PP | 1PP | D.0056 | BF | B_317 | PP umývárna čistá | B_081 | PP - šatna | 800 | 2 100 | 2 100 | P | E | 900 | 2 150 | 27 |  |  | Ne | 1
-1PP | 1PP | D.0057 | BF | B_318 | PP - převlékárna čistá | B_317 | PP umývárna čistá | 800 | 2 100 | 2 100 | P | E | 900 | 2 150 | 27 |  |  | Ne | 1
-1PP | 1PP | D.0058 | BF | B_317 | PP umývárna čistá | B_315 | PP - sprcha | 800 | 2 100 | 2 100 | L | E | 900 | 2 150 | 27 |  |  | Ne | 1
-1PP | 1PP | D.0059 | BF | B_316 | PP - převlékárna špinavá | B_315 | PP - sprcha | 800 | 2 100 | 2 100 | P | E | 900 | 2 150 | 27 |  |  | Ne | 1
-1PP | 1PP | D.0060 | BF | B_084 | Chodba | B_318 | PP - převlékárna čistá | 900 | 2 100 | 2 100 | P | E | 1 000 | 2 150 | 27 |  |  | Ne | 1
-1PP | 1PP | D.0061 | BF | B_314 | PP - umývárna špinavá | B_316 | PP - převlékárna špinavá | 800 | 2 100 | 2 100 | L | E | 900 | 2 150 | 27 |  |  | Ne | 1
-1PP | 1PP | D.0062 | BF | B_082 | Služební chodba | B_084 | Chodba | 900 | 2 100 | 2 100 | L | E | 1 000 | 2 150 | 27 |  |  | Ne | 1
-1PP | 1PP | D.0063 | BF | B_084 | Chodba | B_079 | Laboratoř | 900 | 2 100 | 2 100 | L | E | 1 000 | 2 150 | 27 |  |  | Ne | 1
-1PP | 1PP | D.0064 | BF | B_084 | Chodba | B_270 | Laboratoř přístrojová | 900 | 2 100 | 2 100 | P | E | 1 000 | 2 150 | 27 |  |  | Ne | 1
-1PP | 1PP | D.0065 | BF | B_084 | Chodba | B_314 | PP - umývárna špinavá | 900 | 2 100 | 2 100 | P | E | 1 000 | 2 150 | 27 |  |  | Ne | 1
-1PP | 1PP | D.0066 | BF | B_313 | PP - úklid U3 | B_314 | PP - umývárna špinavá | 800 | 2 100 | 2 100 | L | E | 900 | 2 150 | 27 |  |  | Ne | 1
-1PP | 1PP | D.0067 | BF | B_084 | Chodba | B_295 | Přípravna | 900 | 2 100 | 2 100 | L | E | 1 000 | 2 150 | 27 |  |  | Ne | 1
-1PP | 1PP | D.0068 | BF | B_084 | Chodba | B_280 | Přípravna BSL3 | 900 | 2 100 | 2 100 | P | E | 1 000 | 2 150 | 27 |  |  | Ne | 1
-1PP | 1PP | D.0069 | BF | B_269 | Laboratoř | B_280 | Přípravna BSL3 | 900 | 2 100 | 2 100 | P | E | 1 000 | 2 150 | 27 |  |  | Ne | 1
-1PP | 1PP | D.0070 | BF | B_084 | Chodba | B_269 | Laboratoř | 900 | 2 100 | 2 100 | L | E | 1 000 | 2 150 | 27 |  |  | Ne | 1
-1PP | 1PP | D.0071 | BF | B_084 | Chodba | B_080 | Místnost pro zvířata | 900 | 2 100 | 2 100 | P | E | 1 000 | 2 150 | 27 |  |  | Ne | 1
-1PP | 1PP | D.0072 | BF | B_085 | Mat. propust | B_037 | Chodba | 1 800 | 2 100 | 2 100 |  | E | 1 900 | 2 150 | 27 | EW 60 DP1+C | RC3 | Ne | 1
-1PP | 1PP | D.0073 | BF | B_303 | Chodba | B_037 | Chodba | 900 | 2 100 | 2 100 | P | E | 1 000 | 2 150 | 27 | EW 30 DP3+C |  | Ne | 1
-1PP | 1PP | D.0074 | BF | B_303 | Chodba | B_373 | Hygiena předsíň | 800 | 2 100 | 2 100 | P | E | 900 | 2 150 | 27 |  |  | Ne | 1
-1PP | 1PP | D.0075 | BF | B_373 | Hygiena předsíň | B_374 | WC | 700 | 2 100 | 2 100 | P | E | 800 | 2 150 | - |  |  | Ne | 1
-1PP | 1PP | D.0076 | BF | B_373 | Hygiena předsíň | B_375 | WC | 700 | 2 100 | 2 100 | P | E | 800 | 2 150 | - |  |  | Ne | 1
-1PP | 1PP | D.0077 | BF | B_135 | IPTO úklid dodavatelsky - šatna | B_373 | Hygiena předsíň | 800 | 2 100 | 2 100 | L | E | 900 | 2 150 | 27 |  |  | Ne | 1
-1PP | 1PP | D.0078 | BF | B_135 | IPTO úklid dodavatelsky - šatna | B_329 | Sprcha | 700 | 2 100 | 2 100 | L | E | 800 | 2 150 | - |  |  | Ne | 1
-1PP | 1PP | D.0079 | BF | B_135 | IPTO úklid dodavatelsky - šatna | B_330 | Sprcha | 700 | 2 100 | 2 100 | L | E | 800 | 2 150 | - |  |  | Ne | 1
-1PP | 1PP | D.0080 | BF | B_331 | Sprcha | B_135 | IPTO úklid dodavatelsky - šatna | 700 | 2 100 | 2 100 | P | E | 800 | 2 150 | - |  |  | Ne | 1
-1PP | 1PP | D.0081 | BF | B_303 | Chodba | B_301 | Úklid U1 | 800 | 2 100 | 2 100 | P | E | 900 | 2 150 | 27 |  |  | Ne | 1
-1PP | 1PP | D.0082 | BF | B_303 | Chodba | B_136 | IPTO úklid dodavatelsky - sklad | 900 | 2 100 | 2 100 | P | E | 1 000 | 2 150 | 27 |  |  | Ne | 1
-1PP | 1PP | D.0083 | BF | B_303 | Chodba | B_302 | Místnost pro odpočinek a úklid | 900 | 2 100 | 2 100 | L | E | 1 000 | 2 150 | 27 |  |  | Ne | 1
-1PP | 1PP | D.0084 | BF | B_287 | Centrální sklad nechemický | B_037 | Chodba | 1 800 | 2 100 | 2 100 |  | E | 1 900 | 2 150 | 27 | EW 60 DP1+C |  | Ne | 1
-1PP | 1PP | D.0085 | BF | B_066 | Chodba | B_069 | Ovládání | 1 000 | 2 100 | 2 100 | L | E | 1 100 | 2 150 | 27 |  |  | Ne | 1
-1PP | 1PP | D.0086 | BF | B_066 | Chodba | B_076 | TEM | 1 000 | 2 100 | 2 100 | L | E | 1 100 | 2 150 | 27 |  |  | Ne | 1
-1PP | 1PP | D.0087 | BF | B_066 | Chodba | B_070 | SEM | 1 000 | 2 100 | 2 100 | P | E | 1 100 | 2 150 | 27 |  |  | Ne | 1
-1PP | 1PP | D.0088 | BF | B_066 | Chodba | B_073 | Techn. zázemí | 1 000 | 2 100 | 2 100 | L | E | 1 100 | 2 150 | 27 |  |  | Ne | 1
-1PP | 1PP | D.0089 | BF | B_066 | Chodba | B_077 | TEM | 1 000 | 2 100 | 2 100 | L | E | 1 100 | 2 150 | 27 |  |  | Ne | 1
-1PP | 1PP | D.0090 | BF | B_066 | Chodba | B_074 | Techn. zázemí | 1 000 | 2 100 | 2 100 | P | E | 1 100 | 2 150 | 27 |  |  | Ne | 1
-1PP | 1PP | D.0091 | BF | B_066 | Chodba | B_071 | SEM | 1 000 | 2 100 | 2 100 | L | E | 1 100 | 2 150 | 27 |  |  | Ne | 1
-1PP | 1PP | D.0092 | BF | B_066 | Chodba | B_067 | Místnost pro odpočinek | 900 | 2 100 | 2 100 | L | E | 1 000 | 2 150 | 27 |  |  | Ne | 1
-1PP | 1PP | D.0093 | BF | B_066 | Chodba |  |  | 1 000 | 2 100 | 2 100 | L | E | 1 100 | 2 150 | 27 |  |  | Ne | 1
-1PP | 1PP | D.0094 | BF |  |  | B_068 | Laboratoř + sklad | 1 000 | 2 100 | 2 100 | P | E |  |  | 27 |  |  |  | 1
-1PP | 1PP | D.0095 | BF | B_293 | WC | B_066 | Chodba | 800 | 2 100 | 2 100 | P | E | 900 | 2 150 | 27 |  |  | Ne | 1
-1PP | 1PP | D.0096 | BF | B_292 | Úklid U2 | B_066 | Chodba | 800 | 2 100 | 2 100 | P | E | 900 | 2 150 | 27 |  |  | Ne | 1
-1PP | 1PP | D.0097 | BF | B_066 | Chodba | B_037 | Chodba | 1 800 | 2 100 | 2 100 |  | E | 1 900 | 2 150 | 27 | EW 30 DP3+C | RC3 | Ne | 1
-1PP | 1PP | D.0098 | BF | B_291 | Bezb. WC | B_037 | Chodba | 800 | 2 100 | 2 100 | L | E | 900 | 2 150 | 27 |  |  | Ne | 1
-1PP | 1PP | D.0099 | BF | B_037 | Chodba | B_024 | WC ženy | 800 | 2 100 | 2 100 | P | E | 900 | 2 150 | 27 |  |  | Ne | 1
-1PP | 1PP | D.0100 | BF | B_037 | Chodba | B_370 | WC muži předsíň | 800 | 2 100 | 2 100 | L | E | 900 | 2 150 | 27 |  |  | Ne | 1
-1PP | 1PP | D.0101 | BF | B_370 | WC muži předsíň | B_290 | WC muži | 800 | 2 100 | 2 100 | L | E | 900 | 2 150 | 27 |  |  | Ne | 1
-1PP | 1PP | D.0102 | BF | B_037 | Chodba | B_138 | Kancelář CS nechemický | 800 | 2 100 | 2 100 | P | E | 1 400 | 2 150 | 27 | EW 60 DP1+C |  | Ne | 1
-1PP | 1PP | D.0103 | BF | B_281 | Centrální sklad nechemický | B_138 | Kancelář CS nechemický | 800 | 2 100 | 2 100 | P | E | 900 | 2 150 | 27 |  |  | Ne | 1
-1PP | 1PP | D.0104 | BF |  |  | B_078 | Ultramicrotom | 1 000 | 2 100 | 2 100 | L | E | 1 100 | 2 150 | 27 |  |  | Ne | 1
-1PP | 1PP | D.0105 | BF |  |  | B_078 | Ultramicrotom | 900 | 2 100 | 2 100 | L | E |  |  | 27 |  |  |  | 1
-1PP | 1PP | D.0107 | BF | B_281 | Centrální sklad nechemický | B_299 | Chodba | 1 800 | 2 100 | 2 100 |  | D | 1 900 | 2 150 | 27 | EI 60 DP1+SC |  | Ne | 1
-1PP | 1PP | D.0108 | BF | B_282 | Schodiště 6 | B_299 | Chodba | 1 100 | 2 100 | 2 100 | P | D |  |  | 27 |  |  |  | 1
-1PP | 1PP | D.0109 | BF | B_321 | Chodba | B_299 | Chodba | 1 800 | 2 100 | 2 100 |  | D | 1 900 | 2 150 | 27 | EI 30 DP3+SC |  | Ne | 1
-1PP | 1PP | D.0110 | BF | B_274 | Sklad | B_299 | Chodba | 1 800 | 2 100 | 2 100 |  | D | 1 900 | 2 150 | 27 | EI 60 DP1+SC |  | Ne | 1
-1PP | 1PP | D.0111 | BF | B_321 | Chodba | B_181 | Kancelář vedoucí | 800 | 2 100 | 2 100 | L | D | 1 400 | 2 150 | 27 |  |  | Ne | 1
-1PP | 1PP | D.0112 | BF | B_152 | Chodba | B_321 | Chodba | 1 800 | 2 100 | 2 100 |  | D | 1 900 | 2 150 | 27 |  |  | Ne | 1
-1PP | 1PP | D.0114 | BF | B_152 | Chodba | B_196 | Kancelář laboranti/SŠ | 800 | 2 100 | 2 100 | L | D | 1 400 | 2 150 | 27 |  |  | Ne | 1
-1PP | 1PP | D.0115 | BF | B_152 | Chodba | B_180 | Kancelář asistenti | 800 | 2 100 | 2 100 | P | D | 1 400 | 2 150 | 27 |  |  | Ne | 1
-1PP | 1PP | D.0116 | BF | B_152 | Chodba | B_146 | Archiv | 900 | 2 100 | 2 100 | L | D | 1 000 | 2 150 | 27 |  |  | Ne | 1
-1PP | 1PP | D.0117 | BF | B_156 | Chodba | B_221 | Úklid U7 | 1 000 | 2 100 | 2 100 | P | D | 1 100 | 2 150 | - |  |  | Ne | 1
-1PP | 1PP | D.0118 | BF | B_160 | Chov MLZ 1 | B_156 | Chodba | 1 000 | 2 100 | 2 100 | P | D | 1 100 | 2 150 | 27 |  |  | Ne | 1
-1PP | 1PP | D.0119 | BF | B_161 | Chov MLZ 2 | B_156 | Chodba | 1 000 | 2 100 | 2 100 | P | D | 1 100 | 2 150 | 27 |  |  | Ne | 1
-1PP | 1PP | D.0120 | BF | B_162 | Chov MLZ 3 | B_156 | Chodba | 1 000 | 2 100 | 2 100 | P | D | 1 100 | 2 150 | 27 |  |  | Ne | 1
-1PP | 1PP | D.0121 | BF | B_163 | Chov MLZ 4 | B_156 | Chodba | 1 000 | 2 100 | 2 100 | P | D | 1 100 | 2 150 | 27 |  |  | Ne | 1
-1PP | 1PP | D.0122 | BF | B_164 | Chov MLZ 5 | B_156 | Chodba | 1 000 | 2 100 | 2 100 | P | D | 1 100 | 2 150 | 27 |  |  | Ne | 1
-1PP | 1PP | D.0123 | BF | B_165 | Chov MLZ 6 | B_156 | Chodba | 1 000 | 2 100 | 2 100 | P | D | 1 100 | 2 150 | 27 |  |  | Ne | 1
-1PP | 1PP | D.0124 | BF | B_399 | Chov MLZ 7 | B_156 | Chodba | 1 000 | 2 100 | 2 100 | P | D | 1 100 | 2 150 | 27 |  |  | Ne | 1
-1PP | 1PP | D.0125 | BF | B_156 | Chodba | B_186 | Mat. propust | 900 | 2 100 | 2 100 | P | D | 1 000 | 2 150 | 27 |  |  | Ne | 1
-1PP | 1PP | D.0126 | BF | B_381 | Experiment MLZ 6 | B_147 | Chodba | 1 000 | 2 100 | 2 100 | P | D | 1 100 | 2 150 | 27 |  |  | Ne | 1
-1PP | 1PP | D.0127 | BF | B_147 | Chodba | B_197 | Předávací místnost | 1 000 | 2 100 | 2 100 | L | D | 1 100 | 2 150 | 27 |  |  | Ano | 1
-1PP | 1PP | D.0128 | BF | B_197 | Předávací místnost | B_037 | Chodba | 1 000 | 2 100 | 2 100 | L | D | 1 100 | 2 150 | 27 | EW 30 DP3+C | RC3 | Ano | 1
-1PP | 1PP | D.0129 | BF | B_224 | Uniprotect | B_147 | Chodba | 1 000 | 2 100 | 2 100 | P | D | 1 100 | 2 150 | 27 |  |  | Ne | 1
-1PP | 1PP | D.0130 | BF | B_186 | Mat. propust | B_147 | Chodba | 900 | 2 100 | 2 100 | L | D | 1 000 | 2 150 | 27 |  |  | Ne | 1
-1PP | 1PP | D.0131 | BF | B_220 | Úklid U9 | B_147 | Chodba | 900 | 2 100 | 2 100 | L | D | 1 000 | 2 150 | 27 |  |  | Ne | 1
-1PP | 1PP | D.0132 | BF | B_398 | Experiment MLZ 4 | B_147 | Chodba | 1 000 | 2 100 | 2 100 | P | D | 1 100 | 2 150 | 27 |  |  | Ne | 1
-1PP | 1PP | D.0133 | BF | B_201 | Přístr. místn. | B_147 | Chodba | 1 000 | 2 100 | 2 100 | L | D | 1 100 | 2 150 | 27 |  |  | Ne | 1
-1PP | 1PP | D.0134 | BF | B_175 | Experiment MLZ 3 | B_147 | Chodba | 1 000 | 2 100 | 2 100 | L | D | 1 100 | 2 150 | 27 |  |  | Ne | 1
-1PP | 1PP | D.0135 | BF | B_174 | Experiment MLZ 2 | B_147 | Chodba | 1 000 | 2 100 | 2 100 | L | D | 1 100 | 2 150 | 27 |  |  | Ne | 1
-1PP | 1PP | D.0136 | BF | B_177 | Experiment MLZ 5 | B_147 | Chodba | 1 000 | 2 100 | 2 100 | L | D | 1 100 | 2 150 | 27 |  |  | Ne | 1
-1PP | 1PP | D.0137 | BF | B_173 | Experiment MZL 1 | B_147 | Chodba | 1 000 | 2 100 | 2 100 | P | D | 1 100 | 2 150 | 27 |  |  | Ne | 1
-1PP | 1PP | D.0138 | BF | B_389 | Pers. propust - čistá muži | B_147 | Chodba | 1 000 | 2 100 | 2 100 | L | D | 1 100 | 2 150 | 27 |  |  | Ne | 1
-1PP | 1PP | D.0139 | BF | B_389 | Pers. propust - čistá muži | B_391 | Pers. propust sprcha - muži | 800 | 2 100 | 2 100 | L | D | 900 | 2 150 | 27 |  |  | Ne | 1
-1PP | 1PP | D.0140 | BF | B_391 | Pers. propust sprcha - muži | B_194 | Pers. propust špinavá | 800 | 2 100 | 2 100 | L | D | 900 | 2 150 | 27 |  |  | Ne | 1
-1PP | 1PP | D.0141 | BF | B_392 | Pers. propust WC - muži | B_389 | Pers. propust - čistá muži | 800 | 2 100 | 2 100 | L | D | 900 | 2 150 | 27 |  |  | Ne | 1
-1PP | 1PP | D.0142 | BF | B_194 | Pers. propust špinavá | B_037 | Chodba | 1 000 | 2 100 | 2 100 | L | D | 1 100 | 2 150 | 27 | EW 30 DP3+C | RC3 | Ano | 1
-1PP | 1PP | D.0143 | BF | B_388 | Pers. propust - čistá ženy | B_147 | Chodba | 1 000 | 2 100 | 2 100 | P | D | 1 100 | 2 150 | 27 |  |  | Ne | 1
-1PP | 1PP | D.0144 | BF | B_214 | Sterilizace | B_147 | Chodba | 1 000 | 2 100 | 2 100 | P | D | 1 100 | 2 150 | 27 |  |  | Ne | 1
-1PP | 1PP | D.0145 | BF | B_388 | Pers. propust - čistá ženy | B_387 | Pers. propust sprcha - čistá ženy | 800 | 2 100 | 2 100 | P | D | 900 | 2 150 | 27 |  |  | Ne | 1
-1PP | 1PP | D.0146 | BF | B_390 | Pers. propust WC ženy | B_388 | Pers. propust - čistá ženy | 800 | 2 100 | 2 100 | P | D | 900 | 2 150 | 27 |  |  | Ne | 1
-1PP | 1PP | D.0147 | BF | B_387 | Pers. propust sprcha - čistá ženy | B_386 | Pers. propust špinavá - ženy | 800 | 2 100 | 2 100 | P | D | 900 | 2 150 | 27 |  |  | Ne | 1
-1PP | 1PP | D.0148 | BF | B_386 | Pers. propust špinavá - ženy | B_037 | Chodba | 1 000 | 2 100 | 2 100 | P | D | 1 100 | 2 150 | 27 | EW 30 DP3+C | RC3 | Ano | 1
-1PP | 1PP | D.0149 | BF | B_176 | Experiment MLZ 7 | B_147 | Chodba | 1 000 | 2 100 | 2 100 | P | D | 1 100 | 2 150 | 27 |  |  | Ne | 1
-1PP | 1PP | D.0150 | BF | B_148 | Chodba | B_147 | Chodba | 1 000 | 2 100 | 2 100 | L | D | 1 100 | 2 150 | 27 |  |  | Ne | 1
-1PP | 1PP | D.0151 | BF | B_385 | Experiment MLZ 8 | B_147 | Chodba | 1 000 | 2 100 | 2 100 | L | D | 1 100 | 2 150 | 27 |  |  | Ne | 1
-1PP | 1PP | D.0152 | BF | B_191 | Pozorovací místnost | B_147 | Chodba | 1 000 | 2 100 | 2 100 | L | D | 1 100 | 2 150 | 27 |  |  | Ne | 1
-1PP | 1PP | D.0153 | BF | B_147 | Chodba | B_393 | Mat. propust | 1 000 | 2 100 | 2 100 | L | D | 1 100 | 2 150 | 27 |  |  | Ano | 1
-1PP | 1PP | D.0154 | BF | B_393 | Mat. propust | B_037 | Chodba | 1 000 | 2 100 | 2 100 | L | D | 1 100 | 2 150 | 27 | EW 30 DP3+C | RC3 | Ano | 1
-1PP | 1PP | D.0155 | BF | B_394 | Experiment MLZ 9 | B_147 | Chodba | 1 000 | 2 100 | 2 100 | P | D | 1 100 | 2 150 | 27 |  |  | Ne | 1
-1PP | 1PP | D.0156 | BF | B_347 | PP-čistá šatna a umývarna | B_037 | Chodba | 900 | 2 100 | 2 100 | L | F | 1 000 | 2 150 | 27 | EW 30 DP3+C | RC3 | Ano | 1
-1PP | 1PP | D.0157 | BF | B_350 | Centrální příprava cytostatik | B_346 | PP- čistá předsíň | 900 | 2 100 | 2 100 | P | F | 1 000 | 2 150 | 27 |  |  | Ne | 1
-1PP | 1PP | D.0158 | BF | B_350 | Centrální příprava cytostatik | B_349 | PP- špinavá šatna a umývarna | 900 | 2 100 | 2 100 | L | F | 1 000 | 2 150 | 27 |  |  | Ne | 1
-1PP | 1PP | D.0159 | BF | B_347 | PP-čistá šatna a umývarna | B_345 | PP-sprcha špinavá | 700 | 2 100 | 2 100 | P | F | 800 | 2 150 | - |  |  | Ne | 1
-1PP | 1PP | D.0160 | BF | B_349 | PP- špinavá šatna a umývarna | B_345 | PP-sprcha špinavá | 700 | 2 100 | 2 100 | L | F | 800 | 2 150 | - |  |  | Ne | 1
-1PP | 1PP | D.0161 | BF | B_344 | PP-úklid | B_349 | PP- špinavá šatna a umývarna | 700 | 2 100 | 2 100 | L | F | 800 | 2 150 | - |  |  | Ne | 1
-1PP | 1PP | D.0162 | BF | B_347 | PP-čistá šatna a umývarna | B_346 | PP- čistá předsíň | 900 | 2 100 | 2 100 | L | F | 1 000 | 2 150 | 27 |  |  | Ne | 1
-1PP | 1PP | D.0163 | BF | B_037 | Chodba | B_120 | Centrální sklad nechemický | 900 | 2 100 | 2 100 | P | F | 1 000 | 2 150 | 27 | EW 60 DP1+C |  | Ne | 1
-1PP | 1PP | D.0164 | BF | B_264 | Parking - sekce 2 (LPG/CNG) - 46 stání | B_037 | Chodba | 1 800 | 2 100 | 2 100 |  | F | 1 900 | 2 150 | 27 | EW 30 DP1+C |  | Ne | 1
-1PP | 1PP | D.0165 | BF | B_276 | Zázemí cyklisté | B_278 | Kolárna | 900 | 2 100 | 2 100 | P | F | 1 000 | 2 150 | 27 |  |  | Ne | 1
-1PP | 1PP | D.0166 | BF | B_037 | Chodba | B_276 | Zázemí cyklisté | 900 | 2 100 | 2 100 | P | F | 1 000 | 2 150 | 27 | EW 30 DP3+C |  | Ne | 1
-1PP | 1PP | D.0167 | BF | B_276 | Zázemí cyklisté | B_354 | WC | 700 | 2 100 | 2 100 | L | F | 800 | 2 150 | - |  |  | Ne | 1
-1PP | 1PP | D.0168 | BF | B_276 | Zázemí cyklisté | B_332 | Sprcha | 700 | 2 100 | 2 100 | P | F | 800 | 2 150 | - |  |  | Ne | 1
-1PP | 1PP | D.0169 | BF | B_276 | Zázemí cyklisté | B_333 | Sprcha | 700 | 2 100 | 2 100 | L | F | 800 | 2 150 | - |  |  | Ne | 1
-1PP | 1PP | D.0170 | BF | B_037 | Chodba | B_305 | Úklid U4 | 900 | 2 100 | 2 100 | P | F | 1 000 | 2 150 | 27 | EW 30 DP3+C |  | Ne | 1
-1PP | 1PP | D.0171 | BF | B_037 | Chodba | B_271 | Archiv KSKF | 900 | 2 100 | 2 100 | P | F | 1 000 | 2 150 | 27 | EW 60 DP1+C |  | Ne | 1
-1PP | 1PP | D.0172 | BF | B_037 | Chodba | B_268 | Strojovna TČ 2 | 900 | 2 100 | 2 100 | P | G | 1 000 | 2 150 | 27 | EW 30 DP3+C |  | Ne | 1
-1PP | 1PP | D.0173 | BF | B_037 | Chodba | B_376 | WC muži předsíň | 800 | 2 100 | 2 100 | P | G | 900 | 2 150 | 27 |  |  | Ne | 1
-1PP | 1PP | D.0174 | BF | B_025 | WC muži | B_376 | WC muži předsíň | 800 | 2 100 | 2 100 | L | G | 900 | 2 150 | 27 |  |  | Ne | 1
-1PP | 1PP | D.0175 | BF | B_377 | Bezb. WC | B_037 | Chodba | 800 | 2 100 | 2 100 | P | G | 900 | 2 150 | 27 |  |  | Ne | 1
-1PP | 1PP | D.0176 | BF | B_037 | Chodba | B_378 | WC ženy | 800 | 2 100 | 2 100 | L | G | 900 | 2 150 | 27 |  |  | Ne | 1
-1PP | 1PP | D.0177 | BF | B_275 | Sklad | B_225 | Hlubokomrazicí boxy | 1 800 | 2 100 | 2 100 |  | G | 1 900 | 2 150 | 27 |  |  | Ne | 1
-1PP | 1PP | D.0178 | BF | B_275 | Sklad | B_324 | Úklid U15 | 800 | 2 100 | 2 100 | P | G | 900 | 2 150 | 27 |  |  | Ne | 1
-1PP | 1PP | D.0179 | BF | B_037 | Chodba | B_323 | Úklid U16 | 800 | 2 100 | 2 100 | P | G | 900 | 2 150 | 27 |  |  | Ne | 1
-1PP | 1PP | D.0180 | BF | B_226 | Přípravna | B_225 | Hlubokomrazicí boxy | 1 600 | 2 100 | 2 100 | L | G | 1 700 | 2 150 | 27 |  |  |  | 1
-1PP | 1PP | D.0181 | BF | B_272 | Kancelář (výdej) | B_225 | Hlubokomrazicí boxy | 1 600 | 2 100 | 2 100 | L | G | 1 700 | 2 150 | 27 |  |  |  | 1
-1PP | 1PP | D.0182 | BF | B_230 | Zádveří/chodba | B_272 | Kancelář (výdej) | 800 | 2 100 | 2 100 | L | G | 900 | 2 150 | 27 |  |  | Ne | 1
-1PP | 1PP | D.0183 | BF | B_230 | Zádveří/chodba | B_225 | Hlubokomrazicí boxy | 900 | 2 100 | 2 100 | L | G | 1 000 | 2 150 | 27 |  |  | Ne | 1
-1PP | 1PP | D.0184 | BF | B_230 | Zádveří/chodba | B_229 | Šatna | 900 | 2 100 | 2 100 | P | G | 1 000 | 2 150 | 27 |  |  | Ne | 1
-1PP | 1PP | D.0185 | BF | B_037 | Chodba | B_230 | Zádveří/chodba | 1 500 | 2 100 | 2 100 | L | G | 1 600 | 2 150 | 27 | EW 60 DP1+C | RC3 |  | 1
-1PP | 1PP | D.0186 | BF | B_229 | Šatna | B_379 | WC | 700 | 2 100 | 2 100 | L | G | 800 | 2 150 | - |  |  | Ne | 1
-1PP | 1PP | D.0187 | BF | B_229 | Šatna | B_334 | Sprcha | 700 | 2 100 | 2 100 | L | G | 800 | 2 150 | - |  |  | Ne | 1
-1PP | 1PP | D.0188 | BF | B_037 | Chodba | B_300 | Chodba | 1 800 | 2 100 | 2 100 |  | H |  |  | 27 | EI 30 DP3+SC |  |  | 1
-1PP | 1PP | D.0189 | BF | B_010 | Schodiště 4 | B_300 | Chodba | 1 300 | 2 100 | 2 100 | P | H |  |  | 27 |  |  |  | 1
-1PP | 1PP | D.0190 | BF | B_096 | Tech. místnost | B_300 | Chodba | 900 | 2 100 | 2 100 | P | H | 1 000 | 2 150 | 27 | EI 30 DP3+SC |  | Ne | 1
-1PP | 1PP | D.0191 | BF | 0_141 | Šachta 4 | B_300 | Chodba | 900 | 2 100 | 2 100 | L | H | 1 000 | 2 150 | 27 | EI 30 DP1-S |  | Ne | 1
-1PP | 1PP | D.0192 | BF | B_227 | Sklad kapalného N2 | B_300 | Chodba | 1 800 | 2 100 | 2 100 |  | H | 1 900 | 2 150 | 27 | EI 60 DP1+SC |  | Ne | 1
-1PP | 1PP | D.0193 | BF | B_225 | Hlubokomrazicí boxy | B_227 | Sklad kapalného N2 | 1 600 | 2 100 | 2 100 |  | G | 1 700 | 2 150 | - | EW 60 DP1+C | RC3 | Ne | 1
-1PP | 1PP | D.0194 | BF | B_273 | Chemický sklad | B_352 | Předsíň | 1 800 | 2 100 | 2 100 |  | H | 1 900 | 2 150 | 27 |  |  | Ne | 1
-1PP | 1PP | D.0195 | BF | B_264 | Parking - sekce 2 (LPG/CNG) - 46 stání | B_228 | Strojovna vzduchotechnika kryocentrum | 1 000 | 2 100 | 2 100 | L | G | 1 100 | 2 150 | 27 | EW 30 DP1+C |  | Ne | 1
-1PP | 1PP | D.0196 | BF | B_264 | Parking - sekce 2 (LPG/CNG) - 46 stání | B_278 | Kolárna | 1 800 | 2 100 | 2 100 |  | F | 1 900 | 2 150 | 27 | EW 30 DP1+C |  | Ne | 1
-1PP | 1PP | D.0197 | BF | B_264 | Parking - sekce 2 (LPG/CNG) - 46 stání | B_217 | Technologie VIVÁRIUM | 900 | 2 100 | 2 100 | P | F | 1 000 | 2 150 | 27 | EW 30 DP1+C |  | Ne | 1
-1PP | 1PP | D.0198 | BF | B_154 | Chodba | B_171 | Experiment králík 1 | 1 000 | 2 100 | 2 100 | L | D | 1 100 | 2 150 | 27 |  |  | Ne | 1
-1PP | 1PP | D.0199 | BF | B_154 | Chodba | B_202 | Přístr. místn. | 1 000 | 2 100 | 2 100 | P | D | 1 100 | 2 150 | 27 |  |  | Ne | 1
-1PP | 1PP | D.0200 | BF | B_154 | Chodba | B_172 | Experiment králík 2 | 1 000 | 2 100 | 2 100 | L | D | 1 100 | 2 150 | 27 |  |  | Ne | 1
-1PP | 1PP | D.0201 | BF | B_148 | Chodba | B_154 | Chodba | 1 000 | 2 100 | 2 100 | P | D | 1 100 | 2 150 | 27 |  |  | Ne | 1
-1PP | 1PP | D.0202 | BF | B_189 | Mat. propust | B_148 | Chodba | 1 000 | 2 100 | 2 100 | P | D | 1 100 | 2 150 | 27 |  |  | Ne | 1
-1PP | 1PP | D.0203 | BF | B_189 | Mat. propust | B_153 | Chodba | 1 000 | 2 100 | 2 100 | L | D | 1 100 | 2 150 | 27 |  |  | Ne | 1
-1PP | 1PP | D.0204 | BF | B_158 | Chov králík 4 | B_153 | Chodba | 1 000 | 2 100 | 2 100 | P | D | 1 100 | 2 150 | 27 |  |  | Ne | 1
-1PP | 1PP | D.0205 | BF | B_384 | Chov králík 5 | B_153 | Chodba | 1 000 | 2 100 | 2 100 | L | D | 1 100 | 2 150 | 27 |  |  | Ne | 1
-1PP | 1PP | D.0206 | BF | B_159 | Chov králík 3 | B_153 | Chodba | 1 000 | 2 100 | 2 100 | P | D | 1 100 | 2 150 | 27 |  |  | Ne | 1
-1PP | 1PP | D.0207 | BF | B_223 | Umývárna králík | B_153 | Chodba | 1 000 | 2 100 | 2 100 | L | D | 1 100 | 2 150 | 27 |  |  | Ne | 1
-1PP | 1PP | D.0208 | BF | B_183 | Chov králík 2 (Karanténa) | B_153 | Chodba | 1 000 | 2 100 | 2 100 | L | D | 1 100 | 2 150 | 27 |  |  | Ne | 1
-1PP | 1PP | D.0209 | BF | B_395 | Chov králík 6 | B_153 | Chodba | 1 000 | 2 100 | 2 100 | L | D | 1 100 | 2 150 | 27 |  |  | Ne | 1
-1PP | 1PP | D.0210 | BF | B_182 | Chov králík 1 (Karanténa) | B_153 | Chodba | 1 000 | 2 100 | 2 100 | L | D | 1 100 | 2 150 | 27 |  |  | Ne | 1
-1PP | 1PP | D.0211 | BF | B_207 | Úklid U10 | B_153 | Chodba | 800 | 2 100 | 2 100 | L | D | 900 | 2 150 | 27 |  |  | Ne | 1
-1PP | 1PP | D.0212 | BF | B_184 | Mat. propust | B_153 | Chodba | 1 000 | 2 100 | 2 100 | L | D | 1 100 | 2 150 | 27 |  |  | Ne | 1
-1PP | 1PP | D.0213 | BF | B_153 | Chodba | B_195 | Pers. propust | 800 | 2 100 | 2 100 | L | D | 900 | 2 150 | 27 |  |  | Ne | 1
-1PP | 1PP | D.0214 | BF | B_195 | Pers. propust | B_150 | Chodba | 800 | 2 100 | 2 100 | L | D | 900 | 2 150 | 27 |  |  | Ne | 1
-1PP | 1PP | D.0215 | BF | B_184 | Mat. propust | B_150 | Chodba | 1 000 | 2 100 | 2 100 | L | D | 1 100 | 2 150 | 27 |  |  | Ne | 1
-1PP | 1PP | D.0216 | BF | B_150 | Chodba | B_203 | Mat. propust | 1 000 | 2 100 | 2 100 | P | D | 1 100 | 2 150 | 27 |  |  | Ne | 1
-1PP | 1PP | D.0217 | BF | B_203 | Mat. propust | B_147 | Chodba | 1 000 | 2 100 | 2 100 | P | D | 1 100 | 2 150 | 27 |  |  | Ne | 1
-1PP | 1PP | D.0218 | BF | B_325 | Sklad | B_150 | Chodba | 900 | 2 100 | 2 100 | P | D | 1 000 | 2 150 | 27 |  |  | Ne | 1
-1PP | 1PP | D.0219 | BF | B_193 | Pers. propust | B_150 | Chodba | 800 | 2 100 | 2 100 | L | D | 900 | 2 150 | 27 |  |  | Ne | 1
-1PP | 1PP | D.0220 | BF | B_188 | Mat. propust | B_150 | Chodba | 1 000 | 2 100 | 2 100 | L | D | 1 100 | 2 150 | 27 |  |  | Ne | 1
-1PP | 1PP | D.0221 | BF | B_156 | Chodba | B_193 | Pers. propust | 800 | 2 100 | 2 100 | L | D | 900 | 2 150 | 27 |  |  | Ne | 1
-1PP | 1PP | D.0222 | BF | B_188 | Mat. propust | B_156 | Chodba | 1 000 | 2 100 | 2 100 | L | D | 1 100 | 2 150 | 27 |  |  | Ne | 1
-1PP | 1PP | D.0223 | BF | B_155 | Chodba | B_219 | Úklid U8 | 900 | 2 100 | 2 100 | L | D | 1 000 | 2 150 | 27 |  |  | Ne | 1
-1PP | 1PP | D.0224 | BF | B_397 | Chov SPF 4 | B_155 | Chodba | 1 000 | 2 100 | 2 100 | P | D | 1 100 | 2 150 | 27 |  |  | Ne | 1
-1PP | 1PP | D.0225 | BF | B_396 | Experiment MLZ 11 | B_155 | Chodba | 900 | 2 100 | 2 100 | L | D | 1 000 | 2 150 | 27 |  |  | Ne | 1
-1PP | 1PP | D.0226 | BF | B_168 | Chov SPF 3 | B_155 | Chodba | 1 000 | 2 100 | 2 100 | P | D | 1 100 | 2 150 | 27 |  |  | Ne | 1
-1PP | 1PP | D.0227 | BF | B_382 | Experiment MLZ 10 | B_155 | Chodba | 1 000 | 2 100 | 2 100 | P | D | 1 100 | 2 150 | 27 |  |  | Ne | 1
-1PP | 1PP | D.0228 | BF | B_167 | Chov SPF 2 | B_155 | Chodba | 1 000 | 2 100 | 2 100 | P | D | 1 100 | 2 150 | 27 |  |  | Ne | 1
-1PP | 1PP | D.0229 | BF | B_166 | Chov SPF 1 | B_155 | Chodba | 1 000 | 2 100 | 2 100 | P | D | 1 100 | 2 150 | 27 |  |  | Ne | 1
-1PP | 1PP | D.0230 | BF | B_192 | Pers. propust | B_155 | Chodba | 1 000 | 2 100 | 2 100 | L | D | 1 100 | 2 150 | 27 |  |  | Ne | 1
-1PP | 1PP | D.0231 | BF | B_155 | Chodba | B_187 | Mat. propust | 1 000 | 2 100 | 2 100 | P | D | 1 100 | 2 150 | 27 |  |  | Ne | 1
-1PP | 1PP | D.0232 | BF | B_156 | Chodba | B_187 | Mat. propust | 1 000 | 2 100 | 2 100 | L | D | 1 100 | 2 150 | 27 |  |  | Ne | 1
-1PP | 1PP | D.0233 | BF | B_187 | Mat. propust | B_222a | Umývárna | 1 000 | 2 100 | 2 100 | P | D | 1 100 | 2 150 | 27 |  |  | Ne | 1
-1PP | 1PP | D.0234 | BF | B_222b | Umývárna | B_222a | Umývárna | 1 000 | 2 100 | 2 100 | P | D | 1 100 | 2 150 | 27 |  |  | Ne | 1
-1PP | 1PP | D.0235 | BF | B_152 | Chodba | B_365 | Předsíň Ž | 800 | 2 100 | 2 100 | L | D | 900 | 2 150 | 27 |  |  | Ne | 1
-1PP | 1PP | D.0236 | BF | B_365 | Předsíň Ž | B_367 | WC Ž | 700 | 2 100 | 2 100 | P | D | 800 | 2 150 | - |  |  | Ne | 1
-1PP | 1PP | D.0237 | BF | B_365 | Předsíň Ž | B_206 | Šatna Ž | 800 | 2 100 | 2 100 | L | D | 900 | 2 150 | 27 |  |  | Ne | 1
-1PP | 1PP | D.0238 | BF | B_366 | Sprcha Ž | B_206 | Šatna Ž | 700 | 2 100 | 2 100 | P | D | 800 | 2 150 | - |  |  | Ne | 1
-1PP | 1PP | D.0239 | BF | B_152 | Chodba | B_362 | Předsíň WC M | 800 | 2 100 | 2 100 | P | D | 900 | 2 150 | 27 |  |  | Ne | 1
-1PP | 1PP | D.0240 | BF | B_362 | Předsíň WC M | B_364 | WC M | 700 | 2 100 | 2 100 | L | D | 800 | 2 150 | - |  |  | Ne | 1
-1PP | 1PP | D.0241 | BF | B_363 | Sprcha M | B_205 | Šatna M | 700 | 2 100 | 2 100 | L | D | 800 | 2 150 | - |  |  | Ne | 1
-1PP | 1PP | D.0242 | BF | B_362 | Předsíň WC M | B_205 | Šatna M | 800 | 2 100 | 2 100 | P | D | 900 | 2 150 | 27 |  |  | Ne | 1
-1PP | 1PP | D.0243 | BF | B_152 | Chodba | B_170 | Místnost pro odpočinek experimentátoři | 900 | 2 100 | 2 100 | L | D | 1 000 | 2 150 | 27 |  |  | Ne | 1
-1PP | 1PP | D.0244 | BF | B_152 | Chodba | B_298 | Úklid U5 | 800 | 2 100 | 2 100 | P | D | 900 | 2 150 | 27 |  |  | Ne | 1
-1PP | 1PP | D.0245 | BF | B_152 | Chodba | B_169 | Místnost pro odpočinek chovatelky | 800 | 2 100 | 2 100 | P | D | 1 400 | 2 150 | 27 |  |  | Ne | 1
-1PP | 1PP | D.0246 | BF | B_149 | Chodba | B_178 | Manipulační technologie + dílna | 900 | 2 100 | 2 100 | L | D | 1 000 | 2 150 | 27 |  |  | Ne | 1
-1PP | 1PP | D.0247 | BF | B_322 | Chodba | B_149 | Chodba | 1 800 | 2 100 | 2 100 |  | D | 1 900 | 2 150 | 27 |  | RC3 | Ne | 1
-1PP | 1PP | D.0248 | BF | B_149 | Chodba | B_211 | Sklad kad. a biol.odp. | 900 | 2 100 | 2 100 | L | D | 1 000 | 2 150 | 27 |  |  | Ne | 1
-1PP | 1PP | D.0249 | BF | B_149 | Chodba | B_211 | Sklad kad. a biol odp. | 1 000 | 2 100 | 2 100 | L | D | 1 100 | 2 150 | 27 |  |  | Ne | 1
-1PP | 1PP | D.0250 | BF | B_322 | Chodba | B_152 | Chodba | 1 800 | 2 100 | 2 100 |  | D | 1 900 | 2 150 | 27 |  | RC3 | Ne | 1
-1PP | 1PP | D.0251 | BF | B_150 | Chodba | B_322 | Chodba | 1 800 | 2 100 | 2 100 | P | D | 1 900 | 2 150 | 27 |  |  |  | 1
-1PP | 1PP | D.0252 | BF | B_322 | Chodba | B_213 | Sklad podestýlky | 1 800 | 2 100 | 2 100 |  | D | 1 900 | 2 150 | 27 | EW 90 DP1+C |  | Ne | 1
-1PP | 1PP | D.0253 | BF | B_150 | Chodba | B_210 | Sklad chovného zařízení | 1 000 | 2 100 | 2 100 | L | D | 1 100 | 2 150 | 27 |  |  | Ne | 1
-1PP | 1PP | D.0254 | BF | B_222a | Umývárna | B_150 | Chodba | 1 600 | 2 100 | 2 100 | L | D | 1 700 | 2 150 | 27 |  |  |  | 1
-1PP | 1PP | D.0255 | BF | B_150 | Chodba | B_210 | Sklad chovného zařízení | 1 600 | 2 100 | 2 100 | P |  | 1 700 | 2 150 | 27 |  |  | Ne | 1
-1PP | 1PP | D.0256 | BF | B_192 | Pers. propust | B_150 | Chodba | 1 000 | 2 100 | 2 100 | L | D | 1 100 | 2 150 | 27 |  |  | Ne | 1
-1PP | 1PP | D.0257 | BF | B_150 | Chodba | B_179 | Izolátorová hala | 900 | 2 100 | 2 100 | L | D | 1 000 | 2 150 | 27 |  |  | Ne | 1
-1PP | 1PP | D.0258 | BF | B_150 | Chodba | B_215 | Technologie | 900 | 2 100 | 2 100 | L | D | 1 000 | 2 150 | 27 |  |  | Ne | 1
-1PP | 1PP | D.0259 | BF | B_150 | Chodba | B_218 | Úklid U6 | 900 | 2 100 | 2 100 | L | D | 1 000 | 2 150 | 27 |  |  | Ne | 1
-1PP | 1PP | D.0260 | BF | B_264 | Parking - sekce 2 (LPG/CNG) - 46 stání | B_012 | Rozvodna SLB | 900 | 2 100 | 2 100 | L | D | 1 000 | 2 150 | 27 | EW 30 DP1+C |  | Ne | 1
-1PP | 1PP | D.0261 | BF | B_264 | Parking - sekce 2 (LPG/CNG) - 46 stání | B_216 | Technologie | 900 | 2 100 | 2 100 | P | D | 1 000 | 2 150 | 27 | EW 30 DP1+C |  | Ne | 1
-1PP | 1PP | D.0262 | BF | B_039 | Strojovna TČ 1 | B_027 | Parking - sekce 1 (BF) - 216 stání | 1 800 | 2 100 | 2 100 |  | C | 1 900 | 2 150 | 27 | EW 30 DP1+C |  | Ne | 1
-1PP | 1PP | D.0263 | BF | B_027 | Parking - sekce 1 (BF) - 216 stání | B_038 | Centrální úpravna vody | 900 | 2 100 | 2 100 | P | H | 1 000 | 2 150 | 27 | EW 30 DP1+C |  | Ne | 1
-1PP | 1PP | D.0264 | BF | 0_131 | Šachta 3 | B_009 | Schodiště 3 | 900 | 1 850 | 1 850 | P | H | 1 000 | 1 900 | - |  |  | Ne | 1
-1PP | 1PP | D.0265 | BF | B_015 | Rozvodna DA | B_304 | Chodba | 900 | 2 100 | 2 100 | L | H | 1 000 | 2 150 | 27 | EW 30 DP3+C |  | Ne | 1
-1PP | 1PP | D.0266 | BF | B_014 | Rozvodna DA PBZ | B_304 | Chodba | 900 | 2 100 | 2 100 | L | H | 1 000 | 2 150 | 27 | EW 30 DP3+C |  | Ne | 1
-1PP | 1PP | D.0267 | BF | B_304 | Chodba | B_137 | Kancelář CS chemický | 800 | 2 100 | 2 100 | P | H | 900 | 2 150 | 27 |  |  | Ne | 1
-1PP | 1PP | D.0268 | BF | B_304 | Chodba | B_026 | Hygiena + úklid | 800 | 2 100 | 2 100 | L | H | 900 | 2 150 | 27 |  |  | Ne | 1
-1PP | 1PP | D.0269 | BF | B_003 | Chodba | B_304 | Chodba | 900 | 2 100 | 2 100 | L | H | 1 000 | 2 150 | 27 | EI 30 DP3+SC |  | Ne | 1
-1PP | 1PP | D.0270 | BF | B_003 | Chodba | B_119 | Sklad chemických látek | 1 800 | 2 100 | 2 100 |  | H | 1 900 | 2 150 | 27 | EI 90 DP1+SC |  | Ne | 1
-1PP | 1PP | D.0271 | BF | B_027 | Parking - sekce 1 (BF) - 216 stání | B_003 | Chodba | 1 500 | 2 100 | 2 100 | P | H | 1 600 | 2 150 | 27 | EI 30 DP1+SC |  |  | 1
-1PP | 1PP | D.0272 | BF | B_027 | Parking - sekce 1 (BF) - 216 stání | B_013 | Strojovna vzduchotechnika 1 anatomie | 900 | 2 100 | 2 100 | L | B | 1 000 | 2 150 | 27 | EW 30 DP1+C |  | Ne | 1
-1PP | 1PP | D.0273 | BF | B_052 | Pitevna II. | B_050 | Pitevna I. | 1 800 | 2 100 | 2 100 |  | B | 1 900 | 2 150 | 27 |  |  | Ne | 1
-1PP | 1PP | D.0274 | BF | B_052 | Pitevna II. | B_260 | Chodba | 1 800 | 2 100 | 2 100 |  | B | 1 900 | 2 150 | 27 |  |  | Ne | 1
-1PP | 1PP | D.0275 | BF | B_054 | Přípravna těl vč. chlorovny | B_052 | Pitevna II. | 1 800 | 2 100 | 2 100 |  | B | 1 900 | 2 150 | 27 | EW 90 DP1+C |  | Ne | 1
-1PP | 1PP | D.0276 | BF | 0_171 | Šachta 7 | B_260 | Chodba | 900 | 2 100 | 2 100 | L | C | 1 000 | 2 150 | - | EW 30 DP1 |  | Ne | 1
-1PP | 1PP | D.0277 | BF | B_053 | Příjem | B_054 | Přípravna těl vč. chlorovny | 1 800 | 2 100 | 2 100 |  | B | 1 900 | 2 150 | 27 |  |  | Ne | 1
-1PP | 1PP | D.0278 | BF | B_053 | Příjem | B_021 | Chlorovna | 900 | 2 100 | 2 100 | P | B | 1 000 | 2 150 | 27 |  |  | Ne | 1
-1PP | 1PP | D.0279 | BF | B_053 | Příjem | B_285 | Chodba | 900 | 2 100 | 2 100 | P | B | 1 000 | 2 150 | 27 | EW 90 DP1+C |  | Ne | 1
-1PP | 1PP | D.0280 | BF | B_053 | Příjem | B_263 | Sklad odpadu | 900 | 2 100 | 2 100 | P | B | 1 000 | 2 150 | 27 |  |  | Ne | 1
-1PP | 1PP | D.0281 | BF | B_053 | Příjem | B_058 | Hygienická smyčka | 800 | 2 100 | 2 100 | L | B | 900 | 2 150 | 27 |  |  | Ne | 1
-1PP | 1PP | D.0282 | BF | B_058 | Hygienická smyčka | B_058 | Hygienická smyčka | 800 | 2 100 | 2 100 | L | B | 900 | 2 150 | 27 |  |  | Ne | 1
-1PP | 1PP | D.0283 | BF | B_058 | Hygienická smyčka | B_058 | Hygienická smyčka | 800 | 2 100 | 2 100 | P | B | 900 | 2 150 | 27 |  |  | Ne | 1
-1PP | 1PP | D.0284 | BF | B_285 | Chodba | B_058 | Hygienická smyčka | 800 | 2 100 | 2 100 | L | B | 900 | 2 150 | 27 |  |  | Ne | 1
-1PP | 1PP | D.0285 | BF | B_285 | Chodba | B_044 | Místnost pro odpočinek zřízenci | 900 | 2 100 | 2 100 | P | B | 1 000 | 2 150 | 27 |  |  | Ne | 1
-1PP | 1PP | D.0286 | BF | B_286 | Chodba | B_285 | Chodba | 1 800 | 2 100 | 2 100 |  | B | 1 900 | 2 150 | 27 | EI 30 DP3+SC |  | Ne | 1
-1PP | 1PP | D.0287 | BF | B_286 | Chodba | B_360 | Předsíň WC M | 800 | 2 100 | 2 100 | P | B | 900 | 2 150 | 27 |  |  | Ne | 1
-1PP | 1PP | D.0288 | BF | B_360 | Předsíň WC M | B_308 | WC zřízenci M | 700 | 2 100 | 2 100 | P | B | 800 | 2 150 | - |  |  | Ne | 1
-1PP | 1PP | D.0289 | BF | B_286 | Chodba | B_065 | WC zřízenci Ž | 800 | 2 100 | 2 100 | L | B | 900 | 2 150 | 27 |  |  | Ne | 1
-1PP | 1PP | D.0290 | BF | B_006 | Schodiště 7 | B_286 | Chodba | 1 100 | 2 100 | 2 100 | L | C |  |  | 27 |  |  |  | 1
-1PP | 1PP | D.0291 | BF | B_286 | Chodba | B_284 | Chodba | 1 800 | 2 100 | 2 100 |  | B | 1 900 | 2 150 | 27 | EI 30 DP3+SC |  | Ne | 1
-1PP | 1PP | D.0292 | BF | B_286 | Chodba | B_060 | Sklad preparátů | 900 | 2 100 | 2 100 | P | B | 1 000 | 2 150 | 27 | EI 30 DP3+SC |  | Ne | 1
-1PP | 1PP | D.0293 | BF | B_260 | Chodba | B_286 | Chodba | 1 800 | 2 100 | 2 100 |  | B | 1 900 | 2 150 | 27 | EI 30 DP3+SC |  | Ne | 1
-1PP | 1PP | D.0294 | BF | B_050 | Pitevna I. | B_260 | Chodba | 1 800 | 2 100 | 2 100 |  | B | 1 900 | 2 150 | 27 |  |  | Ne | 1
-1PP | 1PP | D.0295 | BF | B_051 | Pitevna I. | B_260 | Chodba | 1 800 | 2 100 | 2 100 |  | B | 1 900 | 2 150 | 27 |  |  | Ne | 1
-1PP | 1PP | D.0296 | BF | B_050 | Pitevna I. | B_051 | Pitevna I. | 1 800 | 2 100 | 2 100 |  | B | 1 900 | 2 150 | 27 |  |  | Ne | 1
-1PP | 1PP | D.0297 | BF | B_049 | Obrazárna | B_260 | Chodba | 900 | 2 100 | 2 100 | L | B | 1 000 | 2 150 | 27 |  |  | Ne | 1
-1PP | 1PP | D.0298 | BF | B_059 | Sklad kostí | B_260 | Chodba | 900 | 2 100 | 2 100 | L | B | 1 000 | 2 150 | 27 |  |  | Ne | 1
-1PP | 1PP | D.0299 | BF | B_359 | Chodba | B_266 | Schodiště 1 | 1 800 | 2 100 | 2 100 | P | C | 1 900 | 2 150 | 27 | EI 30 DP3+SC |  |  | 1
-1PP | 1PP | D.0300 | BF | B_260 | Chodba | B_359 | Chodba | 1 500 | 2 100 | 2 100 | L | B | 1 600 | 2 150 | 27 | EW 30 DP3+C |  |  | 1
-1PP | 1PP | D.0301 | BF | B_027 | Parking - sekce 1 (BF) - 216 stání | B_359 | Chodba | 1 500 | 2 100 | 2 100 | L | B | 1 600 | 2 150 | 27 | EW 30 DP1+C |  |  | 1
-1PP | 1PP | D.0302 | BF | B_284 | Chodba | B_057 | Sklad chemikálií | 900 | 2 100 | 2 100 | P | B | 1 000 | 2 150 | 27 | EW 60 DP1+C |  | Ne | 1
-1PP | 1PP | D.0303 | BF | B_284 | Chodba | B_261 | Sklad hořlavin | 900 | 2 100 | 2 100 | L | B | 1 000 | 2 150 | 27 | EW 60 DP1+C |  | Ne | 1
-1PP | 1PP | D.0304 | BF | B_284 | Chodba | B_047 | Laboratoř velká + preparáty | 1 000 | 2 100 | 2 100 | L | B | 1 100 | 2 150 | 27 |  |  | Ne | 1
-1PP | 1PP | D.0305 | BF | B_045 | Laboratoř histologická | B_284 | Chodba | 1 000 | 2 100 | 2 100 | P | B | 1 100 | 2 150 | 27 |  |  | Ne | 1
-1PP | 1PP | D.0306 | BF | B_046 | Laboratoř mikroskopická | B_045 | Laboratoř histologická | 1 000 | 2 100 | 2 100 | P | B | 1 100 | 2 150 | 27 |  |  | Ne | 1
-1PP | 1PP | D.0307 | BF | B_045 | Laboratoř histologická | B_045 | Laboratoř histologická | 900 | 2 100 | 2 100 | P | B | 1 000 | 2 150 | 27 |  |  | Ne | 1
-1PP | 1PP | D.0308 | BF | B_260 | Chodba | B_056 | Sklad | 900 | 2 100 | 2 100 | P | B | 1 000 | 2 150 | 27 |  |  | Ne | 1
-1PP | 1PP | D.0309 | BF | B_063 | Učebna | B_262 | Rozptylový prostor | 1 000 | 2 100 | 2 100 | P | B | 1 100 | 2 150 | 37 |  |  | Ne | 1
-1PP | 1PP | D.0310 | BF | B_064 | Učebna | B_262 | Rozptylový prostor | 1 000 | 2 100 | 2 100 | L | B | 1 100 | 2 150 | 37 |  |  | Ne | 1
-1PP | 1PP | D.0311 | BF | B_048 | Muzeum | B_262 | Rozptylový prostor | 1 800 | 2 100 | 2 100 |  | B | 1 900 | 2 150 | 27 |  |  | Ne | 1
-1PP | 1PP | D.0312 | BF | B_297 | Bezb. WC | B_262 | Rozptylový prostor | 800 | 2 100 | 2 100 | P | B | 900 | 2 150 | 27 |  |  | Ne | 1
-1PP | 1PP | D.0313 | BF | B_262 | Rozptylový prostor | B_062 | WC ženy | 800 | 2 100 | 2 100 | L | B | 900 | 2 150 | 27 |  |  | Ne | 1
-1PP | 1PP | D.0314 | BF | B_262 | Rozptylový prostor | B_361 | Předsíň WC muži | 800 | 2 100 | 2 100 | P | B | 900 | 2 150 | 27 |  |  | Ne | 1
-1PP | 1PP | D.0315 | BF | B_262 | Rozptylový prostor | B_061 | Sklad velký - technický | 1 000 | 2 100 | 2 100 | L | B | 1 100 | 2 150 | - | EW 60 DP1+C |  | Ne | 1
-1PP | 1PP | D.0316 | BF | B_361 | Předsíň WC muži | B_296 | WC muži | 800 | 2 100 | 2 100 | P | B | 900 | 2 150 | 27 |  |  | Ne | 1
-1PP | 1PP | D.0317 | BF | B_210 | Sklad chovného zařízení | B_380 | Sklad chovného zařízení | 1 000 | 2 100 | 2 100 | L | D | 1 100 | 2 150 | 27 |  |  | Ne | 1
-1PP | 1PP | D.0318 | BF | B_210 | Sklad chovného zařízení | B_380 | Sklad chovného zařízení | 1 000 | 2 100 | 2 100 | P | D | 1 100 | 2 150 | 27 |  |  | Ne | 1
-1PP | 1PP | D.0319 | BF | B_212 | Sklad krmiva | B_213 | Sklad podestýlky | 1 000 | 2 100 | 2 100 | P | D | 1 100 | 2 150 | 27 |  |  | Ne | 1
-1PP | 1PP | D.0320 | BF | B_279 | Kolárna | B_027 | Parking - sekce 1 (BF) - 216 stání | 1 100 | 2 100 | 2 100 | L | C | 1 200 | 2 150 | - |  |  | Ne | 1
-1PP | 1PP | D.0321 | CB | B_143 | Šatna M | B_339 | Sprcha M | 700 | 2 100 | 2 100 | P | A | 800 | 2 150 | - |  |  | Ne | 1
-1PP | 1PP | D.0322 | CB | B_355 | WC M | B_143 | Šatna M | 700 | 2 100 | 2 100 | L | A | 800 | 2 150 | - |  |  | Ne | 1
-1PP | 1PP | D.0323 | CB | B_358 | Předsíň hygiena M | B_355 | WC M | 800 | 2 100 | 2 100 | P | A | 900 | 2 150 | 27 |  |  | Ne | 1
-1PP | 1PP | D.0324 | CB | B_121 | Chodba | B_358 | Předsíň hygiena M | 800 | 2 100 | 2 100 | P | A | 900 | 2 150 | 27 |  |  | Ne | 1
-1PP | 1PP | D.0325 | CB | B_121 | Chodba | B_310 | Úklid U13 | 800 | 2 100 | 2 100 | P | A | 900 | 2 150 | 27 |  |  | Ne | 1
-1PP | 1PP | D.0326 | CB | B_121 | Chodba | B_356 | Předsíň hygiena Ž | 800 | 2 100 | 2 100 | P | A | 900 | 2 150 | 27 |  |  | Ne | 1
-1PP | 1PP | D.0327 | CB | B_356 | Předsíň hygiena Ž | B_140 | Šatna Ž | 800 | 2 100 | 2 100 | P | A | 900 | 2 150 | 27 |  |  | Ne | 1
-1PP | 1PP | D.0328 | CB | B_140 | Šatna Ž | B_357 | WC Ž | 700 | 2 100 | 2 100 | P | A | 800 | 2 150 | - |  |  | Ne | 1
-1PP | 1PP | D.0329 | CB | B_140 | Šatna Ž | B_341 | Sprcha Ž | 700 | 2 100 | 2 100 | P | A | 800 | 2 150 | - |  |  | Ne | 1
-1PP | 1PP | D.0330 | CB | B_121 | Chodba | B_142 | Údržba | 800 | 2 100 | 2 100 | L | A | 1 400 | 2 150 | 27 |  |  | Ne | 1
-1PP | 1PP | D.0331 | CB | B_121 | Chodba | B_131 | IPTO řidiči | 800 | 2 100 | 2 100 | P | A | 1 400 | 2 150 | 27 |  |  | Ne | 1
-1PP | 1PP | D.0332 | CB | B_139 | Referent (+ denní m.) + velín budovy | B_121 | Chodba | 800 | 2 100 | 2 100 | L | A | 1 400 | 2 150 | 27 | EW 30 DP3+C | RC3 | Ne | 1
-1PP | 1PP | D.0333 | CB | B_123 | Chodba | B_139 | Referent (+ denní m.) + velín budovy | 800 | 2 100 | 2 100 | L | A | 900 | 2 150 | 27 | EI 30 DP3+SC | RC3 | Ne | 1
-1PP | 1PP | D.0334 | CB | B_121 | Chodba | B_008 | Schodiště 8 | 1 100 | 2 100 | 2 100 | L | A | 1 200 | 2 150 | - | EI 30 DP3+SC |  | Ne | 1
-1PP | 1PP | D.0335 | CB | B_008 | Schodiště 8 | B_123 | Chodba | 1 100 | 2 100 | 2 100 | L | A | 1 200 | 2 150 | - |  |  | Ne | 1
-1PP | 1PP | D.0336 | CB | B_121 | Chodba | B_127 | IPTO dílna 2 | 1 400 | 2 100 | 2 100 | P | A | 1 500 | 2 150 | 27 |  |  |  | 1
-1PP | 1PP | D.0337 | CB | B_121 | Chodba | B_126 | IPTO dílna 1 | 1 400 | 2 100 | 2 100 | P | A | 1 500 | 2 150 | 27 |  |  |  | 1
-1PP | 1PP | D.0338 | CB | B_121 | Chodba | B_128 | IPTO dílna 3 | 1 400 | 2 100 | 2 100 | L | A | 1 500 | 2 150 | 27 |  |  |  | 1
-1PP | 1PP | D.0339 | CB | B_126 | IPTO dílna 1 | B_125 | IPTO - sklad nářadí a sklad mat./univerzální místn. | 1 400 | 2 100 | 2 100 | P | A | 1 500 | 2 150 | 27 |  |  |  | 1
-1PP | 1PP | D.0340 | CB | B_319 | Rozvodna požární | B_034 | Rozvodna | 900 | 2 100 | 2 100 | L | A | 1 000 | 2 150 | 27 | EW 30 DP3+C |  | Ne | 1
-1PP | 1PP | D.0341 | CB | B_017 | UPS | B_141 | Strojovna | 900 | 2 100 | 2 100 | P | A | 1 000 | 2 150 | 27 | EW 30 DP3+C |  | Ne | 1
-1PP | 1PP | D.0342 | CB | B_237 | Chodba | B_241 | Kancelář | 800 | 2 100 | 2 100 | P | A | 1 400 | 2 150 | 27 |  |  | Ne | 1
-1PP | 1PP | D.0343 | CB | B_237 | Chodba | B_239 | Místnost pro odpočinek | 900 | 2 100 | 2 100 | L | A | 1 000 | 2 150 | 27 |  |  | Ne | 1
-1PP | 1PP | D.0344 | CB | B_237 | Chodba | B_246 | Šatna | 800 | 2 100 | 2 100 | P | A | 900 | 2 150 | 27 |  |  | Ne | 1
-1PP | 1PP | D.0345 | CB | B_253 | Sprcha | B_246 | Šatna | 700 | 2 100 | 2 100 | P | A | 800 | 2 150 | - |  |  | Ne | 1
-1PP | 1PP | D.0346 | CB | B_257 | WC | B_246 | Šatna | 700 | 2 100 | 2 100 | P | A | 800 | 2 150 | - |  |  | Ne | 1
-1PP | 1PP | D.0347 | CB | B_237 | Chodba | B_256 | Úklid U14 | 800 | 2 100 | 2 100 | L | A | 900 | 2 150 | 27 |  |  | Ne | 1
-1PP | 1PP | D.0348 | CB | B_251 | Sklad obalů | B_252 | Sklad odpadu | 900 | 2 100 | 2 100 | P | A | 1 000 | 2 150 | 27 |  |  | Ne | 1
-1PP | 1PP | D.0349 | CB | B_248 | Sklad chemie | B_245 | Mytí + skladování transportních nádob | 800 | 2 100 | 2 100 | P | A | 900 | 2 150 | 27 |  |  | Ne | 1
-1PP | 1PP | D.0350 | CB | B_245 | Mytí + skladování transportních nádob | B_244 | Mytí + skladování gastronádob | 800 | 2 100 | 2 100 |  | A | 900 | 2 150 | 27 |  |  |  | 1
-1PP | 1PP | D.0351 | CB | B_237 | Chodba | B_245 | Mytí + skladování transportních nádob | 900 | 2 100 | 2 100 | L | A | 1 000 | 2 150 | 27 |  |  | Ne | 1
-1PP | 1PP | D.0352 | CB | B_237 | Chodba | B_244 | Mytí + skladování gastronádob | 900 | 2 100 | 2 100 | P | A | 1 000 | 2 150 | 27 |  |  | Ne | 1
-1PP | 1PP | D.0353 | BF | B_288 | Předsíň | B_279 | Kolárna | 1 800 | 2 100 | 2 100 |  | C | 1 900 | 2 150 | 27 |  |  | Ne | 1
-1PP | 1PP | D.0354 | CB | B_237 | Chodba | B_247 | Šatna | 800 | 2 100 | 2 100 | L | A | 900 | 2 150 | 27 |  |  | Ne | 1
-1PP | 1PP | D.0355 | CB | B_254 | Sprcha | B_247 | Šatna | 700 | 2 100 | 2 100 | L | A | 800 | 2 150 | - |  |  | Ne | 1
-1PP | 1PP | D.0356 | CB | B_258 | WC | B_247 | Šatna | 700 | 2 100 | 2 100 | L | A | 800 | 2 150 | - |  |  | Ne | 1
-1PP | 1PP | D.0357 | CB | B_237 | Chodba | B_005 | Schodiště 9 | 1 100 | 2 100 | 2 100 | P | A | 1 200 | 2 150 | - | EI 30 DP3+SC |  | Ne | 1
-1PP | 1PP | D.0358 | CB | B_122 | Chodba | B_005 | Schodiště 9 | 1 100 | 2 100 | 2 100 | L | A | 1 200 | 2 150 | - | EI 30 DP3+SC |  | Ne | 1
-1PP | 1PP | D.0359 | CB | B_028 | Mezisklad odpadů | B_122 | Chodba | 900 | 2 100 | 2 100 | L | A | 1 000 | 2 150 | 27 | EW 45 DP1+C |  | Ne | 1
-1PP | 1PP | D.0360 | CB | B_309 | Úklid - stroj P1 | B_265 | Parking - sekce 3 (CB) - 53 stání | 1 400 | 2 100 | 2 100 | L | A | 1 500 | 2 150 | 27 |  |  |  | 1
-1PP | 1PP | D.0361 | CB | B_265 | Parking - sekce 3 (CB) - 53 stání | B_122 | Chodba | 1 800 | 2 100 | 2 100 |  | A | 1 900 | 2 150 | 27 | EW 30 DP1+C |  | Ne | 1
-1PP | 1PP | D.0362 | CB | B_237 | Chodba | B_255 | Suchý sklad | 900 | 2 100 | 2 100 | P | A | 1 000 | 2 150 | 27 |  |  | Ne | 1
-1PP | 1PP | D.0363 | CB | B_117 | Archiv (FaF) | B_122 | Chodba | 1 800 | 2 100 | 2 100 |  | A | 1 900 | 2 150 | 27 | EW 60 DP1+C | RC3 | Ne | 1
-1PP | 1PP | D.0364 | CB | B_118 | Archiv (LF) | B_122 | Chodba | 1 800 | 2 100 | 2 100 |  | A | 1 900 | 2 150 | 27 | EW 60 DP1+C | RC3 | Ne | 1
-1PP | 1PP | D.0365 | CB | B_237 | Chodba | B_250 | Sklad nápojů | 900 | 2 100 | 2 100 | L | A | 1 000 | 2 150 | 27 |  |  | Ne | 1
-1PP | 1PP | D.0366 | CB | B_249 | Sklad DKP | B_250 | Sklad nápojů | 800 | 2 100 | 2 100 | P | A | 900 | 2 150 | 27 |  |  | Ne | 1
-1PP | 1PP | D.0367 | CB | B_243 | Mraz. box | B_235 | Chl. box hotová jídla | 900 | 2 100 | 2 100 | P | A | 1 000 | 2 150 | 27 |  |  | Ne | 1
-1PP | 1PP | D.0368 | CB | B_237 | Chodba | B_242 | Čistá přípravna masa + vytl. vajec | 900 | 2 100 | 2 100 | L | A | 1 000 | 2 150 | 27 |  |  | Ne | 1
-1PP | 1PP | D.0369 | CB | B_237 | Chodba | B_238 | Čistá přípravna studené kuchyně + zeleniny | 900 | 2 100 | 2 100 | L | A | 1 000 | 2 150 | 27 |  |  | Ne | 1
-1PP | 1PP | D.0370 | CB | B_237 | Chodba | B_240 | Hrubá přípravna + sklad zeleniny | 900 | 2 100 | 2 100 | L | A | 1 000 | 2 150 | 27 |  |  | Ne | 1
-1PP | 1PP | D.0371 | CB | B_117 | Archiv (FaF) | B_265 | Parking - sekce 3 (CB) - 53 stání | 900 | 2 100 | 2 100 | P | A | 1 000 | 2 150 | 27 | EW 60 DP1+C | RC3 | Ne | 1
-1PP | 1PP | D.0372 | CB | B_118 | Archiv (LF) | B_117 | Archiv (FaF) | 900 | 2 100 | 2 100 | P | A | 1 000 | 2 150 | 27 |  |  | Ne | 1
-1PP | 1PP | D.0373 | BF | B_002 | Chodba | B_031 | Strojovna sprinklerů | 800 | 2 100 | 2 100 | L | H | 900 | 2 150 | 27 | EW 30 DP1+C |  | Ne | 1
-1PP | 1PP | D.0374 | BF | B_027 | Parking - sekce 1 (BF) - 216 stání | B_002 | Chodba | 800 | 2 100 | 2 100 | P | H | 900 | 2 150 | 27 |  |  | Ne | 1
-1PP | 1PP | D.0375 | BF | B_001 | UPS | B_002 | Chodba | 900 | 2 100 | 2 100 | L | H | 1 000 | 2 150 | 27 | EW 30 DP1+C |  | Ne | 1
-1PP | 1PP | D.0376 | BF | B_033 | Požární rozvodna | B_002 | Chodba | 800 | 2 100 | 2 100 | P | H | 900 | 2 150 | 27 | EW 30 DP1+C |  | Ne | 1
-1PP | 1PP | D.0377 | BF | B_320 | CBS | B_001 | UPS | 800 | 2 100 | 2 100 | L | H | 900 | 2 150 | 27 | EW 30 DP3+C |  | Ne | 1
-1PP | 1PP | D.0378 | BF | B_119 | Sklad chemických látek | B_326 | Sklad hořlavých kapalin | 1 800 | 2 100 | 2 100 |  | H | 1 900 | 2 150 | 27 | EI 90 DP1+SC |  | Ne | 1
-1PP | 1PP | D.0379 | BF | B_277 | Zázemí cyklisté | B_338 | Sprcha | 700 | 2 100 | 2 100 | P | C | 800 | 2 150 | - |  |  | Ne | 1
-1PP | 1PP | D.0380 | BF | B_277 | Zázemí cyklisté | B_337 | Sprcha | 700 | 2 100 | 2 100 | P | C | 800 | 2 150 | - |  |  | Ne | 1
-1PP | 1PP | D.0381 | BF | B_277 | Zázemí cyklisté | B_336 | Sprcha | 700 | 2 100 | 2 100 | P | C | 800 | 2 150 | - |  |  | Ne | 1
-1PP | 1PP | D.0382 | BF | B_277 | Zázemí cyklisté | B_335 | Sprcha | 700 | 2 100 | 2 100 | P | C | 800 | 2 150 | - |  |  | Ne | 1
-1PP | 1PP | D.0383 | BF | B_277 | Zázemí cyklisté | B_368 | WC | 700 | 2 100 | 2 100 | P | C | 800 | 2 150 | - |  |  | Ne | 1
-1PP | 1PP | D.0384 | BF | B_277 | Zázemí cyklisté | B_369 | WC | 700 | 2 100 | 2 100 | P | C | 800 | 2 150 | - |  |  | Ne | 1
-1PP | 1PP | D.0385 | BF | B_289 | Úklid | B_277 | Zázemí cyklisté | 800 | 2 100 | 2 100 | P | C | 900 | 2 150 | 27 |  |  | Ne | 1
-1PP | 1PP | D.0386 | BF | B_288 | Předsíň | B_277 | Zázemí cyklisté | 800 | 2 100 | 2 100 | P | C | 900 | 2 150 | 27 | EW 30 DP1+C |  | Ne | 1
-1PP | 1PP | D.0387 | BF | B_288 | Předsíň | B_267 | Schodiště 2 | 1 800 | 2 100 | 2 100 |  | C | 1 900 | 2 150 | 27 | EI 30 DP1+SC |  | Ne | 1
-1PP | 1PP | D.0388 | BF | B_027 | Parking - sekce 1 (BF) - 216 stání | B_288 | Předsíň | 900 | 2 100 | 2 100 | L | C | 1 000 | 2 150 | 27 |  |  | Ne | 1
-1PP | 1PP | D.0389 | BF | B_027 | Parking - sekce 1 (BF) - 216 stání | B_288 | Předsíň | 1 800 | 2 100 | 2 100 |  | C | 1 900 | 2 150 | 27 |  |  | Ne | 1
-1PP | 1PP | D.0390 | BF | B_009 | Schodiště 3 | B_003 | Chodba | 1 100 | 2 100 | 2 100 | P | H |  |  | 27 |  |  |  | 1
-1PP | 1PP | D.0391 | BF | B_069 | Ovládání | B_076 | TEM | 1 000 | 2 100 | 2 100 | L | E | 1 100 | 2 150 | 27 |  |  | Ne | 1
-1PP | 1PP | D.0392 | BF | B_145 | Hygienická smyčka zaměstnanci | B_098 | Chodba | 900 | 2 100 | 2 100 | P | F | 1 000 | 2 150 | 27 |  |  | Ne | 1
-1PP | 1PP | D.0393 | BF | 0_151 | Šachta 5 | B_007 | Schodiště 5 | 900 | 1 850 | 1 850 | P | F | 1 000 | 1 900 | - |  |  | Ne | 1
-1PP | 1PP | D.0394 | BF | B_037 | Chodba | B_299 | Chodba | 1 800 | 2 100 | 2 100 |  | D |  |  | 27 | EI 30 DP3+SC |  |  | 1
-1PP | 1PP | D.0396 | BF |  | Zásahová plocha - nemocnice |  |  | 3 000 | 3 000 | 3 000 |  | B |  |  | 27 |  |  |  | 1
-1PP | 1PP | D.0397 | BF | B_027 | Parking - sekce 1 (BF) - 216 stání |  |  | 1 800 | 2 100 | 2 100 |  | C | 1 900 | 2 150 | 27 | EW 60 DP1+C |  | Ne | 1
-1PP | 1PP | D.0398 | BF | B_036 | Velkoodběratelská TS + rozvodna NN | B_036 | Velkoodběratelská TS + rozvodna NN | 800 | 2 100 | 2 100 | L | H | 900 | 2 150 | 27 |  |  | Ne | 1
-1PP | 1PP | D.0399 | BF | B_036 | Velkoodběratelská TS + rozvodna NN | B_036 | Velkoodběratelská TS + rozvodna NN | 800 | 2 100 | 2 100 | L | H | 900 | 2 150 | 27 |  |  | Ne | 1
-1PP | 1PP | D.0400 | BF | B_036 | Velkoodběratelská TS + rozvodna NN | B_036 | Velkoodběratelská TS + rozvodna NN | 800 | 2 100 | 2 100 | L | H | 900 | 2 150 | 27 |  |  | Ne | 1
-1PP | 1PP | D.0401 | CB | B_265 | Parking - sekce 3 (CB) - 53 stání | B_141 | Strojovna | 900 | 2 100 | 2 100 | L | A | 1 000 | 2 150 | 27 | EW 30 DP1+C |  | Ne | 1
-1PP | 1PP | D.0402 | CB | B_034 | Rozvodna | B_265 | Parking - sekce 3 (CB) - 53 stání | 900 | 2 100 | 2 100 | L | A | 1 000 | 2 150 | 27 | EW 30 DP1+C |  | Ne | 1
-1PP | 1PP | D.0403 | CB | B_265 | Parking - sekce 3 (CB) - 53 stání | B_125 | IPTO - sklad nářadí a sklad mat./univerzální místn. | 2 500 | 2 100 | 2 100 |  | A | 2 600 | 2 150 | 27 | EW 30 DP1+C |  | Ne | 1
-1PP | 1PP | D.0404 | CB | B_265 | Parking - sekce 3 (CB) - 53 stání | B_125 | IPTO - sklad nářadí a sklad mat./univerzální místn. | 1 800 | 2 100 | 2 100 |  | A | 1 900 | 2 150 | 27 | EW 30 DP3+C |  | Ne | 1
-1PP | 1PP | D.0405 | CB | B_265 | Parking - sekce 3 (CB) - 53 stání | B_121 | Chodba | 1 800 | 2 100 | 2 100 |  | A | 1 900 | 2 150 | 27 | EW 30 DP3+C |  | Ne | 1
-1PP | 1PP | D.0406 |  | B_175 | Experiment MLZ 3 | B_201 | Přístr. místn. | 1 000 | 2 100 | 2 100 |  | D | 1 100 | 2 150 | 27 |  |  | Ne | 1
Celkový součet:: 401 | [18 empty] | 401

## BF_2NP
Column1 | Column2 | Column3 | Column4 | Column5 | Column6 | Column7 | Column8 | Column9 | Column10 | Column11 | Column12 | Column13 | Column14 | Column15 | Column16
MEP2_Podlaží | Označení | AED_kod_budovy | Z místnosti: MEP2_ID | Z místnosti | Do místnosti: MEP2_ID | Do místnosti | Obecné |  | Obecné | Stavební otvor |  | Hlukový útlum Rw | Požární odolnost | Bezpečnostní třída | ACS
|  |  |  | Název |  | Název | Šířka | Výška_ | Otevírání dveří | Hrubá šířka | Hrubá výška
2NP | D.2040 | BF | 2_036 | Chodba | 2_035 | Chodba | 2 000 | 2 100 |  |  |  | 27 | EW30 DP3,C |  | Ano
2NP | D.2041 | BF | 0_171 | Šachta 7 | 2_035 | Chodba | 1 600 | 2 100 |  | 1 700 | 2 150 | - | EW30 DP1 |  | Ne
2NP | D.2042 | BF | 2_233 | CBS | 2_038 | Chodba | 800 | 2 100 | L | 900 | 2 150 | 27 | EW30 DP3,C |  | Ne
2NP | D.2043 | BF | 2_038 | Chodba | 2_078 | Speciální učebna | 900 | 2 100 | P | 1 000 | 2 150 | 37 |  |  | Ne
2NP | D.2044 | BF | 2_250 | Bezb. WC | 2_038 | Chodba | 800 | 2 100 | L | 900 | 2 150 | - |  |  | Ne
2NP | D.2046 | BF | 2_035 | Chodba | 2_014 | Schodiště 7 | 1 400 | 2 100 | P |  |  | 27 | EI30 DP3,SC |  | Ne
2NP | D.2047 | BF | 2_036 | Chodba | 2_044 | Doktorandi | 800 | 2 100 | L | 1 400 | 2 150 | 27 | EW30 DP3,C
2NP | D.2048 | BF | 2_036 | Chodba | 2_087 | Kancelář vedoucí | 800 | 2 100 | L | 1 400 | 2 150 | 27 | EW30 DP3,C
2NP | D.2049 | BF | 2_304 | Podružná rozvodna AV | 2_036 | Chodba | 900 | 2 100 | L | 1 000 | 2 150 | 37 |  |  | Ne
2NP | D.2050 | BF | 2_196 | Posluchárna A 350 | 2_271 | Sklad | 900 | 2 100 | P | 1 000 | 2 150 | - | EW30 DP3,C |  | Ne
2NP | D.2051 | BF | 2_196 | Posluchárna A 350 | 2_272 | AV technika | 900 | 2 100 | P | 1 000 | 2 150 | 37 |  |  | Ne
2NP | D.2052 | BF | 2_196 | Posluchárna A 350 | 2_298 | Chodba | 1 800 | 2 100 |  | 1 900 | 2 550 | 50 | EW30 DP3,C |  | Ne
2NP | D.2053 | BF | 2_203 | Posluchárna A 350 | 2_298 | Chodba | 1 800 | 2 100 |  | 1 900 | 2 150 | 50 | EW30 DP3,C |  | Ne
2NP | D.2054 | BF | 2_203 | Posluchárna A 350 | 2_201 | AV technika | 900 | 2 100 | P | 1 000 | 2 150 | 37 |  |  | Ne
2NP | D.2055 | BF | 2_203 | Posluchárna A 350 | 2_270 | Sklad | 900 | 2 100 | P | 1 000 | 2 150 | - | EW30 DP3,C |  | Ne
2NP | D.2056 | BF | 2_035 | Chodba | 2_232 | Úklid U26 | 800 | 2 100 | P | 900 | 2 150 | - |  |  | Ne
2NP | D.2057 | BF | 2_035 | Chodba | 2_291 | Předsíň WC muži | 900 | 2 100 | L | 1 000 | 2 150 | 27 |  |  | Ne
2NP | D.2058 | BF | 2_292 | Bezb WC muži | 2_291 | Předsíň WC muži | 900 | 2 100 | L | 1 000 | 2 150 | 27 |  |  | Ne
2NP | D.2059 | BF | 2_291 | Předsíň WC muži | 2_025 | WC muži | 900 | 2 100 | L | 1 000 | 2 150 | 27 |  |  | Ne
2NP | D.2061 | BF | 2_035 | Chodba | 2_031 | AV studio příprava | 900 | 2 100 | P | 1 000 | 2 150 | 37 | EW30 DP3,C |  | Ano
2NP | D.2062 | BF | 2_035 | Chodba | 2_019 | Schodiště 1 | 2 000 | 2 100 |  |  |  | 27 | EI30 DP3,SC |  | Ne
2NP | D.2063 | BF | 2_035 | Chodba | 2_019 | Schodiště 1 | 2 000 | 2 100 |  |  |  | 27 | EI30 DP3,SC |  | Ne
2NP | D.2064 | BF | 2_267 | Chodba | 2_035 | Chodba | 1 800 | 2 100 |  |  |  | 27 |  |  | Ne
2NP | D.2065 | BF | 2_035 | Chodba | 2_289 | Předsíň WC ženy | 800 | 2 100 | L | 900 | 2 150 | 27 | EW30 DP3,C |  | Ne
2NP | D.2066 | BF | 2_290 | Bezb. WC ženy | 2_289 | Předsíň WC ženy | 800 | 2 100 | L | 900 | 2 150 | - |  |  | Ne
2NP | D.2067 | BF | 2_289 | Předsíň WC ženy | 2_024 | WC ženy | 800 | 2 100 | L | 900 | 2 150 | - |  |  | Ne
2NP | D.2068 | BF | 2_267 | Chodba | 2_231 | Úklid S3 | 800 | 2 100 | P | 900 | 2 150 | - |  |  | Ne
2NP | D.2069 | BF | 2_212 | Speciální učebna | 2_267 | Chodba | 900 | 2 100 | P | 1 700 | 2 150 | 37 | EW30 DP3,C |  | Ano
2NP | D.2070 | BF | 2_211 | Seminární místnost dělitelná na 3 | 2_267 | Chodba | 900 | 2 100 | L | 1 700 | 2 150 | 37 | EW30 DP3,C |  | Ne
2NP | D.2071 | BF | 2_206 | Seminární místnost | 2_267 | Chodba | 900 | 2 100 | L | 1 000 | 2 150 | 37 | EW30 DP3,C |  | Ano
2NP | D.2072 | BF | 2_211 | Seminární místnost dělitelná na 3 | 2_267 | Chodba | 900 | 2 100 | L | 1 700 | 2 150 | 37 | EW30 DP3,C |  | Ne
2NP | D.2073 | BF | 2_197 | Seminární místnost | 2_267 | Chodba | 900 | 2 100 | L | 1 000 | 2 150 | 37 | EW30 DP3,C |  | Ano
2NP | D.2074 | BF | 2_209 | Seminární místnost | 2_267 | Chodba | 900 | 2 100 | P | 1 000 | 2 150 | 37 | EW30 DP3,C |  | Ano
2NP | D.2075 | BF | 2_211 | Seminární místnost dělitelná na 3 | 2_267 | Chodba | 900 | 2 100 | L | 1 700 | 2 150 | 37 | EW30 DP3,C |  | Ne
2NP | D.2076 | BF | 2_207 | Seminární místnost | 2_267 | Chodba | 900 | 2 100 | P | 1 700 | 2 150 | 37 | EW30 DP3,C |  | Ano
2NP | D.2077 | BF | 2_157 | Aplikační pomůcky a měření tlaku | 2_267 | Chodba | 900 | 2 100 | L | 1 000 | 2 150 | 37 | EW30 DP3,C |  | Ano
2NP | D.2078 | BF | 2_208 | Seminární místnost | 2_267 | Chodba | 900 | 2 100 | P | 1 700 | 2 150 | 37 | EW30 DP3,C |  | Ano
2NP | D.2079 | BF | 2_210 | Seminární místnost | 2_267 | Chodba | 900 | 2 100 | L | 1 700 | 2 150 | 37 | EW30 DP3,C |  | Ano
2NP | D.2080 | BF | 2_267 | Chodba | 2_293 | Předsíň WC muži | 800 | 2 100 | P | 900 | 2 150 | - |  |  | Ne
2NP | D.2081 | BF | 2_261 | WC muži | 2_293 | Předsíň WC muži | 800 | 2 100 | L | 900 | 2 150 | - |  |  | Ne
2NP | D.2082 | BF | 2_294 | Bezb. WC muži | 2_261 | WC muži | 900 | 2 100 | P | 1 000 | 2 150 | 27 |  |  | Ne
2NP | D.2083 | BF | 2_267 | Chodba | 2_262 | Zam. WC muži | 800 | 2 100 | P | 900 | 2 150 | - |  |  | Ne
2NP | D.2084 | BF | 2_267 | Chodba | 2_264 | Úklid U27 | 800 | 2 100 | L | 900 | 2 150 | - |  |  | Ne
2NP | D.2085 | BF | 2_267 | Chodba | 2_263 | Zam. WC ženy | 800 | 2 100 | P | 900 | 2 150 | - |  |  | Ne
2NP | D.2086 | BF | 2_267 | Chodba | 2_023 | Stud. WC ženy | 900 | 2 100 | P | 1 000 | 2 150 | 27 |  |  | Ne
2NP | D.2087 | BF | 2_295 | Bezb. WC ženy | 2_023 | Stud. WC ženy | 900 | 2 100 | L | 1 000 | 2 150 | 27 |  |  | Ne
2NP | D.2088 | BF | 2_267 | Chodba | 2_268 | Chodba | 2 000 | 2 100 |  |  |  | 27 |  |  | Ne
2NP | D.2089 | BF | 2_268 | Chodba | 2_018 | Schodiště 2 | 2 000 | 2 100 |  |  |  | 27 | EI30 DP3,SC |  | Ne
2NP | D.2090 | BF | 2_268 | Chodba | 2_018 | Schodiště 2 | 2 000 | 2 100 |  |  |  | 27 | EI30 DP3,SC |  | Ne
2NP | D.2091 | BF | 2_199 | Seminární místnost | 2_268 | Chodba | 900 | 2 100 | P | 1 700 | 2 150 | 37 | EW30 DP3,C |  | Ano
2NP | D.2092 | BF | 2_204 | Posluchárna B 250 | 2_008 | Rozptylový prostor | 1 800 | 2 100 |  | 1 900 | 2 150 | 50 | EW30 DP3,C |  | Ano
2NP | D.2093 | BF | 2_204 | Posluchárna B 250 | 2_008 | Rozptylový prostor | 1 800 | 2 100 |  | 1 900 | 2 150 | 50 | EW30 DP3,C |  | Ano
2NP | D.2094 | BF | 2_198 | Seminární místnost | 2_268 | Chodba | 900 | 2 100 | P | 1 700 | 2 150 | 37 | EW30 DP3,C |  | Ano
2NP | D.2095 | BF | 2_200 | Seminární místnost | 2_268 | Chodba | 900 | 2 100 | P | 1 700 | 2 150 | 37 | EW30 DP3,C |  | Ano
2NP | D.2096 | BF | 2_003 | Chodba | 2_268 | Chodba | 1 800 | 2 100 |  |  |  | 27 | EW30 DP3,C |  | Ano
2NP | D.2097 | BF | 0_151 | Šachta 5 | 2_230 | Chodba | 1 600 | 2 100 |  | 1 700 | 2 150 | - | EW30 DP1 |  | Ne
2NP | D.2098 | BF | 2_139 | Praktikárna malá chemická | 2_145 | Přípravna | 900 | 2 100 | P | 1 000 | 2 150 | 37 |  |  | Ne
2NP | D.2099 | BF | 2_003 | Chodba | 2_145 | Přípravna | 900 | 2 100 | L | 1 000 | 2 150 | 37 |  |  | Ano
2NP | D.2100 | BF | 2_143 | Praktikárna velká chemická | 2_003 | Chodba | 900 | 2 100 | P | 1 000 | 2 150 | 37 |  |  | Ano
2NP | D.2101 | BF | 2_141 | Praktikárna velká chemická | 2_003 | Chodba | 900 | 2 100 | L | 1 000 | 2 150 | 37 |  |  | Ano
2NP | D.2102 | BF | 2_003 | Chodba | 2_140 | Praktikárna malá chemická | 900 | 2 100 | P | 1 000 | 2 150 | 37 |  |  | Ne
2NP | D.2103 | BF | 2_003 | Chodba | 2_017 | Schodiště 3 | 1 400 | 2 100 | P |  |  | 27 | EI30 DP3,SC |  | Ano
2NP | D.2104 | BF | 2_153 | Váhovna | 2_003 | Chodba | 800 | 2 100 | L | 900 | 2 150 | - |  |  | Ne
2NP | D.2105 | BF | 2_003 | Chodba | 2_022 | WC ženy | 900 | 2 100 | P | 1 000 | 2 150 | 27 |  |  | Ne
2NP | D.2106 | BF | 2_003 | Chodba | 2_253 | WC muži | 800 | 2 100 | L | 900 | 2 150 | - |  |  | Ne
2NP | D.2107 | BF | 2_254 | Bezb. WC | 2_003 | Chodba | 900 | 2 100 | P | 1 000 | 2 150 | 27 |  |  | Ne
2NP | D.2108 | BF | 2_011 | Rozvodna SIL+SLB | 2_302 | Rozptylový prostor | 800 | 2 100 | P | 900 | 2 150 | 27 | EW30 DP3 |  | Ne
2NP | D.2109 | BF | 0_131 | Šachta 3 | 2_003 | Chodba | 1 600 | 2 100 |  | 1 700 | 2 150 | - | EW30 DP1 |  | Ne
2NP | D.2110 | BF | 2_003 | Chodba | 2_138 | Praktikárna malá chemická | 900 | 2 100 | P | 1 000 | 2 150 | 37 |  |  | Ne
2NP | D.2111 | BF | 2_155 | Váhovna | 2_003 | Chodba | 900 | 2 100 | L | 1 000 | 2 150 | 37 |  |  | Ano
2NP | D.2112 | BF | 2_144 | Praktikárna velká chemická | 2_003 | Chodba | 900 | 2 100 | L | 1 000 | 2 150 | 37 |  |  | Ano
2NP | D.2113 | BF | 2_003 | Chodba | 2_137 | Praktikárna malá chemická | 900 | 2 100 | P | 1 000 | 2 150 | 37 |  |  | Ne
2NP | D.2114 | BF | 2_142 | Praktikárna velká chemická | 2_003 | Chodba | 900 | 2 100 | L | 1 000 | 2 150 | 37 |  |  | Ano
2NP | D.2115 | BF | 2_088 | Chodba | 2_003 | Chodba | 1 500 | 2 100 | L | 1 600 | 2 150 | 27 | EW30 DP3,C |  | Ne
2NP | D.2116 | BF | 2_003 | Chodba | 2_146 | Přípravna + sklad chemikálií | 900 | 2 100 | P | 1 000 | 2 150 | 37 |  |  | Ano
2NP | D.2117 | BF | 2_088 | Chodba | 2_102 | Kancelář PGS/Postdoc | 800 | 2 100 | L | 900 | 2 150 | 27 |  |  | Ne
2NP | D.2118 | BF | 2_088 | Chodba | 2_099 | Kancelář laboranti/SŠ | 800 | 2 100 | P | 1 400 | 2 150 | 27 | EW30 DP3,C
2NP | D.2119 | BF | 2_088 | Chodba | 2_098 | Kancelář laboranti/SŠ | 800 | 2 100 | L | 1 400 | 2 150 | 27 | EW30 DP3,C
2NP | D.2120 | BF | 2_088 | Chodba | 2_156 | Zasedací místnost | 900 | 2 100 | L |  |  | 37 |  |  | Ne
2NP | D.2121 | BF | 2_088 | Chodba | 2_100 | Kancelář PGS/Postdoc | 800 | 2 100 | L | 1 400 | 2 150 | 27 | EW30 DP3,C
2NP | D.2122 | BF | 2_088 | Chodba | 2_151 | Sklad chemikálií | 900 | 2 100 | P | 1 000 | 2 150 | 27 | EW45 DP2, C |  | Ne
2NP | D.2123 | BF | 2_088 | Chodba | 2_150 | Sklad | 900 | 2 100 | L | 1 000 | 2 150 | 27 |  |  | Ano
2NP | D.2124 | BF | 2_088 | Chodba | 2_118 | Kancelář senior/emeritní | 800 | 2 100 | L | 1 400 | 2 150 | 27 | EW30 DP3,C
2NP | D.2125 | BF | 2_088 | Chodba | 2_136 | Místnost s mrazáky | 900 | 2 100 | L | 1 000 | 2 150 | 27 |  |  | Ano
2NP | D.2126 | BF | 2_088 | Chodba | 2_119 | Kancelář senior/emeritní | 800 | 2 100 | P | 1 400 | 2 150 | 27 | EW30 DP3,C
2NP | D.2127 | BF | 0_141 | Šachta 4 | 2_088 | Chodba | 1 600 | 2 100 |  | 1 700 | 2 150 | - | EW30 DP1 |  | Ne
2NP | D.2128 | BF | 2_088 | Chodba | 2_108 | Kancelář Prof/Doc. | 800 | 2 100 | L | 1 400 | 2 150 | 27 | EW30 DP3,C
2NP | D.2129 | BF | 2_088 | Chodba | 2_116 | Kancelář Prof/Doc. | 800 | 2 100 | L | 900 | 2 150 | 27 |  |  | Ne
2NP | D.2130 | BF | 2_088 | Chodba | 2_111 | Kancelář Prof/Doc. | 800 | 2 100 | L | 1 400 | 2 150 | 27 | EW30 DP3,C
2NP | D.2131 | BF | 2_088 | Chodba | 2_110 | Kancelář Prof/Doc. | 800 | 2 100 | P | 1 400 | 2 150 | 27 | EW30 DP3,C
2NP | D.2132 | BF | 2_088 | Chodba | 2_121 | Kancelář zástupce vedoucího | 800 | 2 100 | L | 1 400 | 2 150 | 27 | EW30 DP3,C
2NP | D.2133 | BF | 2_149 | Sekretářka | 2_120 | Kancelář vedoucí | 800 | 2 100 | L | 900 | 2 150 | 27 |  |  | Ne
2NP | D.2134 | BF | 2_088 | Chodba | 2_149 | Sekretářka | 800 | 2 100 | P | 1 400 | 2 150 | 27 | EW30 DP3,C
2NP | D.2135 | BF | 2_088 | Chodba | 2_120 | Kancelář vedoucí | 800 | 2 100 | P | 1 400 | 2 150 | 27 | EW30 DP3,C
2NP | D.2136 | BF | 2_088 | Chodba | 2_093 | Zam. WC ženy | 800 | 2 100 | P | 900 | 2 150 | - |  |  | Ne
2NP | D.2137 | BF | 2_243 | Sprcha | 2_088 | Chodba | 800 | 2 100 | L | 900 | 2 150 | - |  |  | Ne
2NP | D.2138 | BF | 2_242 | Bezb. WC | 2_088 | Chodba | 900 | 2 100 | L | 1 000 | 2 150 | 27 |  |  | Ne
2NP | D.2139 | BF | 2_089 | Chodba | 2_244 | Úklid U28 | 800 | 2 100 | P | 900 | 2 150 | - |  |  | Ne
2NP | D.2140 | BF | 2_089 | Chodba | 2_284 | Zam. WC muži předsíň | 800 | 2 100 | L | 900 | 2 150 | - |  |  | Ne
2NP | D.2141 | BF | 2_284 | Zam. WC muži předsíň | 2_241 | Zam. WC muži | 800 | 2 100 | L | 900 | 2 150 | - |  |  | Ne
2NP | D.2142 | BF | 2_089 | Chodba | 2_112 | Kancelář Prof/Doc. | 800 | 2 100 | P | 1 400 | 2 150 | 27 | EW30 DP3,C
2NP | D.2143 | BF | 2_089 | Chodba | 2_113 | Kancelář Prof/Doc. | 800 | 2 100 | L | 1 400 | 2 150 | 27 | EW30 DP3,C
2NP | D.2144 | BF | 2_089 | Chodba | 2_114 | Kancelář Prof/Doc. | 800 | 2 100 | L | 1 400 | 2 150 | 27 | EW30 DP3,C
2NP | D.2145 | BF | 2_089 | Chodba | 2_127 | Lab. chromatografie | 900 | 2 100 | P | 1 000 | 2 150 | 27 |  |  | Ne
2NP | D.2146 | BF | 2_089 | Chodba | 2_127 | Lab. chromatografie | 900 | 2 100 | P | 1 000 | 2 150 | 27 |  |  | Ano
2NP | D.2147 | BF | 2_089 | Chodba | 2_133 | Lab. MS | 900 | 2 100 | L | 1 000 | 2 150 | 27 |  |  | Ano
2NP | D.2148 | BF | 2_089 | Chodba | 2_133 | Lab. MS | 900 | 2 100 | L | 1 000 | 2 150 | 27 |  |  | Ne
2NP | D.2149 | BF | 2_089 | Chodba | 2_132 | Lab. MS | 900 | 2 100 | L | 1 000 | 2 150 | 27 |  |  | Ne
2NP | D.2150 | BF | 2_089 | Chodba | 2_132 | Lab. MS | 900 | 2 100 | L | 1 000 | 2 150 | 27 |  |  | Ano
2NP | D.2151 | BF | 2_089 | Chodba | 2_115 | Kancelář Prof/Doc. | 800 | 2 100 | P | 1 400 | 2 150 | 27 | EW30 DP3,C
2NP | D.2152 | BF | 2_089 | Chodba | 2_117 | Kancelář Prof/Doc. | 800 | 2 100 | P | 900 | 2 150 | 27 |  |  | Ne
2NP | D.2153 | BF | 2_089 | Chodba | 2_109 | Kancelář Prof/Doc. | 800 | 2 100 | P | 1 400 | 2 150 | 27 | EW30 DP3,C
2NP | D.2154 | BF | 2_089 | Chodba | 2_097 | Kancelář asistenti | 800 | 2 100 | L | 1 400 | 2 150 | 27 | EW30 DP3,C
2NP | D.2155 | BF | 2_089 | Chodba | 2_096 | Kancelář asistenti | 800 | 2 100 | L | 900 | 2 150 | 27 |  |  | Ne
2NP | D.2156 | BF | 2_089 | Chodba | 2_095 | Kancelář asistenti | 800 | 2 100 | P | 900 | 2 150 | 27 |  |  | Ne
2NP | D.2157 | BF | 2_089 | Chodba | 2_131 | Lab. MS | 900 | 2 100 | P | 1 000 | 2 150 | 27 |  |  | Ne
2NP | D.2158 | BF | 2_089 | Chodba | 2_094 | Kancelář asistenti | 800 | 2 100 | L | 1 400 | 2 150 | 27 | EW30 DP3,C
2NP | D.2159 | BF | 2_089 | Chodba | 2_240 | Úklid | 800 | 2 100 | L | 900 | 2 150 | - |  |  | Ne
2NP | D.2160 | BF | 2_089 | Chodba | 2_092 | Zam. WC ženy | 800 | 2 100 | L | 900 | 2 150 | - |  |  | Ne
2NP | D.2161 | BF | 2_266 | Sprcha | 2_089 | Chodba | 800 | 2 100 | L | 900 | 2 150 | - |  |  | Ne
2NP | D.2162 | BF | 2_089 | Chodba | 2_285 | Zam. WC muži - předsíň | 800 | 2 100 | L | 900 | 2 150 | - |  |  | Ne
2NP | D.2163 | BF | 2_285 | Zam. WC muži - předsíň | 2_239 | Zam. WC muži | 800 | 2 100 | L | 900 | 2 150 | - |  |  | Ne
2NP | D.2164 | BF | 2_089 | Chodba | 2_152 | Umývárna/sklad skla | 900 | 2 100 | L | 1 000 | 2 150 | 27 |  |  | Ne
2NP | D.2165 | BF | 2_089 | Chodba | 2_154 | Váhovna | 900 | 2 100 | L | 1 000 | 2 150 | 27 |  |  | Ano
2NP | D.2166 | BF | 2_089 | Chodba | 2_105 | Kancelář PGS/Postdoc | 800 | 2 100 | L | 1 400 | 2 150 | 27 | EW30 DP3,C
2NP | D.2167 | BF | 2_089 | Chodba | 2_103 | Kancelář PGS/Postdoc | 800 | 2 100 | P | 1 400 | 2 150 | 27 | EW30 DP3,C
2NP | D.2168 | BF | 2_101 | Kancelář PGS/Postdoc | 2_089 | Chodba | 800 | 2 100 | L | 1 400 | 2 150 | 27 | EW30 DP3,C
2NP | D.2169 | BF | 2_100 | Kancelář PGS/Postdoc | 2_101 | Kancelář PGS/Postdoc | 800 | 2 100 | P | 900 | 2 150 | 27 |  |  | Ne
2NP | D.2170 | BF | 2_089 | Chodba | 2_106 | Kancelář PGS/Postdoc | 800 | 2 100 | P | 1 400 | 2 150 | 27 | EW30 DP3,C
2NP | D.2171 | BF | 2_089 | Chodba | 2_107 | Kancelář PGS/Postdoc | 800 | 2 100 | P | 1 400 | 2 150 | 27 | EW30 DP3,C
2NP | D.2172 | BF | 2_123 | Lab. flow analysis | 2_089 | Chodba | 900 | 2 100 | L | 1 000 | 2 150 | 27 |  |  | Ano
2NP | D.2173 | BF | 2_089 | Chodba | 2_122 | Lab. flow analysis | 900 | 2 100 | P | 1 000 | 2 150 | 27 |  |  | Ano
2NP | D.2174 | BF | 2_089 | Chodba | 2_124 | Lab. akreditovaná | 900 | 2 100 | P | 1 000 | 2 150 | 27 |  |  | Ano
2NP | D.2175 | BF | 2_089 | Chodba | 2_135 | Lab. spektrální metody | 900 | 2 100 | P | 1 000 | 2 150 | 27 |  |  | Ano
2NP | D.2176 | BF | 2_089 | Chodba | 2_129 | Lab. elektroforéza | 900 | 2 100 | P | 1 000 | 2 150 | 27 |  |  | Ano
2NP | D.2177 | BF | 2_089 | Chodba | 2_130 | Lab. elektroforéza | 900 | 2 100 | L | 1 000 | 2 150 | 27 |  |  | Ano
2NP | D.2178 | BF | 2_089 | Chodba | 2_134 | Lab. spektrální metody | 900 | 2 100 | L | 1 000 | 2 150 | 27 |  |  | Ano
2NP | D.2179 | BF | 2_089 | Chodba | 2_128 | Lab. chromatografie | 900 | 2 100 | L | 1 000 | 2 150 | 27 |  |  | Ano
2NP | D.2180 | BF | 2_089 | Chodba | 2_125 | Lab. chromatografie | 900 | 2 100 | L | 1 000 | 2 150 | 27 |  |  | Ano
2NP | D.2181 | BF | 2_089 | Chodba | 2_147 | Přípravna vzorků | 900 | 2 100 | L | 1 000 | 2 150 | 27 |  |  | Ano
2NP | D.2182 | BF | 2_089 | Chodba | 2_230 | Chodba | 1 800 | 2 100 |  | 1 900 | 2 150 | 37 | EW30 DP3,C |  | Ano
2NP | D.2183 | BF | 2_230 | Chodba | 2_162 | Kancelář asistenti | 800 | 2 100 | L | 1 400 | 2 150 | 27 | EW30 DP3,C
2NP | D.2184 | BF | 2_230 | Chodba | 2_163 | Kancelář asistenti | 800 | 2 100 | L | 1 400 | 2 150 | 27 | EW30 DP3,C
2NP | D.2185 | BF | 2_230 | Chodba | 2_165 | Kancelář asistenti | 800 | 2 100 | L | 1 400 | 2 150 | 27 | EW30 DP3,C
2NP | D.2186 | BF | 2_230 | Chodba | 2_166 | Kancelář asistenti | 800 | 2 100 | P | 1 400 | 2 150 | 27 | EW30 DP3,C
2NP | D.2187 | BF | 2_230 | Chodba | 2_176 | Kancelář Prof/Doc. | 800 | 2 100 | P | 1 400 | 2 150 | 27 | EW30 DP3,C
2NP | D.2188 | BF | 2_230 | Chodba | 2_178 | Kancelář Prof/Doc. | 800 | 2 100 | P | 1 400 | 2 150 | 27 | EW30 DP3,C
2NP | D.2189 | BF | 2_230 | Chodba | 2_175 | Kancelář Prof/Doc. | 800 | 2 100 | L | 1 400 | 2 150 | 27 | EW30 DP3,C
2NP | D.2190 | BF | 2_230 | Chodba | 2_188 | Zam. WC ženy | 800 | 2 100 | P | 900 | 2 150 | - |  |  | Ne
2NP | D.2191 | BF | 2_230 | Chodba | 2_277 | Úklid | 800 | 2 100 | P | 900 | 2 150 | - |  |  | Ne
2NP | D.2192 | BF | 2_247 | Rozvodna SIL+SLB | 2_230 | Chodba | 800 | 2 100 | L | 900 | 2 150 | 27 | EW30 DP3 |  | Ne
2NP | D.2193 | BF | 2_246 | Bezb. WC | 2_230 | Chodba | 900 | 2 100 | P | 1 000 | 2 150 | 27 |  |  | Ne
2NP | D.2194 | BF | 2_230 | Chodba | 2_281 | Zam. WC muži předsíň | 800 | 2 100 | P | 900 | 2 150 | - |  |  | Ne
2NP | D.2195 | BF | 2_281 | Zam. WC muži předsíň | 2_245 | Zam. WC muži | 800 | 2 100 | P | 900 | 2 150 | - |  |  | Ne
2NP | D.2196 | BF | 2_089 | Chodba | 2_230 | Chodba | 1 800 | 2 100 |  |  |  | 27 | EW30 DP3,C |  | Ano
2NP | D.2197 | BF | 2_300 | Chodba | 2_184 | Rozptylový prostor | 1 800 | 2 100 |  |  |  | 27 | EW30 DP3,C |  | Ano
2NP | D.2199 | BF | 2_184 | Rozptylový prostor | 2_181 | Kancelář laboranti/SŠ | 800 | 2 100 | L | 900 | 2 150 | 27 |  |  | Ne
2NP | D.2200 | BF | 2_181 | Kancelář laboranti/SŠ | 2_279 | Kancelář laboranti/SŠ | 800 | 2 100 | L | 900 | 2 150 | 27 |  |  | Ne
2NP | D.2201 | BF | 2_189 | Trenažer | 2_303 | Konzultační místnost | 820 | 2 100 | L |  |  | 37 |  |  | Ano
2NP | D.2202 | BF | 2_189 | Trenažer | 2_300 | Chodba | 900 | 2 100 | P | 1 700 | 2 150 | 37 | EW30 DP3,C |  | Ano
2NP | D.2203 | BF | 2_189 | Trenažer | 2_190 | Vyhodnocovací místnost | 900 | 2 100 | L | 1 000 | 2 150 | 37 |  |  | Ne
2NP | D.2204 | BF | 2_190 | Vyhodnocovací místnost | 2_300 | Chodba | 900 | 2 100 | P | 1 700 | 2 150 | 37 | EW30 DP3,C |  | Ano
2NP | D.2205 | BF | 2_185 | Výuková místnost KSKF | 2_300 | Chodba | 900 | 2 100 | L | 1 700 | 2 150 | 37 | EW30 DP3,C |  | Ano
2NP | D.2207 | BF | 2_230 | Chodba | 2_180 | Kancelář senior/emeritní | 800 | 2 100 | L | 1 400 | 2 150 | 27 | EW30 DP3,C
2NP | D.2208 | BF | 2_230 | Chodba | 2_169 | Kancelář PGS/Postdoc | 800 | 2 100 | P | 1 400 | 2 150 | 27 | EW30 DP3,C
2NP | D.2209 | BF | 2_230 | Chodba | 2_173 | Kancelář Prof/Doc. | 800 | 2 100 | L | 1 400 | 2 150 | 27 | EW30 DP3,C
2NP | D.2210 | BF | 2_230 | Chodba | 2_170 | Kancelář PGS/Postdoc | 800 | 2 100 | L | 1 400 | 2 150 | 27 | EW30 DP3,C
2NP | D.2211 | BF | 2_230 | Chodba | 2_171 | Kancelář PGS/Postdoc | 800 | 2 100 | L | 1 400 | 2 150 | 27 | EW30 DP3,C
2NP | D.2212 | BF | 2_230 | Chodba | 2_172 | Kancelář PGS/Postdoc | 800 | 2 100 | L | 1 400 | 2 150 | 27 | EW30 DP3,C
2NP | D.2213 | BF | 2_037 | Chodba | 2_230 | Chodba | 1 800 | 2 100 |  |  |  | 27 | EW30 DP3,C |  | Ano
2NP | D.2215 | BF | 2_230 | Chodba | 2_158 | Archiv | 800 | 2 100 | P | 900 | 2 150 | 27 | EW45 DP2, C |  | Ne
2NP | D.2216 | BF | 2_159 | Kuchyňka | 2_230 | Chodba | 898 | 2 100 | L |  |  | 27 |  |  | Ne
2NP | D.2217 | BF | 2_230 | Chodba | 2_159 | Kuchyňka | 900 | 2 100 | L |  |  | 27 |  |  | Ne
2NP | D.2218 | BF | 2_230 | Chodba | 2_158 | Archiv | 800 | 2 100 | L | 900 | 2 150 | 27 | EW45 DP2, C |  | Ne
2NP | D.2219 | BF | 2_230 | Chodba | 2_187 | Sklad | 900 | 2 100 | L | 1 000 | 2 150 | 27 | EW45 DP2, C |  | Ne
2NP | D.2220 | BF | 2_009b | Rozvodna SIL | 2_009a | Rozvodna SLB | 800 | 2 100 | L | 900 | 2 150 | 27 |  |  | Ne
2NP | D.2221 | BF | 2_009a | Rozvodna SLB | 2_230 | Chodba | 800 | 2 100 | L | 900 | 2 150 | 27 | EW30 DP3,C |  | Ne
2NP | D.2222 | BF | 2_230 | Chodba | 2_160 | Kancelář asistenti | 800 | 2 100 | P | 1 400 | 2 150 | 27 | EW30 DP3,C
2NP | D.2223 | BF | 2_230 | Chodba | 2_161 | Kancelář asistenti | 800 | 2 100 | L | 1 400 | 2 150 | 27 | EW30 DP3,C
2NP | D.2224 | BF | 2_230 | Chodba | 2_167 | Kancelář asistenti | 800 | 2 100 | L | 1 400 | 2 150 | 27 | EW30 DP3,C
2NP | D.2225 | BF | 2_230 | Chodba | 2_164 | Kancelář asistenti | 800 | 2 100 | P | 1 400 | 2 150 | 27 | EW30 DP3,C
2NP | D.2226 | BF | 2_230 | Chodba | 2_183 | Kancelář zástupce vedoucího | 800 | 2 100 | L | 1 400 | 2 150 | 27 | EW30 DP3,C
2NP | D.2227 | BF | 2_230 | Chodba | 2_186 | Sekretářka | 800 | 2 100 | P | 900 | 2 150 | 27 |  |  | Ne
2NP | D.2228 | BF | 2_230 | Chodba | 2_182 | Kancelář vedoucí | 800 | 2 100 | L | 1 400 | 2 150 | 27 | EW30 DP3,C
2NP | D.2229 | BF | 2_070 | Sklad | 2_053 | Přípravna SIM II | 1 000 | 2 100 | P | 1 100 | 2 150 | 27 | EW30 DP3,C |  | Ne
2NP | D.2230 | BF | 2_053 | Přípravna SIM II | 2_066 | Simulační místnost II | 1 000 | 2 100 | L | 1 100 | 2 150 | 37 |  |  | Ne
2NP | D.2231 | BF | 2_037 | Chodba | 2_053 | Přípravna SIM II | 1 000 | 2 100 | L | 1 100 | 2 150 | 37 |  |  | Ano
2NP | D.2232 | BF | 2_053 | Přípravna SIM II | 2_057 | Příruční sklad | 900 | 2 100 | L | 1 000 | 2 150 | 27 |  |  | Ne
2NP | D.2233 | BF | 2_037 | Chodba | 2_052 | Přípravna SIM I | 1 000 | 2 100 | P | 1 100 | 2 150 | 37 |  |  | Ano
2NP | D.2234 | BF | 2_052 | Přípravna SIM I |  | Vstupní dvorana | 900 | 2 100 | P | 1 000 | 2 150 | 27 |  |  | Ne
2NP | D.2235 | BF | 2_052 | Přípravna SIM I | 2_065 | Simulační místnost I | 1 000 | 2 100 | P | 1 100 | 2 150 | 37 |  |  | Ne
2NP | D.2236 | BF | 2_065 | Simulační místnost I | 2_039 | Debriefing SM I | 1 000 | 2 100 | L | 1 100 | 2 150 | 37 |  |  | Ne
2NP | D.2237 | BF | 2_037 | Chodba | 2_039 | Debriefing SM I | 1 000 | 2 100 | P | 1 100 | 2 150 | 37 |  |  | Ne
2NP | D.2238 | BF | 2_037 | Chodba | 2_286 | Zam. WC muži předsíň | 800 | 2 100 | L | 900 | 2 150 | - |  |  | Ano
2NP | D.2239 | BF | 2_286 | Zam. WC muži předsíň | 2_234 | Zam. WC muži | 800 | 2 100 | L | 900 | 2 150 | - |  |  | Ne
2NP | D.2240 | BF | 2_235 | Bezb. WC | 2_037 | Chodba | 900 | 2 100 | L | 1 000 | 2 150 | 27 |  |  | Ne
2NP | D.2241 | BF | 2_236 | Rozvodna SIL+SLB | 2_037 | Chodba | 800 | 2 100 | L | 900 | 2 150 | 27 | EW30 DP3 |  | Ne
2NP | D.2242 | BF | 2_037 | Chodba | 2_076 | Zam. WC ženy | 800 | 2 100 | P | 900 | 2 150 | - |  |  | Ne
2NP | D.2243 | BF | 2_037 | Chodba | 2_032 | Administrativní místnost | 800 | 2 100 | L | 1 400 | 2 150 | 27 | EW30 DP3,C
2NP | D.2244 | BF | 2_037 | Chodba | 2_043 | Dílna | 1 000 | 2 100 | P | 1 100 | 2 150 | 37 |  |  | Ano
2NP | D.2245 | BF | 2_037 | Chodba | 2_071 | Sklad | 1 400 | 2 100 | P | 1 500 | 2 150 | 27 | EW45 DP2, C |  | Ne
2NP | D.2246 | BF | 2_071 | Sklad | 2_043 | Dílna | 1 400 | 2 100 | P | 1 500 | 2 150 | 27 | EW45 DP2, C |  | Ne
2NP | D.2247 | BF | 2_037 | Chodba | 2_055 | Přípravna SIM IV | 1 000 | 2 100 | P | 1 100 | 2 150 | 37 |  |  | Ne
2NP | D.2248 | BF | 2_042 | Debriefing SM IV | 2_055 | Přípravna SIM IV | 1 000 | 2 100 | L | 1 100 | 2 150 | 37 |  |  | Ne
2NP | D.2249 | BF | 2_055 | Přípravna SIM IV | 2_068 | Simulační místnost IV | 1 000 | 2 100 | L | 1 100 | 2 150 | 37 |  |  | Ne
2NP | D.2250 | BF | 2_037 | Chodba | 2_056 | Příruční sklad | 1 000 | 2 100 | L | 1 100 | 2 150 | 37 |  |  | Ano
2NP | D.2251 | BF | 2_056 | Příruční sklad | 2_055 | Přípravna SIM IV | 900 | 2 100 | P | 1 000 | 2 150 | 27 |  |  | Ne
2NP | D.2252 | BF | 2_037 | Chodba | 2_056 | Příruční sklad | 1 000 | 2 100 | P | 1 100 | 2 150 | 37 |  |  | Ne
2NP | D.2253 | BF | 2_054 | Přípravna SIM III | 2_067 | Simulační místnost III | 1 000 | 2 100 | P | 1 100 | 2 150 | 37 |  |  | Ne
2NP | D.2254 | BF | 2_056 | Příruční sklad | 2_054 | Přípravna SIM III | 900 | 2 100 | L | 1 000 | 2 150 | 27 |  |  | Ne
2NP | D.2255 | BF | 2_037 | Chodba | 2_054 | Přípravna SIM III | 1 000 | 2 100 | L | 1 100 | 2 150 | 37 |  |  | Ano
2NP | D.2256 | BF | 2_041 | Debriefing SM III | 2_054 | Přípravna SIM III | 1 000 | 2 100 | P | 1 100 | 2 150 | 37 |  |  | Ne
2NP | D.2257 | BF | 2_037 | Chodba | 2_073 | Sklad SIM I+II | 1 000 | 2 100 | P | 1 100 | 2 150 | 27 | EW30 DP3,C |  | Ne
2NP | D.2258 | BF | 2_301 | Chodba | 2_041 | Debriefing SM III | 1 000 | 2 100 | P | 1 100 | 2 150 | 37 |  |  | Ne
2NP | D.2259 | BF | 2_299 | Chodba | 2_037 | Chodba | 1 800 | 2 100 |  |  |  | 27 | EW30 DP3,C |  | Ano
2NP | D.2260 | BF | 2_061 | Seminární mistnost dělitená na 2 | 2_299 | Chodba | 900 | 2 100 | P | 1 700 | 2 150 | 37 | EW30 DP3,C |  | Ano
2NP | D.2261 | BF | 2_061 | Seminární mistnost dělitená na 2 | 2_299 | Chodba | 900 | 2 100 | L | 1 700 | 2 150 | 37 | EW30 DP3,C |  | Ano
2NP | D.2262 | BF | 2_060 | Seminární místnost | 2_299 | Chodba | 900 | 2 100 | L | 1 700 | 2 150 | 37 | EW30 DP3,C |  | Ano
2NP | D.2263 | BF | 2_205 | Seminární místnost | 2_299 | Chodba | 900 | 2 100 | L | 1 700 | 2 150 | 37 | EW30 DP3,C |  | Ano
2NP | D.2264 | BF | 2_035 | Chodba | 2_072 | Sklad nábytku | 1 800 | 2 100 |  | 1 900 | 2 150 | 27 | EW30 DP3,C |  | Ne
2NP | D.2265 | BF | 2_230 | Chodba | 2_015 | Schodiště 5 | 1 400 | 2 100 | P |  |  | 27 | EI30 DP3,SC |  | Ano
2NP | D.2266 | BF | 1_029 | Rozvodna SIL+SLB | 1_036 | Schodiště 1 | 900 | 2 100 | L | 1 000 | 2 150 | - | EI30 DP3,SC |  | Ne
2NP | D.2267 | BF | 2_037 | Chodba | 2_082 | Technické dovednosti | 1 000 | 2 100 | P | 1 100 | 2 150 | 27 | EW30 DP3,C |  | Ano
2NP | D.2268 | BF | 2_037 | Chodba | 2_085 | Technické dovednosti | 1 000 | 2 100 | L | 1 100 | 2 150 | 27 | EW30 DP3,C |  | Ano
2NP | D.2269 | BF | 2_182 | Kancelář vedoucí | 2_186 | Sekretářka | 800 | 2 100 | P | 900 | 2 150 | 27 |  |  | Ne
2NP | D.2270 | BF | 2_139 | Praktikárna malá chemická | 2_143 | Praktikárna velká chemická | 900 | 2 100 | P | 1 000 | 2 150 | 37 |  |  | Ne
2NP | D.2271 | BF | 2_204 | Posluchárna B 250 | 2_296 | AV technika | 900 | 2 100 | P | 1 000 | 2 150 | 37 |  |  | Ne
2NP | D.2272 | BF | 2_301 | Chodba | 2_084 | Technické dovednosti | 1 000 | 2 100 | P | 1 100 | 2 150 | 27 | EW30 DP3,C |  | Ano
2NP | D.2273 | BF | 2_301 | Chodba | 2_083 | Technické dovednosti | 1 000 | 2 100 | L | 1 100 | 2 150 | 27 | EW30 DP3,C |  | Ano
2NP | D.2275 | BF | 2_301 | Chodba | 2_081 | Technické dovednosti | 1 000 | 2 100 | L | 1 100 | 2 150 | 27 | EW30 DP3,C |  | Ano
2NP | D.2276 | BF | 2_301 | Chodba | 2_287 | Stud. WC muži předsíň | 800 | 2 100 | L | 900 | 2 150 | - |  |  | Ne
2NP | D.2277 | BF | 2_287 | Stud. WC muži předsíň | 2_237 | Stud. WC muži | 800 | 2 100 | L | 900 | 2 150 | - |  |  | Ne
2NP | D.2278 | BF | 2_301 | Chodba | 2_248 | Úklid U29 | 800 | 2 100 | P | 900 | 2 150 | - |  |  | Ne
2NP | D.2279 | BF | 2_238 | Bezb. WC | 2_301 | Chodba | 800 | 2 100 | P | 900 | 2 150 | - |  |  | Ne
2NP | D.2280 | BF | 2_301 | Chodba | 2_077 | Stud. WC ženy | 800 | 2 100 | P | 900 | 2 150 | - |  |  | Ne
2NP | D.2281 | BF | 2_301 | Chodba | 2_080 | Technické dovednosti | 1 000 | 2 100 | L | 1 100 | 2 150 | 27 | EW30 DP3,C |  | Ano
2NP | D.2282 | BF | 2_301 | Chodba | 2_079 | Technické dovednosti | 1 000 | 2 100 | L | 1 100 | 2 150 | 27 | EW30 DP3,C |  | Ano
2NP | D.2283 | BF | 2_301 | Chodba | 2_064 | Simulace měření smyslů | 900 | 2 100 | L | 1 000 | 2 150 | 27 |  |  | Ano
2NP | D.2284 | BF | 2_301 | Chodba | 2_013 | Schodiště 6 | 1 400 | 2 100 | L |  |  | 27 | EI30 DP3,SC |  | Ano
2NP | D.2285 | BF | 2_301 | Chodba | 2_086 | UZ metody | 1 000 | 2 100 | L | 1 100 | 2 150 | 37 |  |  | Ano
2NP | D.2286 | BF | 2_074 | Sklad UZ | 2_086 | UZ metody | 1 000 | 2 100 | P | 1 100 | 2 150 | 37 |  |  | Ne
2NP | D.2287 | BF | 0_161 | Šachta 6 | 2_301 | Chodba | 1 600 | 2 100 |  | 1 700 | 2 150 | - | EW30 DP1 |  | Ne
2NP | D.2288 | BF | 2_301 | Chodba | 2_086 | UZ metody | 1 000 | 2 100 | P | 1 100 | 2 150 | 37 |  |  | Ne
2NP | D.2289 | BF | 2_062 | Shromažďovací prostor s možností cateringu | 2_274 | Šatna | 800 | 2 100 | L | 900 | 2 150 | - |  |  | Ne
2NP | D.2290 | BF | 2_062 | Shromažďovací prostor s možností cateringu | 2_059 | Šatna | 800 | 2 100 | P | 900 | 2 150 | - |  |  | Ne
2NP | D.2291 | BF | 2_064 | Simulace měření smyslů | 2_062 | Shromažďovací prostor s možností cateringu | 1 400 | 2 100 | P |  |  | 27 |  |  | Ano
2NP | D.2292 | BF | 2_063 | Simulace měření EKG | 2_062 | Shromažďovací prostor s možností cateringu | 1 400 | 2 100 | L |  |  | 27 |  |  | Ano
2NP | D.2293 | BF | 2_034 | Chodba | 2_069 | Sklad | 1 800 | 2 100 |  | 1 900 | 2 150 |  | EI |  | Ne
2NP | D.2294 | BF | 2_034 | Chodba | 2_078 | Speciální učebna | 900 | 2 100 | L | 1 000 | 2 150 | 37 | EW30 DP3,C |  | Ne
2NP | D.2295 | BF | 2_034 | Chodba | 2_058 | Recepce | 800 | 2 100 | P |  |  | 37 | EW30 DP3,C |  | Ne
2NP | D.2296 | BF | 2_038 | Chodba | 2_034 | Chodba | 1 400 | 2 100 |  |  |  | 27 | EW30 DP3,C |  | Ano
2NP | D.2297 | BF | 2_038 | Chodba | 2_283 | WC muži předsíň | 800 | 2 100 | L | 900 | 2 150 | - |  |  | Ne
2NP | D.2298 | BF | 2_283 | WC muži předsíň | 2_249 | WC muži | 800 | 2 100 | L | 900 | 2 150 | - |  |  | Ne
2NP | D.2299 | BF | 2_038 | Chodba | 2_282 | WC ženy předsíň | 800 | 2 100 | P | 900 | 2 150 | - |  |  | Ne
2NP | D.2300 | BF | 2_075 | WC ženy | 2_282 | WC ženy předsíň | 800 | 2 100 | L | 900 | 2 150 | - |  |  | Ne
2NP | D.2301 | BF | 2_036 | Chodba | 2_269 | Laboratoř tkáňových kultur | 900 | 2 100 | P | 1 000 | 2 150 | 27 |  |  | Ano
2NP | D.2302 | BF | 2_269 | Laboratoř tkáňových kultur | 2_045 | Laboratoř tkáňových kultur | 900 | 2 100 | L | 1 000 | 2 150 | 27 |  |  | Ne
2NP | D.2303 | BF |  | Propojovací koridor M2-FN - IO 702 | 2_038 | Chodba | 1 800 | 2 100 |  |  |  | 27 | EW30 DP3,C |  | Ano
2NP | D.2304 | BF | 2_036 | Chodba | 2_251 | Zam. WC ženy | 800 | 2 100 | P | 900 | 2 150 | - |  |  | Ne
2NP | D.2305 | BF | 2_036 | Chodba | 2_288 | Zam. WC muži předsíň | 800 | 2 100 | P | 900 | 2 150 | - |  |  | Ne
2NP | D.2306 | BF | 2_288 | Zam. WC muži předsíň | 2_252 | Zam. WC muži | 800 | 2 100 | P | 900 | 2 150 | - |  |  | Ne
2NP | D.2307 | BF | 2_036 | Chodba | 2_049 | Laboratoř metabolická | 900 | 2 100 | L | 1 000 | 2 150 | 27 |  |  | Ano
2NP | D.2308 | BF | 2_036 | Chodba | 2_046 | Laboratoř endoskopie | 900 | 2 100 | P | 1 000 | 2 150 | 27 |  |  | Ano
2NP | D.2309 | BF | 2_036 | Chodba | 2_046 | Laboratoř endoskopie | 900 | 2 100 | L | 1 000 | 2 150 | 27 |  |  | Ano
2NP | D.2310 | BF | 2_036 | Chodba | 2_033 | Asistenti + laborant | 800 | 2 100 | P | 1 400 | 2 150 | 27 | EW30 DP3,C
2NP | D.2311 | BF | 2_089 | Chodba | 2_016 | Schodiště 4 | 1 400 | 2 100 | L |  |  | 27 | EI30 DP3,SC |  | Ano
2NP | D.2312 | BF | 2_089 | Chodba | 2_131 | Lab. MS | 900 | 2 100 | P | 1 000 | 2 150 | 27 |  |  | Ano
2NP | D.2313 | BF | 2_089 | Chodba | 2_126 | Lab. chromatografie | 900 | 2 100 | P | 1 000 | 2 150 | 27 |  |  | Ano
2NP | D.2314 | BF | 2_230 | Chodba | 2_191 | Zasedací místnost | 900 | 2 100 | P |  |  | 37 |  |  | Ano
2NP | D.2315 | BF | 2_154 | Váhovna | 2_154 | Váhovna | 900 | 2 100 | P | 1 000 | 2 150 | 27 |  |  | Ano
2NP | D.2316 | BF | 2_189 | Trenažer | 2_279 | Kancelář laboranti/SŠ | 800 | 2 100 | L | 900 | 2 150 | - |  |  | Ne
2NP | D.2317 | BF | 2_184 | Rozptylový prostor | 2_191 | Zasedací místnost | 900 | 2 100 | L |  |  | 37 |  |  | Ano
2NP | D.2318 | BF | 2_296 | AV technika | 2_297 | Sklad | 800 | 2 100 | P | 900 | 2 150 | - |  |  | Ne
2NP | D.2319 | BF | 2_201 | AV technika | 2_201 | AV technika | 800 | 2 100 | P | 900 | 2 150 | - |  |  | Ne
2NP | D.2320 | BF | 2_272 | AV technika |  |  | 800 | 2 100 | P | 900 | 2 150 | - |  |  | Ne
Celkový součet:: 275

## CB_2NP
MEP2_Podlaží | AED_kod_budovy | Označení | Výkaz dveří | Z místnosti: MEP2_ID | Z místnosti: Název | Do místnosti: MEP2_ID | Do místnosti: Název | Výkaz dveří_1 | Column1 | Výška_ | Otevírání dveří | Výkaz dveří_2 | _3 | _4 | _5 | _6 | Křídlo dveří | Výkaz dveří_7 | _8 | _9 | _10 | Zárubeň dveří | Výkaz dveří_11 | _12 | _13 | _14 | _15 | _16 | _17 | Kování | Výkaz dveří_18 | Kování_19 | _20 | Výkaz dveří_21 | _22 | Zámek | _23 | Výkaz dveří_24 | _25 | _26 | ACS | Příprava - slaboproud | _27 | _28 | Výkaz dveří_29 | _30 | Bezpečnostní třída | Výkaz dveří_31 | _32 | AC_Vyska_Nadpanelu
|  |  | Popis |  |  |  |  | Schema číslo | Rozměr |  |  | Počet [ks] | Podlaží | Křídlo dveří |  |  | Barevnost RAL | Křídlo dveří | Zárubeň dveří |  |  | Barevnost RAL | Zárubeň dveří | _16: Kování | Štítek | Kování | Panikové | Blokace | Kování |  | Karta | Systém generálního klíče | Příslušenství |  |  |  | MaR | EPS | EZS | Součinitel prostupu tepla U [W/m²K] | Hlukový útlum Rw [dB] |  | Požární odolnost | Poznámka
[9 empty] | Šířka [mm] |  |  |  |  | Typ křídla | Materiál křídla | Povrchová úprava |  | Zasklení | Typ zárubně | Materiál zárubně | Povrchová úprava |  | Šířka ústí [mm] | Práh |  | Rozměr otvoru v konstrukci |  | Typ | Materiál |  | Klika×koule |  |  | Závěsy | Zámek |  |  | Samozavírač | Pojistka | Zarážka
[24 empty] | ano/ne | Typ / materiál | Šířka [mm] | Výška [mm]
2NP | CB |  | Dveře jednokřídlé | 2_215 | Příruční sklad | 2_215 | Příruční sklad |  | 1 000 | 2100 |  | 1 | 2NP | [10 empty] | _14: 1 100; _15: 2 150 | [11 empty] | Ne
2NP | CB | D.2001 | Door single | 2_005 | Chodba | 2_225 | Seminární místnost |  | 900 | 2100 | L | 1 | 2NP | [10 empty] | _14: 1 000; _15: 2 150 | [11 empty] | Ne |  |  |  |  | 37
2NP | CB | D.2002 | Door single | 2_005 | Chodba | 2_224 | Seminární místnost |  | 900 | 2100 | P | 1 | 2NP | [10 empty] | _14: 1 000; _15: 2 150 | [11 empty] | Ne |  |  |  |  | 37
2NP | CB | D.2003 | Door single | 2_256 | Chodba | 2_193 | Studijní odd. - referenti |  | 800 | 2100 | P | 1 | 2NP | [10 empty] | _14: 900; _15: 2 150 | [11 empty] | Ne |  |  |  |  | 27
2NP | CB | D.2004 |  | 2_005 | Chodba | 2_256 | Chodba |  | 800 | 2100 | P | 1 | 2NP | [27 empty] | Ano |  |  |  |  | 37 |  |  |  | 554
2NP | CB | D.2005 | Door single | 2_256 | Chodba | 2_192 | Studijní odd. - příruční spisovna |  | 800 | 2100 | P | 1 | 2NP | [10 empty] | _14: 900; _15: 2 150 | [11 empty] | Ne |  |  |  |  | 27
2NP | CB | D.2006 | Door single | 2_256 | Chodba | 2_195 | Studijní odd. - vedoucí |  | 800 | 2100 | P | 1 | 2NP | [10 empty] | _14: 900; _15: 2 150 | [11 empty] | Ne |  |  |  |  | 27
2NP | CB | D.2007 |  | 2_005 | Chodba | 2_256 | Chodba |  | 800 | 2100 | L | 1 | 2NP | [27 empty] | Ano |  |  |  |  | 37 |  |  |  | 554
2NP | CB | D.2008 | Door single | 2_256 | Chodba | 2_194 | Studijní odd. - referenti |  | 800 | 2100 | L | 1 | 2NP | [10 empty] | _14: 900; _15: 2 150 | [11 empty] | Ne |  |  |  |  | 27
2NP | CB | D.2009 | Door single | 2_005 | Chodba | 2_226 | Seminární místnost |  | 900 | 2100 | L | 1 | 2NP | [10 empty] | _14: 1 000; _15: 2 150 | [11 empty] | Ne |  |  |  |  | 37
2NP | CB | D.2010 | Door single | 2_005 | Chodba | 2_227 | Seminární místnost |  | 1 000 | 2100 | P | 1 | 2NP | [10 empty] | _14: 1 100; _15: 2 150 | [11 empty] | Ne |  |  |  |  | 37
2NP | CB | D.2011 | Door single | 2_005 | Chodba | 2_223 | Seminární místnost |  | 1 000 | 2100 | L | 1 | 2NP | [10 empty] | _14: 1 100; _15: 2 150 | [11 empty] | Ne |  |  |  |  | 37
2NP | CB | D.2012 | Dveře jednokřídlé | 2_004 | Chodba | 2_020 | Schodiště 9 |  | 800 | 2100 | P | 1 | 2NP | [10 empty] | _14: 900; _15: 2 150 | [11 empty] | Ne |  |  |  |  | - |  | EI30 DP3, SC
2NP | CB | D.2013 | Dveře jednokřídlé | 2_004 | Chodba | 2_278 | Úklid U24 |  | 800 | 2100 | P | 1 | 2NP | [10 empty] | _14: 900; _15: 2 150 | [11 empty] | Ne |  |  |  |  | 27
2NP | CB | D.2014 | Dveře jednokřídlé | 2_004 | Chodba | 2_218 | WC |  | 800 | 2100 | P | 1 | 2NP | [10 empty] | _14: 900; _15: 2 150 | [11 empty] | Ne |  |  |  |  | 27
2NP | CB | D.2015 | Dveře jednokřídlé | 2_005 | Chodba | 2_020 | Schodiště 9 |  | 1 100 | 2100 | L | 1 | 2NP | [10 empty] | _14: 1 200; _15: 2 150 | [11 empty] | Ne |  |  |  |  | 27 |  | EI30 DP3, SC
2NP | CB | D.2016 | Dveře jednokřídlé |  |  | 2_004 | Chodba |  | 900 | 2100 | L | 1 | 2NP | [10 empty] | _14: 1 000; _15: 2 150 | [11 empty] | Ne |  |  |  |  | 27 |  | EW30 DP1
2NP | CB | D.2017 | Dveře jednokřídlé | 2_004 | Chodba | 2_215 | Příruční sklad |  | 800 | 2100 | P | 1 | 2NP | [10 empty] | _14: 900; _15: 2 150 | [11 empty] | Ne |  |  |  |  | 27
2NP | CB | D.2018 | Door single | 2_004 | Chodba | 2_214 | Kancelář |  | 800 | 2100 | P | 1 | 2NP | [10 empty] | _14: 900; _15: 2 150 | [11 empty] | Ne |  |  |  |  | 27
2NP | CB | D.2019 | Dveře jednokřídlé | 2_004 | Chodba | 2_216 | Regenerace |  | 900 | 2100 | P | 1 | 2NP | [10 empty] | _14: 1 000; _15: 2 150 | [11 empty] | Ne |  |  |  |  | 27
2NP | CB | D.2020 | Dveře jednokřídlé | 2_213 | Výdej jídla | 2_219 | Umývárna nádobí |  | 900 | 2100 |  | 1 | 2NP | [10 empty] | _14: 1 000; _15: 2 150 | [16 empty] | -
2NP | CB | D.2021 | Dveře jednokřídlé | 2_219 | Umývárna nádobí | 2_217 | Stravování zaměstnanců |  | 900 | 2100 |  | 1 | 2NP | [10 empty] | _14: 1 000; _15: 2 150 | [16 empty] | -
2NP | CB | D.2022 | Dveře jednokřídlé | 2_005 | Chodba | 2_258 | Úklid U25 |  | 800 | 2100 | L | 1 | 2NP | [10 empty] | _14: 900; _15: 2 150 | [11 empty] | Ne |  |  |  |  | 27
2NP | CB | D.2023 | Dveře jednokřídlé | 2_257 | WC | 2_005 | Chodba |  | 800 | 2100 | P | 1 | 2NP | [10 empty] | _14: 900; _15: 2 150 | [11 empty] | Ne |  |  |  |  | 27
2NP | CB | D.2024 | Dveře jednokřídlé | 2_005 | Chodba | 2_026 | WC ženy |  | 800 | 2100 | P | 1 | 2NP | [10 empty] | _14: 900; _15: 2 150 | [11 empty] | Ne |  |  |  |  | 27
2NP | CB | D.2025 | Dveře jednokřídlé | 2_217 | Stravování zaměstnanců | 2_005 | Chodba |  | 1 800 | 2100 |  | 1 | 2NP | [10 empty] | _14: 1 900; _15: 2 150 | [11 empty] | Ne |  |  |  |  | 37 |  | EI
2NP | CB | D.2026 | Door single | 2_005 | Chodba | 2_228 | Seminární místnost |  | 900 | 2100 | L | 1 | 2NP | [10 empty] | _14: 1 000; _15: 2 150 | [11 empty] | Ne |  |  |  |  | 37
2NP | CB | D.2027 | Door single | 2_005 | Chodba | 2_229 | Seminární místnost |  | 900 | 2100 | L | 1 | 2NP | [10 empty] | _14: 1 000; _15: 2 150 | [11 empty] | Ne |  |  |  |  | 37
2NP | CB | D.2028 | Door single | 2_005 | Chodba | 2_222 | Seminární místnost |  | 900 | 2100 | P | 1 | 2NP | [10 empty] | _14: 1 000; _15: 2 150 | [11 empty] | Ne |  |  |  |  | 37
2NP | CB | D.2029 |  | 2_005 | Chodba | 2_221 | Místnost pro studenty |  | 900 | 2100 | L | 1 | 2NP | [27 empty] | Ano |  |  |  |  | 27 |  |  |  | 565
2NP | CB | D.2031 |  | 2_005 | Chodba | 2_259 | Kuchyňka pro studenty |  | 900 | 2100 | L | 1 | 2NP | [27 empty] | Ano |  |  |  |  | - |  |  |  | 554
2NP | CB | D.2032 | Dveře jednokřídlé | 2_255 | Rozvodna | 2_005 | Chodba |  | 900 | 2100 | P | 1 | 2NP | [10 empty] | _14: 1 000; _15: 2 150 | [11 empty] | Ne |  |  |  |  | 27
2NP | CB | D.2033 | Dveře jednokřídlé | 2_012 | Rozvodna SIL+SLB | 2_005 | Chodba |  | 900 | 2100 | P | 1 | 2NP | [10 empty] | _14: 1 000; _15: 2 150 | [11 empty] | Ne |  |  |  |  | 27
2NP | CB | D.2034 | Dveře jednokřídlé | 2_280 | WC muži předsíň | 2_027 | WC muži |  | 800 | 2100 | P | 1 | 2NP | [10 empty] | _14: 900; _15: 2 150 | [11 empty] | Ne |  |  |  |  | 27
2NP | CB | D.2035 | Dveře jednokřídlé | 2_005 | Chodba | 2_280 | WC muži předsíň |  | 800 | 2100 | L | 1 | 2NP | [10 empty] | _14: 900; _15: 2 150 | [11 empty] | Ne |  |  |  |  | 27
2NP | CB | D.2036 | Dveře jednokřídlé | 2_005 | Chodba | 2_021 | Schodiště 8 |  | 1 100 | 2100 | L | 1 | 2NP | [10 empty] | _14: 1 200; _15: 2 150 | [11 empty] | Ne |  |  |  |  | 27 |  | EI30 DP3, SC
2NP | CB | D.2037 |  | 2_005 | Chodba | 2_220 | Místnost pro studenty |  | 900 | 2100 | P | 1 | 2NP | [32 empty] | 27 |  |  |  | 565
2NP | CB | D.3074 | Door single | 2_026 | WC ženy | 2_026 | WC ženy |  | 700 |  |  | 1 | 2NP | [10 empty] | _14: 800; _15: 2 150
2NP | CB | D.3075 | Door single | 2_026 | WC ženy | 2_026 | WC ženy |  | 700 |  |  | 1 | 2NP | [10 empty] | _14: 800; _15: 2 150
2NP | CB | D.3076 | Door single | 2_026 | WC ženy | 2_026 | WC ženy |  | 700 |  |  | 1 | 2NP | [10 empty] | _14: 800; _15: 2 150
2NP | CB | D.3077 | Door single | 2_026 | WC ženy | 2_026 | WC ženy |  | 700 |  |  | 1 | 2NP | [10 empty] | _14: 800; _15: 2 150
2NP | CB | D.3101 | Door single | 2_027 | WC muži | 2_027 | WC muži |  | 700 | 2100 |  | 1 | 2NP | [10 empty] | _14: 800; _15: 2 150 | [11 empty] | Ne |  |  |  |  | -
2NP | CB | D.3102 | Door single | 2_027 | WC muži | 2_027 | WC muži |  | 700 | 2100 |  | 1 | 2NP | [10 empty] | _14: 800; _15: 2 150 | [11 empty] | Ne |  |  |  |  | -

## CB_3NP
MEP2_Podlaží | AED_kod_budovy | Označení | Výkaz dveří | Z místnosti: MEP2_ID | Z místnosti: Název | Do místnosti: MEP2_ID | Do místnosti: Název | Výkaz dveří_1 | Column1 | Výška_ | Otevírání dveří | Výkaz dveří_2 | _3 | _4 | _5 | _6 | Křídlo dveří | Výkaz dveří_7 | _8 | _9 | _10 | Zárubeň dveří | Výkaz dveří_11 | _12 | _13 | _14 | _15 | _16 | _17 | Kování | Výkaz dveří_18 | Kování_19 | _20 | Výkaz dveří_21 | _22 | Zámek | _23 | Výkaz dveří_24 | _25 | _26 | ACS | Příprava - slaboproud | _27 | _28 | Výkaz dveří_29 | _30 | Bezpečnostní třída | Výkaz dveří_31 | _32 | AC_Vyska_Nadpanelu
|  |  | Popis |  |  |  |  | Schema číslo | Rozměr |  |  | Počet [ks] | Podlaží | Křídlo dveří |  |  | Barevnost RAL | Křídlo dveří | Zárubeň dveří |  |  | Barevnost RAL | Zárubeň dveří | _16: Kování | Štítek | Kování | Panikové | Blokace | Kování |  | Karta | Systém generálního klíče | Příslušenství |  |  |  | MaR | EPS | EZS | Součinitel prostupu tepla U [W/m²K] | Hlukový útlum Rw [dB] |  | Požární odolnost | Poznámka
[9 empty] | Šířka [mm] |  |  |  |  | Typ křídla | Materiál křídla | Povrchová úprava |  | Zasklení | Typ zárubně | Materiál zárubně | Povrchová úprava |  | Šířka ústí [mm] | Práh |  | Rozměr otvoru v konstrukci |  | Typ | Materiál |  | Klika×koule |  |  | Závěsy | Zámek |  |  | Samozavírač | Pojistka | Zarážka
[24 empty] | ano/ne | Typ / materiál | Šířka [mm] | Výška [mm]
3NP | CB | D.3001 | Dveře jednokřídlé | 3_361 | Chodba | 3_319 | Interní audit |  | 800 | 2100 | L | 1 | 3NP | [10 empty] | _14: 1 400; _15: 2 150 | [16 empty] | 27 |  | EW30 DP3,C
3NP | CB | D.3002 | Dveře jednokřídlé | 3_361 | Chodba | 3_297 | Interní audit |  | 800 | 2100 | L | 1 | 3NP | [10 empty] | _14: 1 400; _15: 2 150 | [16 empty] | 27 |  | EW30 DP3,C
3NP | CB | D.3003 | Dveře jednokřídlé | 3_361 | Chodba | 3_289 | Centrum programu MEPHARED - udržitelnost |  | 800 | 2100 | L | 1 | 3NP | [10 empty] | _14: 1 400; _15: 2 150 | [16 empty] | 27 |  | EW30 DP3,C
3NP | CB | D.3004 | Dveře jednokřídlé | 3_361 | Chodba | 3_290 | Centrum programu MEPHARED - udržitelnost |  | 800 | 2100 | L | 1 | 3NP | [10 empty] | _14: 1 400; _15: 2 150 | [16 empty] | 27 |  | EW30 DP3,C
3NP | CB | D.3005 | Dveře jednokřídlé | 3_361 | Chodba | 3_326 | Referent |  | 800 | 2100 | L | 1 | 3NP | [10 empty] | _14: 1 400; _15: 2 150 | [16 empty] | 27 |  | EW30 DP3,C
3NP | CB | D.3006 | Dveře jednokřídlé | 3_361 | Chodba | 3_327 | Referent |  | 800 | 2100 | L | 1 | 3NP | [10 empty] | _14: 1 400; _15: 2 150 | [16 empty] | 27 |  | EW30 DP3,C
3NP | CB | D.3007 | Dveře jednokřídlé | 3_361 | Chodba | 3_328 | Referent |  | 800 | 2100 | L | 1 | 3NP | [10 empty] | _14: 1 400; _15: 2 150 | [16 empty] | 27 |  | EW30 DP3,C
3NP | CB | D.3008 | Dveře jednokřídlé | 3_361 | Chodba | 3_323 | Referent |  | 800 | 2100 | L | 1 | 3NP | [10 empty] | _14: 1 400; _15: 2 150 | [16 empty] | 27 |  | EW30 DP3,C
3NP | CB | D.3009 | Dveře jednokřídlé | 3_361 | Chodba | 3_322 | Referent |  | 800 | 2100 | L | 1 | 3NP | [10 empty] | _14: 1 400; _15: 2 150 | [16 empty] | 27 |  | EW30 DP3,C
3NP | CB | D.3010 | Dveře jednokřídlé | 3_361 | Chodba | 3_320 | Kancelář asistenti |  | 800 | 2100 | L | 1 | 3NP | [10 empty] | _14: 1 400; _15: 2 150 | [16 empty] | 27 |  | EW30 DP3,C
3NP | CB | D.3011 | Dveře jednokřídlé | 3_361 | Chodba | 3_329 | Kancelář vedoucí |  | 800 | 2100 | P | 1 | 3NP | [10 empty] | _14: 1 400; _15: 2 150 | [16 empty] | 27 |  | EW30 DP3,C
3NP | CB | D.3012 | Dveře jednokřídlé | 3_361 | Chodba | 3_002 | Chodba |  | 900 | 2100 | L | 1 | 3NP | [10 empty] | _14: 1 000; _15: 2 150 | [11 empty] | Ne |  |  |  |  | 27 |  | EW30 DP3, C
3NP | CB | D.3013 | Dveře jednokřídlé | 3_002 | Chodba | 3_379 | Kancelář |  | 800 | 2100 | L | 1 | 3NP | [10 empty] | _14: 1 400; _15: 2 150 | [16 empty] | 27 |  | EW30 DP3,C
3NP | CB | D.3014 | Dveře jednokřídlé | 3_002 | Chodba | 3_378 | Kancelář |  | 800 | 2100 | L | 1 | 3NP | [10 empty] | _14: 1 400; _15: 2 150 | [16 empty] | 27 |  | EW30 DP3,C
3NP | CB | D.3015 | Dveře jednokřídlé | 3_002 | Chodba | 3_302 | PAM personalistka + referent |  | 800 | 2100 | L | 1 | 3NP | [10 empty] | _14: 1 400; _15: 2 150 | [16 empty] | 27 |  | EW30 DP3,C
3NP | CB | D.3016 | Dveře jednokřídlé | 3_002 | Chodba | 3_303 | PAM personalistka + referent |  | 800 | 2100 | L | 1 | 3NP | [10 empty] | _14: 1 400; _15: 2 150 | [16 empty] | 27 |  | EW30 DP3,C
3NP | CB | D.3017 | Dveře jednokřídlé | 3_002 | Chodba | 3_301 | PAM - vedoucí |  | 800 | 2100 | L | 1 | 3NP | [10 empty] | _14: 1 400; _15: 2 150 | [16 empty] | 27 |  | EW30 DP3,C
3NP | CB | D.3018 | Dveře jednokřídlé | 3_002 | Chodba | 3_294 | Ekonomické odd. - hlavní účetní + referenti |  | 800 | 2100 | L | 1 | 3NP | [10 empty] | _14: 1 400; _15: 2 150 | [11 empty] | Ano |  |  |  |  | 27 |  | EW30 DP3,C
3NP | CB | D.3019 | Dveře jednokřídlé | 3_002 | Chodba | 3_304 | Pokladna |  | 800 | 2100 | L | 1 | 3NP | [10 empty] | _14: 1 400; _15: 2 150 | [16 empty] | 27 |  | EW30 DP3,C
3NP | CB | D.3020 | Dveře jednokřídlé | 3_002 | Chodba | 3_293 | Ekonomické odd. - referenti |  | 800 | 2100 | L | 1 | 3NP | [10 empty] | _14: 1 400; _15: 2 150 | [16 empty] | 27 |  | EW30 DP3,C
3NP | CB | D.3021 | Dveře jednokřídlé | 3_002 | Chodba | 3_296 | Ekonomické odd. - vedoucí |  | 800 | 2100 | L | 1 | 3NP | [10 empty] | _14: 1 400; _15: 2 150 | [16 empty] | 27 |  | EW30 DP3,C
3NP | CB | D.3022 | Dveře jednokřídlé | 3_002 | Chodba | 3_291 | Kancelář děkan FaF |  | 800 | 2100 | P | 1 | 3NP | [10 empty] | _14: 1 400; _15: 2 150 | [16 empty] | 27 |  | EW30 DP3,C
3NP | CB | D.3023 | Door single | 3_385 | Chodba | 3_291 | Kancelář děkan FaF |  | 800 | 2100 | P | 1 | 3NP | [10 empty] | _14: 900; _15: 2 150 | [11 empty] | Ne |  |  |  |  | 27
3NP | CB | D.3024 | Door single | 3_385 | Chodba | 3_305 | Sekretářka |  | 800 | 2100 | L | 1 | 3NP | [10 empty] | _14: 900; _15: 2 150 | [11 empty] | Ne |  |  |  |  | 27
3NP | CB | D.3025 | Dveře jednokřídlé | 3_385 | Chodba | 3_374 | Předsíň |  | 800 | 2100 | L | 1 | 3NP | [10 empty] | _14: 900; _15: 2 150 | [11 empty] | Ne |  |  |  |  | 27
3NP | CB | D.3026 | Dveře jednokřídlé | 3_374 | Předsíň | 3_375 | Hygiena |  | 800 | 2100 | L | 1 | 3NP | [10 empty] | _14: 900; _15: 2 150 | [11 empty] | Ne |  |  |  |  | 27
3NP | CB | D.3027 | Dveře jednokřídlé | 3_002 | Chodba | 3_305 | Sekretářka |  | 800 | 2100 | L | 1 | 3NP | [10 empty] | _14: 1 400; _15: 2 150 | [16 empty] | 27 |  | EW30 DP3,C
3NP | CB | D.3028 | Door single | 3_305 | Sekretářka | 3_311 | Kancelář tajemník FaF |  | 800 | 2100 | L | 1 | 3NP | [10 empty] | _14: 900; _15: 2 150 | [11 empty] | Ne |  |  |  |  | 27
3NP | CB | D.3029 | Dveře jednokřídlé | 3_002 | Chodba | 3_311 | Kancelář tajemník FaF |  | 800 | 2100 | L | 1 | 3NP | [10 empty] | _14: 1 400; _15: 2 150 | [16 empty] | 27 |  | EW30 DP3,C
3NP | CB | D.3030 | Dveře jednokřídlé | 3_002 | Chodba | 3_306 | Správní odd. - vedoucí |  | 800 | 2100 | L | 1 | 3NP | [10 empty] | _14: 1 400; _15: 2 150 | [16 empty] | 27 |  | EW30 DP3,C
3NP | CB | D.3031 | Dveře jednokřídlé | 3_002 | Chodba | 3_295 | Ekonomické odd. - příruční spisovna |  | 800 | 2100 | L | 1 | 3NP | [10 empty] | _14: 1 400; _15: 2 150 | [16 empty] | 27 |  | EW30 DP3,C
3NP | CB | D.3032 | Dveře jednokřídlé | 3_002 | Chodba | 3_307 | Odd. informačních systémů |  | 800 | 2100 | L | 1 | 3NP | [10 empty] | _14: 1 400; _15: 2 150 | [16 empty] | 27 |  | EW30 DP3,C
3NP | CB | D.3033 | Dveře jednokřídlé | 3_002 | Chodba | 3_308 | Správní odd. - právník + asistentka |  | 800 | 2100 | L | 1 | 3NP | [10 empty] | _14: 1 400; _15: 2 150 | [16 empty] | 27 |  | EW30 DP3,C
3NP | CB | D.3034 | Dveře jednokřídlé | 3_002 | Chodba | 3_309 | Odd. informačních sytémů |  | 800 | 2100 | L | 1 | 3NP | [10 empty] | _14: 1 400; _15: 2 150 | [16 empty] | 27 |  | EW30 DP3,C
3NP | CB | D.3035 | Dveře jednokřídlé | 3_002 | Chodba | 3_310 | Správní odd. - referenti |  | 800 | 2100 | L | 1 | 3NP | [10 empty] | _14: 1 400; _15: 2 150 | [16 empty] | 27 |  | EW30 DP3,C
3NP | CB | D.3036 | Dveře jednokřídlé | 3_002 | Chodba | 3_299 | Odd. vnějších a mez. vztahů - referenti |  | 800 | 2100 | L | 1 | 3NP | [10 empty] | _14: 1 400; _15: 2 150 | [16 empty] | 27 |  | EW30 DP3,C
3NP | CB | D.3037 | Dveře jednokřídlé | 3_002 | Chodba | 3_316 | Vědecké odd. - vedoucí |  | 800 | 2100 | L | 1 | 3NP | [10 empty] | _14: 1 400; _15: 2 150 | [16 empty] | 27 |  | EW30 DP3,C
3NP | CB | D.3038 | Dveře jednokřídlé | 3_002 | Chodba | 3_300 | Odd. vnějších a mez. vztahů - vedoucí |  | 800 | 2100 | L | 1 | 3NP | [10 empty] | _14: 1 400; _15: 2 150 | [16 empty] | 27 |  | EW30 DP3,C
3NP | CB | D.3039 | Dveře jednokřídlé | 3_002 | Chodba | 3_312 | Vědecké odd. - grantové a zahraniční |  | 800 | 2100 | L | 1 | 3NP | [10 empty] | _14: 1 400; _15: 2 150 | [16 empty] | 27 |  | EW30 DP3,C
3NP | CB | D.3040 | Dveře jednokřídlé | 3_002 | Chodba | 3_380 | Kancelář |  | 800 | 2100 | L | 1 | 3NP | [10 empty] | _14: 1 400; _15: 2 150 | [16 empty] | 27 |  | EW30 DP3,C
3NP | CB | D.3041 | Dveře jednokřídlé | 3_002 | Chodba | 3_313 | Vědecké odd. - grantové a zahraniční |  | 800 | 2100 | P | 1 | 3NP | [10 empty] | _14: 1 400; _15: 2 150 | [16 empty] | 27 |  | EW30 DP3,C
3NP | CB | D.3042 | Dveře jednokřídlé | 3_002 | Chodba | 3_315 | Vědecké odd. - referenti |  | 800 | 2100 | L | 1 | 3NP | [10 empty] | _14: 1 400; _15: 2 150 | [16 empty] | 27 |  | EW30 DP3,C
3NP | CB | D.3043 | Dveře jednokřídlé | 3_002 | Chodba | 3_314 | Vedoucí vědeckého oddělení |  | 800 | 2100 | L | 1 | 3NP | [10 empty] | _14: 1 400; _15: 2 150 | [16 empty] | 27 |  | EW30 DP3,C
3NP | CB | D.3044 | Dveře jednokřídlé | 3_317 | Zasedací místnost velká | 3_002 | Chodba |  | 1 800 | 2100 |  | 1 | 3NP | [10 empty] | _14: 1 900; _15: 2 150 | [11 empty] | Ne |  |  |  |  | 37 |  | EW30 DP3, C
3NP | CB | D.3045 | Door single | 3_317 | Zasedací místnost velká | 3_358 | Sklad nábytku |  | 900 | 2100 | P | 1 | 3NP | [10 empty] | _14: 1 000; _15: 2 150 | [11 empty] | Ne |  |  |  |  | -
3NP | CB | D.3046 | Dveře jednokřídlé | 3_317 | Zasedací místnost velká | 3_361 | Chodba |  | 1 800 | 2100 |  | 1 | 3NP | [10 empty] | _14: 1 900; _15: 2 150 | [11 empty] | Ne |  |  |  |  | 37 |  | EI
3NP | CB | D.3047 | Dveře jednokřídlé | 3_361 | Chodba | 3_020 | WC ženy |  | 800 | 2100 | L | 1 | 3NP | [10 empty] | _14: 900; _15: 2 150 | [11 empty] | Ne |  |  |  |  | 27
3NP | CB | D.3048 | Dveře jednokřídlé | 3_361 | Chodba | 3_383 | WC muži předsíň |  | 800 | 2100 | L | 1 | 3NP | [10 empty] | _14: 900; _15: 2 150 | [11 empty] | Ne |  |  |  |  | 27
3NP | CB | D.3049 | Dveře jednokřídlé | 3_363 | WC muži | 3_383 | WC muži předsíň |  | 800 | 2100 | L | 1 | 3NP | [10 empty] | _14: 900; _15: 2 150 | [11 empty] | Ne |  |  |  |  | 27
3NP | CB | D.3050 | Dveře jednokřídlé | 3_361 | Chodba | 3_016 | Schodiště 8 |  | 1 100 | 2100 | P | 1 | 3NP | [10 empty] | _14: 1 200; _15: 2 150 | [11 empty] | Ne |  |  |  |  | 27 |  | EI30 DP3, SC
3NP |  | D.3051 |  | 3_361 | Chodba | 3_292 | Kuchyňka |  | 900 | 2100 |  | 1 | 3NP | [27 empty] | Ne |  |  |  |  | - |  |  |  | 527
3NP | CB | D.3052 |  | 3_361 | Chodba | 3_298 | Zasedací místnost malá |  | 900 | 2100 | P | 1 | 3NP | [27 empty] | Ano |  |  |  |  | 37 |  |  |  | 565
3NP | CB | D.3054 | Dveře jednokřídlé | 3_361 | Chodba | 3_003 | Chodba |  | 1 800 | 2100 |  | 1 | 3NP | [10 empty] | _14: 1 900; _15: 2 150 | [11 empty] | Ne |  |  |  |  | 27 |  | EW30 DP3, C
3NP | CB | D.3055 | Door single | 3_359 | Bezb. WC | 3_003 | Chodba |  | 800 | 2100 | L | 1 | 3NP | [10 empty] | _14: 900; _15: 2 150 | [11 empty] | Ne |  |  |  |  | 27
3NP | CB | D.3056 | Door single | 3_003 | Chodba | 3_321 | Co-workingové centrum |  | 900 | 2100 | P | 1 | 3NP | [10 empty] | _14: 1 000; _15: 2 150 | [11 empty] | Ne |  |  |  |  | 37 |  | EW30 DP3, C
3NP | CB | D.3057 | Dveře jednokřídlé | 3_003 | Chodba | 3_015 | Schodiště 9 |  | 1 100 | 2100 | L | 1 | 3NP | [10 empty] | _14: 1 200; _15: 2 150 | [11 empty] | Ne |  |  |  |  | 27 |  | EI30 DP3, SC
3NP | CB | D.3058 | Dveře jednokřídlé | 3_002 | Chodba | 3_318 | Úklid U37 |  | 800 | 2100 | L | 1 | 3NP | [10 empty] | _14: 900; _15: 2 150 | [11 empty] | Ne |  |  |  |  | 27
3NP | CB | D.3059 | Dveře jednokřídlé | 3_002 | Chodba | 3_015 | Schodiště 9 |  | 1 100 | 2100 | P | 1 | 3NP | [10 empty] | _14: 1 200; _15: 2 150 | [11 empty] | Ne |  |  |  |  | 27 |  | EI30 DP3, SC
3NP | CB | D.3060 | Dveře jednokřídlé | 3_002 | Chodba | 3_377 | Sklad |  | 900 | 2100 | P | 1 | 3NP | [10 empty] | _14: 1 000; _15: 2 150 | [11 empty] | Ne |  |  |  |  | 27 |  | EW30 DP3, C
3NP | CB | D.3061 | Dveře jednokřídlé | 3_002 | Chodba | 3_003 | Chodba |  | 1 800 | 2100 |  | 1 | 3NP | [10 empty] | _14: 1 900; _15: 2 150 | [11 empty] | Ne |  |  |  |  | 37 |  | EI
3NP | CB | D.3062 | Dveře jednokřídlé | 3_002 | Chodba | 3_384 | WC muži předsíň |  | 800 | 2100 | L | 1 | 3NP | [10 empty] | _14: 900; _15: 2 150 | [11 empty] | Ne |  |  |  |  | 27
3NP | CB | D.3063 | Dveře jednokřídlé | 3_002 | Chodba | 3_021 | WC ženy |  | 800 | 2100 | P | 1 | 3NP | [10 empty] | _14: 900; _15: 2 150 | [11 empty] | Ne |  |  |  |  | 27
3NP | CB | D.3064 | Dveře jednokřídlé | 3_362 | WC muži | 3_384 | WC muži předsíň |  | 800 | 2100 | P | 1 | 3NP | [10 empty] | _14: 900; _15: 2 150 | [11 empty] | Ne |  |  |  |  | 27
3NP | CB | D.3065 | Dveře jednokřídlé |  |  | 3_002 | Chodba |  | 1 800 | 2100 |  | 1 | 3NP | [10 empty] | _14: 1 900; _15: 2 150 | [11 empty] | Ne |  |  |  |  | 27 |  | EW30 DP1
3NP | CB | D.3066 | Dveře jednokřídlé | 3_376 | Kuchyňka | 3_291 | Kancelář děkan FaF |  | 800 | 2100 | L | 1 | 3NP | [10 empty] | _14: 900; _15: 2 150 | [11 empty] | Ne |  |  |  |  | 27
3NP | CB | D.3067 | Dveře jednokřídlé | 3_376 | Kuchyňka | 3_305 | Sekretářka |  | 800 | 2100 | P | 1 | 3NP | [10 empty] | _14: 900; _15: 2 150 | [11 empty] | Ne |  |  |  |  | 27
3NP | CB | D.3068 |  | 3_361 | Chodba | 3_321 | Co-workingové centrum |  | 900 | 2100 | P | 1 | 3NP | [27 empty] | Ano |  |  |  |  | 37 |  |  |  | 565
3NP | CB | D.3085 | Door single | 3_021 | WC ženy | 3_021 | WC ženy |  | 700 |  |  | 1 | 3NP | [10 empty] | _14: 800; _15: 2 150
3NP | CB | D.3086 | Door single | 3_362 | WC muži | 3_362 | WC muži |  | 700 |  |  | 1 | 3NP | [10 empty] | _14: 800; _15: 2 150
3NP | CB | D.3087 | Door single | 3_020 | WC ženy | 3_020 | WC ženy |  | 700 |  |  | 1 | 3NP | [10 empty] | _14: 800; _15: 2 150
3NP | CB | D.3088 | Door single | 3_020 | WC ženy | 3_020 | WC ženy |  | 700 |  |  | 1 | 3NP | [10 empty] | _14: 800; _15: 2 150
3NP | CB | D.3089 | Door single | 3_363 | WC muži | 3_363 | WC muži |  | 700 |  |  | 1 | 3NP | [10 empty] | _14: 800; _15: 2 150
3NP | CB | D.3090 | Door single | 3_021 | WC ženy | 3_021 | WC ženy |  | 700 |  |  | 1 | 3NP | [10 empty] | _14: 800; _15: 2 150
3NP | CB | D.3091 | Door single | 3_021 | WC ženy | 3_021 | WC ženy |  | 700 |  |  | 1 | 3NP | [10 empty] | _14: 800; _15: 2 150
3NP | CB | D.3092 | Door single | 3_362 | WC muži | 3_362 | WC muži |  | 700 |  |  | 1 | 3NP | [10 empty] | _14: 800; _15: 2 150

## CB_4NP
MEP2_Podlaží | AED_kod_budovy | Označení | Výkaz dveří | Z místnosti: MEP2_ID | Z místnosti: Název | Do místnosti: MEP2_ID | Do místnosti: Název | Výkaz dveří_1 | Column1 | _2 | Otevírání dveří | Výkaz dveří_3 | _4 | _5 | _6 | _7 | Křídlo dveří | Výkaz dveří_8 | _9 | _10 | _11 | Zárubeň dveří | Výkaz dveří_12 | _13 | _14 | _15 | _16 | _17 | _18 | Kování | Výkaz dveří_19 | Kování_20 | _21 | Výkaz dveří_22 | _23 | Zámek | _24 | Výkaz dveří_25 | _26 | _27 | ACS | Příprava - slaboproud | _28 | _29 | Výkaz dveří_30 | _31 | Bezpečnostní třída | Výkaz dveří_32 | _33 | AC_Vyska_Nadpanelu
|  |  | Popis |  |  |  |  | Schema číslo | Rozměr |  |  | Počet [ks] | Podlaží | Křídlo dveří |  |  | Barevnost RAL | Křídlo dveří | Zárubeň dveří |  |  | Barevnost RAL | Zárubeň dveří | _17: Kování | Štítek | Kování | Panikové | Blokace | Kování |  | Karta | Systém generálního klíče | Příslušenství |  |  |  | MaR | EPS | EZS | Součinitel prostupu tepla U [W/m²K] | Hlukový útlum Rw [dB] |  | Požární odolnost | Poznámka
[9 empty] | Šířka [mm] | Výška [mm] |  |  |  | Typ křídla | Materiál křídla | Povrchová úprava |  | Zasklení | Typ zárubně | Materiál zárubně | Povrchová úprava |  | Šířka ústí [mm] | Práh |  | Rozměr otvoru v konstrukci |  | Typ | Materiál |  | Klika×koule |  |  | Závěsy | Zámek |  |  | Samozavírač | Pojistka | Zarážka
[24 empty] | ano/ne | Typ / materiál | Šířka [mm] | Výška [mm]
|  |  |  | 4_280 | Zasedací místnost velká | 4_003 | Chodba |  | 900 | 2 673 |  | 1 | 4NP | [32 empty] | 27 |  |  |  | 565
4NP | CB | D.3093 | Door single | 4_258 | WC ženy | 4_258 | WC ženy |  | 700 | 2 100 |  | 1 | 4NP | [10 empty] | _15: 800; _16: 2 150
4NP | CB | D.3094 | Door single | 4_337 | WC muži | 4_337 | WC muži |  | 700 | 2 100 |  | 1 | 4NP | [10 empty] | _15: 800; _16: 2 150
4NP | CB | D.3095 | Door single | 4_258 | WC ženy | 4_258 | WC ženy |  | 700 | 2 100 |  | 1 | 4NP | [10 empty] | _15: 800; _16: 2 150
4NP | CB | D.3096 | Door single | 4_258 | WC ženy | 4_258 | WC ženy |  | 700 | 2 100 |  | 1 | 4NP | [10 empty] | _15: 800; _16: 2 150
4NP | CB | D.3097 | Door single | 4_337 | WC muži | 4_337 | WC muži |  | 700 | 2 100 |  | 1 | 4NP | [10 empty] | _15: 800; _16: 2 150
4NP | CB | D.3098 | Door single | 4_292 | WC ženy | 4_292 | WC ženy |  | 700 | 2 100 |  | 1 | 4NP | [10 empty] | _15: 800; _16: 2 150
4NP | CB | D.3099 | Door single | 4_292 | WC ženy | 4_292 | WC ženy |  | 700 | 2 100 |  | 1 | 4NP | [10 empty] | _15: 800; _16: 2 150
4NP | CB | D.3100 | Door single | 4_336 | WC muži | 4_336 | WC muži |  | 700 | 2 100 |  | 1 | 4NP | [10 empty] | _15: 800; _16: 2 150
4NP | CB | D.4001 | Dveře jednokřídlé | 4_335 | Chodba | 4_301 | Kancelář vedoucí |  | 800 | 2 100 | L | 1 | 4NP | [10 empty] | _15: 1 400; _16: 2 150 | [16 empty] | 27 |  | EW30 DP3,C
4NP | CB | D.4002 | Door single | 4_300 | Kancelář sekretářka | 4_301 | Kancelář vedoucí |  | 800 | 2 100 | P | 1 | 4NP | [10 empty] | _15: 900; _16: 2 150 | [11 empty] | Ne |  |  |  |  | 27
4NP | CB | D.4003 | Dveře jednokřídlé | 4_335 | Chodba | 4_300 | Kancelář sekretářka |  | 800 | 2 100 | P | 1 | 4NP | [10 empty] | _15: 1 400; _16: 2 150 | [16 empty] | 27 |  | EW30 DP3,C
4NP | CB | D.4004 | Dveře jednokřídlé | 4_335 | Chodba | 4_295 | Kancelář asistenti |  | 800 | 2 100 | L | 1 | 4NP | [10 empty] | _15: 1 400; _16: 2 150 | [16 empty] | 27 |  | EW30 DP3,C
4NP | CB | D.4005 | Dveře jednokřídlé | 4_335 | Chodba | 4_299 | Kancelář asistenti |  | 800 | 2 100 | L | 1 | 4NP | [10 empty] | _15: 1 400; _16: 2 150 | [16 empty] | 27 |  | EW30 DP3,C
4NP | CB | D.4006 | Dveře jednokřídlé | 4_335 | Chodba | 4_298 | Kancelář asistenti |  | 800 | 2 100 | L | 1 | 4NP | [10 empty] | _15: 1 400; _16: 2 150 | [16 empty] | 27 |  | EW30 DP3,C
4NP | CB | D.4007 | Dveře jednokřídlé | 4_335 | Chodba | 4_297 | Kancelář asistenti |  | 800 | 2 100 | L | 1 | 4NP | [10 empty] | _15: 1 400; _16: 2 150 | [16 empty] | 27 |  | EW30 DP3,C
4NP | CB | D.4008 | Dveře jednokřídlé | 4_335 | Chodba | 4_296 | Kancelář asistenti |  | 800 | 2 100 | L | 1 | 4NP | [10 empty] | _15: 1 400; _16: 2 150 | [16 empty] | 27 |  | EW30 DP3,C
4NP | CB | D.4009 | Dveře jednokřídlé | 4_335 | Chodba | 4_294 | Kancelář asistenti |  | 800 | 2 100 | L | 1 | 4NP | [10 empty] | _15: 1 400; _16: 2 150 | [16 empty] | 27 |  | EW30 DP3,C
4NP | CB | D.4010 | Dveře jednokřídlé | 4_335 | Chodba | 4_288 | Kancelář Prof/Doc. |  | 800 | 2 100 | L | 1 | 4NP | [10 empty] | _15: 1 400; _16: 2 150 | [16 empty] | 27 |  | EW30 DP3,C
4NP | CB | D.4011 | Dveře jednokřídlé | 4_335 | Chodba | 4_283 | Kanc elář sekretářka |  | 800 | 2 100 | L | 1 | 4NP | [10 empty] | _15: 1 400; _16: 2 150 | [16 empty] | 27 |  | EW30 DP3,C
4NP | CB | D.4012 | Door single | 4_283 | Kanc elář sekretářka | 4_284 | Kancelář vedoucí |  | 800 | 2 100 | L | 1 | 4NP | [10 empty] | _15: 900; _16: 2 150 | [11 empty] | Ne |  |  |  |  | 27
4NP | CB | D.4013 | Dveře jednokřídlé | 4_335 | Chodba | 4_284 | Kancelář vedoucí |  | 800 | 2 100 | P | 1 | 4NP | [10 empty] | _15: 1 400; _16: 2 150 | [16 empty] | 27 |  | EW30 DP3,C
4NP | CB | D.4014 | Dveře jednokřídlé | 4_335 | Chodba | 4_287 | Kancelář Prof/Doc. |  | 800 | 2 100 | L | 1 | 4NP | [10 empty] | _15: 1 400; _16: 2 150 | [16 empty] | 27 |  | EW30 DP3,C
4NP | CB | D.4015 | Dveře jednokřídlé | 4_335 | Chodba | 4_286 | Kancelář Prof/Doc. |  | 800 | 2 100 | L | 1 | 4NP | [10 empty] | _15: 1 400; _16: 2 150 | [16 empty] | 27 |  | EW30 DP3,C
4NP | CB | D.4016 | Dveře jednokřídlé | 4_335 | Chodba | 4_285 | Kancelář Prof/Doc. |  | 800 | 2 100 | L | 1 | 4NP | [10 empty] | _15: 1 400; _16: 2 150 | [16 empty] | 27 |  | EW30 DP3,C
4NP | CB | D.4017 | Dveře jednokřídlé | 4_335 | Chodba | 4_282 | Kancelář asistenti |  | 800 | 2 100 | L | 1 | 4NP | [10 empty] | _15: 1 400; _16: 2 150 | [16 empty] | 27 |  | EW30 DP3,C
4NP | CB | D.4018 |  | 4_003 | Chodba | 4_335 | Chodba |  | 1 400 | 2 100 | P | 1 | 4NP | [32 empty] | 27 |  | EW30 DP3, C
4NP | CB | D.4019 | Dveře jednokřídlé | 4_003 | Chodba | 4_274 | Účtárna |  | 800 | 2 100 | L | 1 | 4NP | [10 empty] | _15: 1 400; _16: 2 150 | [16 empty] | 27 |  | EW30 DP3,C
4NP | CB | D.4020 | Dveře jednokřídlé | 4_003 | Chodba | 4_264 | Mzdové |  | 800 | 2 100 | L | 1 | 4NP | [10 empty] | _15: 1 400; _16: 2 150 | [16 empty] | 27 |  | EW30 DP3,C
4NP | CB | D.4021 | Dveře jednokřídlé |  |  | 4_003 | Chodba |  | 1 800 | 2 100 |  | 1 | 4NP | [10 empty] | _15: 1 900; _16: 2 150 | [11 empty] | Ne |  |  |  |  | 27 |  | EW30 DP1
4NP | CB | D.4022 | Dveře jednokřídlé | 4_003 | Chodba | 4_262 | Investiční |  | 800 | 2 100 | L | 1 | 4NP | [10 empty] | _15: 1 400; _16: 2 150 | [16 empty] | 27 |  | EW30 DP3,C
4NP | CB | D.4023 | Dveře jednokřídlé | 4_003 | Chodba | 4_275 | Ekonomické odd. - vedoucí |  | 800 | 2 100 | L | 1 | 4NP | [10 empty] | _15: 1 400; _16: 2 150 | [16 empty] | 27 |  | EW30 DP3,C
4NP | CB | D.4024 | Dveře jednokřídlé | 4_003 | Chodba | 4_268 | Kancelář děkan LF |  | 800 | 2 100 | P | 1 | 4NP | [10 empty] | _15: 1 400; _16: 2 150 | [16 empty] | 27 |  | EW30 DP3,C
4NP | CB | D.4025 | Dveře jednokřídlé | 4_372 | Chodba | 4_268 | Kancelář děkan LF |  | 800 | 2 100 | P | 1 | 4NP | [10 empty] | _15: 900; _16: 2 150 | [11 empty] | Ne |  |  |  |  | 27
4NP | CB | D.4026 | Dveře jednokřídlé | 4_372 | Chodba | 4_259 | Asistent děkana |  | 800 | 2 100 | L | 1 | 4NP | [10 empty] | _15: 900; _16: 2 150 | [11 empty] | Ne |  |  |  |  | 27
4NP | CB | D.4027 | Dveře jednokřídlé | 4_372 | Chodba | 4_357 | Předsíň |  | 800 | 2 100 | L | 1 | 4NP | [10 empty] | _15: 900; _16: 2 150 | [11 empty] | Ne |  |  |  |  | 27
4NP | CB | D.4028 | Dveře jednokřídlé | 4_357 | Předsíň | 4_358 | Hygiena |  | 800 | 2 100 | L | 1 | 4NP | [10 empty] | _15: 900; _16: 2 150 | [11 empty] | Ne |  |  |  |  | 27
4NP | CB | D.4029 | Dveře jednokřídlé | 4_359 | Kuchyňka | 4_268 | Kancelář děkan LF |  | 800 | 2 100 | L | 1 | 4NP | [10 empty] | _15: 900; _16: 2 150 | [11 empty] | Ne |  |  |  |  | 27
4NP | CB | D.4030 | Dveře jednokřídlé | 4_359 | Kuchyňka | 4_259 | Asistent děkana |  | 800 | 2 100 | P | 1 | 4NP | [10 empty] | _15: 900; _16: 2 150 | [11 empty] | Ne |  |  |  |  | 27
4NP | CB | D.4031 | Dveře jednokřídlé | 4_003 | Chodba | 4_259 | Asistent děkana |  | 800 | 2 100 | L | 1 | 4NP | [10 empty] | _15: 1 400; _16: 2 150 | [16 empty] | 27 |  | EW30 DP3,C
4NP | CB | D.4032 | Door single | 4_259 | Asistent děkana | 4_269 | Kancelář tajemník LF |  | 800 | 2 100 | L | 1 | 4NP | [10 empty] | _15: 900; _16: 2 150 | [11 empty] | Ne |  |  |  |  | 27
4NP | CB | D.4033 | Dveře jednokřídlé | 4_003 | Chodba | 4_269 | Kancelář tajemník LF |  | 800 | 2 100 | P | 1 | 4NP | [10 empty] | _15: 1 400; _16: 2 150 | [16 empty] | 27 |  | EW30 DP3,C
4NP | CB | D.4034 | Dveře jednokřídlé | 4_003 | Chodba | 4_258 | WC ženy |  | 800 | 2 100 | P | 1 | 4NP | [10 empty] | _15: 900; _16: 2 150 | [11 empty] | Ne |  |  |  |  | 27
4NP | CB | D.4035 | Dveře jednokřídlé | 4_003 | Chodba | 4_371 | WC muži předsíň |  | 800 | 2 100 | L | 1 | 4NP | [10 empty] | _15: 900; _16: 2 150 | [11 empty] | Ne |  |  |  |  | 27
4NP | CB | D.4036 | Dveře jednokřídlé | 4_003 | Chodba | 4_002 | Chodba |  | 1 800 | 2 100 |  | 1 | 4NP | [10 empty] | _15: 1 900; _16: 2 150 | [11 empty] | Ne |  |  |  |  | 37 |  | EI
4NP | CB | D.4037 | Dveře jednokřídlé | 4_337 | WC muži | 4_371 | WC muži předsíň |  | 800 | 2 100 | P | 1 | 4NP | [10 empty] | _15: 900; _16: 2 150 | [11 empty] | Ne |  |  |  |  | 27
4NP | CB | D.4039 | Dveře jednokřídlé | 4_002 | Chodba | 4_015 | Schodiště 9 |  | 1 100 | 2 100 | L | 1 | 4NP | [10 empty] | _15: 1 200; _16: 2 150 | [11 empty] | Ne |  |  |  |  | 27 |  | EI30 DP3, SC
4NP | CB | D.4040 | Dveře jednokřídlé | 4_335 | Chodba | 4_015 | Schodiště 9 |  | 1 100 | 2 100 | P | 1 | 4NP | [10 empty] | _15: 1 200; _16: 2 150 | [11 empty] | Ne |  |  |  |  | 27 |  | EI30 DP3, SC
4NP | CB | D.4041 | Door single | 4_338 | Bezb. WC | 4_002 | Chodba |  | 800 | 2 100 | L | 1 | 4NP | [10 empty] | _15: 900; _16: 2 150 | [11 empty] | Ne |  |  |  |  | 27
4NP | CB | D.4042 | Dveře jednokřídlé | 4_335 | Chodba | 4_002 | Chodba |  | 1 800 | 2 100 |  | 1 | 4NP | [10 empty] | _15: 1 900; _16: 2 150 | [11 empty] | Ne |  |  |  |  | 27 |  | EW30 DP3, C
4NP | CB | D.4043 | Dveře jednokřídlé | 4_335 | Chodba | 4_291 | Úklid U44 |  | 800 | 2 100 | L | 1 | 4NP | [10 empty] | _15: 900; _16: 2 150 | [11 empty] | Ne |  |  |  |  | 27
4NP | CB | D.4046 | Dveře jednokřídlé | 4_003 | Chodba | 4_261 | Erasmus |  | 800 | 2 100 | L | 1 | 4NP | [10 empty] | _15: 1 400; _16: 2 150 | [16 empty] | 27 |  | EW30 DP3,C
4NP | CB | D.4047 | Dveře jednokřídlé | 4_003 | Chodba | 4_271 | Projekty |  | 800 | 2 100 | P | 1 | 4NP | [10 empty] | _15: 1 400; _16: 2 150 | [16 empty] | 27 |  | EW30 DP3,C
4NP | CB | D.4048 | Dveře jednokřídlé | 4_003 | Chodba | 4_276 | Grantové odd. - vedoucí |  | 800 | 2 100 | L | 1 | 4NP | [10 empty] | _15: 1 400; _16: 2 150 | [16 empty] | 27 |  | EW30 DP3,C
4NP | CB | D.4049 | Dveře jednokřídlé | 4_003 | Chodba | 4_273 | Tuzem. + zahr. |  | 800 | 2 100 | L | 1 | 4NP | [10 empty] | _15: 1 400; _16: 2 150 | [16 empty] | 27 |  | EW30 DP3,C
4NP | CB | D.4050 | Dveře jednokřídlé | 4_003 | Chodba | 4_272 | SVL |  | 800 | 2 100 | P | 1 | 4NP | [10 empty] | _15: 1 400; _16: 2 150 | [16 empty] | 27 |  | EW30 DP3,C
4NP | CB | D.4051 | Dveře jednokřídlé | 4_003 | Chodba | 4_278 | Správní odd. - vedoucí |  | 800 | 2 100 | L | 1 | 4NP | [10 empty] | _15: 1 400; _16: 2 150 | [16 empty] | 27 |  | EW30 DP3,C
4NP | CB | D.4052 | Dveře jednokřídlé | 4_003 | Chodba | 4_270 | Právní agenda |  | 800 | 2 100 | L | 1 | 4NP | [10 empty] | _15: 1 400; _16: 2 150 | [16 empty] | 27 |  | EW30 DP3,C
4NP | CB | D.4053 | Dveře jednokřídlé | 4_003 | Chodba | 4_267 | PR komunikace |  | 800 | 2 100 | L | 1 | 4NP | [10 empty] | _15: 1 400; _16: 2 150 | [16 empty] | 27 |  | EW30 DP3,C
4NP | CB | D.4054 | Dveře jednokřídlé | 4_003 | Chodba | 4_277 | PAM - vedoucí |  | 800 | 2 100 | L | 1 | 4NP | [10 empty] | _15: 1 400; _16: 2 150 | [16 empty] | 27 |  | EW30 DP3,C
4NP | CB | D.4055 | Dveře jednokřídlé | 4_003 | Chodba | 4_263 | Kvalifikační rozvoj |  | 800 | 2 100 | L | 1 | 4NP | [10 empty] | _15: 1 400; _16: 2 150 | [16 empty] | 27 |  | EW30 DP3,C
4NP | CB | D.4056 | Dveře jednokřídlé | 4_003 | Chodba | 4_265 | PAM |  | 800 | 2 100 | L | 1 | 4NP | [10 empty] | _15: 1 400; _16: 2 150 | [16 empty] | 27 |  | EW30 DP3,C
4NP | CB | D.4057 | Dveře jednokřídlé | 4_003 | Chodba | 4_266 | PAM |  | 800 | 2 100 | P | 1 | 4NP | [10 empty] | _15: 1 400; _16: 2 150 | [16 empty] | 27 |  | EW30 DP3,C
4NP | CB | D.4058 | Dveře jednokřídlé | 4_003 | Chodba | 4_335 | Chodba |  | 1 800 | 2 100 |  | 1 | 4NP | [10 empty] | _15: 1 900; _16: 2 150 | [11 empty] | Ne |  |  |  |  | 27 |  | EW30 DP3, C
4NP | CB | D.4059 | Dveře jednokřídlé | 4_335 | Chodba | 4_292 | WC ženy |  | 800 | 2 100 | L | 1 | 4NP | [10 empty] | _15: 900; _16: 2 150 | [11 empty] | Ne |  |  |  |  | 27 |  | EW30 DP3, C
4NP | CB | D.4060 | Dveře jednokřídlé | 4_335 | Chodba | 4_370 | WC muži předsíň |  | 800 | 2 100 | L | 1 | 4NP | [10 empty] | _15: 900; _16: 2 150 | [11 empty] | Ne |  |  |  |  | 27
4NP | CB | D.4061 | Dveře jednokřídlé | 4_336 | WC muži | 4_370 | WC muži předsíň |  | 800 | 2 100 | L | 1 | 4NP | [10 empty] | _15: 900; _16: 2 150 | [11 empty] | Ne |  |  |  |  | 27
4NP | CB | D.4062 | Dveře jednokřídlé | 4_335 | Chodba | 4_356 | Úklid - Sklad S7 |  | 800 | 2 100 | L | 1 | 4NP | [10 empty] | _15: 900; _16: 2 150 | [11 empty] | Ne |  |  |  |  | 27
4NP | CB | D.4063 | Dveře jednokřídlé | 4_335 | Chodba | 4_016 | Schodiště 8 |  | 1 100 | 2 100 | P | 1 | 4NP | [10 empty] | _15: 1 200; _16: 2 150 | [11 empty] | Ne |  |  |  |  | 27 |  | EI30 DP3, SC
4NP | CB | D.4064 | Door single | 4_335 | Chodba | 4_290 | Sklad |  | 900 | 2 100 | P | 1 | 4NP | [10 empty] | _15: 1 000; _16: 2 150 | [11 empty] | Ne |  |  |  |  | 37 |  | EW30 DP3, C
4NP | CB | D.4065 |  | 4_335 | Chodba | 4_293 | Zasedací místnost + knihovna + copy + archivní skříně + kuchyňka |  | 900 | 2 673 | L | 1 | 4NP | [32 empty] | 27 |  |  |  | 565
4NP | CB | D.4066 |  | 4_335 | Chodba | 4_289 | Konzultační místnost |  | 800 | 2 673 | P | 1 | 4NP | [32 empty] | 27 |  |  |  | 565
4NP | CB | D.4067 | Dveře jednokřídlé | 4_335 | Chodba | 4_373 | Rozvodna AV techniky |  | 800 | 2 100 |  | 1 | 4NP | [10 empty] | _15: 900; _16: 2 150 | [11 empty] | Ne |  |  |  |  | 27
4NP | CB | D.4068 |  | 4_003 | Chodba | 4_279 | Zasedací místnost malá |  | 900 | 2 673 | L | 1 | 4NP | [27 empty] | Ano |  |  |  |  | 37 |  |  |  | 565

## BF_3NP
Column1 | Column2 | Column3 | Column4 | Column5 | Column6 | Column7 | Column8 | Column9 | Column10 | Column11 | Column12 | Column13 | Column14 | Column15 | Column16
MEP2_Podlaží | Označení | AED_kod_budovy | Z místnosti: MEP2_ID | Z místnosti | Do místnosti: MEP2_ID | Do místnosti | Obecné |  | Obecné | Stavební otvor |  | Hlukový útlum Rw | Požární odolnost | Bezpečnostní třída | ACS
|  |  |  | Název |  | Název | Šířka | Výška_ | Otevírání dveří | Hrubá šířka | Hrubá výška
3NP | D.3070 | BF | 3_337 | Úklid U31 | 3_001 | Chodba | 800 | 2 100 | P | 900 | 2 150 | - |  |  | Ne
3NP | D.3071 | BF | 3_006 | Rozvodna SIL+SLB | 3_014 | Schodiště 1 | 900 | 2 100 | L | 1 000 | 2 150 | - | EI30 DP3,SC |  | Ne
3NP | D.3072 | BF | 3_001 | Chodba | 3_140 | Praktikárna | 900 | 2 100 | L | 1 700 | 2 150 | 37 | EW30 DP3,C |  | Ano
3NP | D.3073 | BF | 3_112 | Chodba | 3_001 | Chodba | 1 800 | 2 100 |  |  |  | 27 | EW30 DP3,C |  | Ano
3NP | D.3074 | BF | 3_063 | Přípravna | 3_001 | Chodba | 1 000 | 2 100 | L | 1 100 | 2 150 | 27 | EW30 DP3,C |  | Ano
3NP | D.3075 | BF | 3_061 | Praktikárna | 3_001 | Chodba | 1 000 | 2 100 | P | 1 100 | 2 150 | 37 | EW30 DP3,C |  | Ano
3NP | D.3076 | BF | 3_061 | Praktikárna | 3_063 | Přípravna | 1 000 | 2 100 | P | 1 100 | 2 150 | 37 |  |  | Ne
3NP | D.3077 | BF | 3_061 | Praktikárna | 3_001 | Chodba | 1 000 | 2 100 | L | 1 100 | 2 150 | 37 | EW30 DP3,C |  | Ne
3NP | D.3078 | BF | 3_061 | Praktikárna | 3_056 | Laboratoř zátěž. fyziologie | 1 000 | 2 100 | P | 1 100 | 2 150 | 37 |  |  | Ano
3NP | D.3079 | BF | 3_399 | Hygiena | 3_056 | Laboratoř zátěž. fyziologie | 900 | 2 100 | P | 1 000 | 2 150 | 37 |  |  | Ne
3NP | D.3080 | BF | 3_188 | Chodba | 3_220 | Laboratoř obecná | 890 | 2 100 | L |  |  | 27 |  |  | Ano
3NP | D.3081 | BF | 3_103 | Praktikárna | 3_105 | Sklad | 1 000 | 2 100 | P | 1 100 | 2 150 | - |  |  | Ano
3NP | D.3082 | BF | 3_140 | Praktikárna | 3_142 | Sklad | 1 000 | 2 100 | L | 1 100 | 2 150 | - |  |  | Ano
3NP | D.3083 | BF | 3_103 | Praktikárna | 3_001 | Chodba | 900 | 2 100 | L | 1 900 | 2 150 | 37 | EW30 DP3,C |  | Ano
3NP | D.3084 | BF | 3_103 | Praktikárna | 3_001 | Chodba | 900 | 2 100 | P | 1 900 | 2 150 | 37 | EW30 DP3,C |  | Ano
3NP | D.3085 | BF | 3_060 | Praktikárna | 3_001 | Chodba | 900 | 2 100 | P | 1 900 | 2 150 | 37 | EW30 DP3,C |  | Ano
3NP | D.3086 | BF | 3_060 | Praktikárna | 3_062 | Přípravna | 1 000 | 2 100 | P | 1 100 | 2 150 | 37 |  |  | Ne
3NP | D.3087 | BF | 3_060 | Praktikárna | 3_058 | Odběrová místnost | 1 000 | 2 100 | L | 1 100 | 2 150 | 37 |  |  | Ne
3NP | D.3088 | BF | 3_067 | Sklad | 3_001 | Chodba | 900 | 2 100 | P | 1 000 | 2 150 | 27 | EW30 DP3,C |  | Ne
3NP | D.3089 | BF | 3_062 | Přípravna | 3_067 | Sklad | 900 | 2 100 | P | 1 000 | 2 150 | 27 |  |  | Ne
3NP | D.3090 | BF | 3_059 | Praktikárna | 3_062 | Přípravna | 1 000 | 2 100 | P | 1 100 | 2 150 | 37 |  |  | Ne
3NP | D.3091 | BF | 3_058 | Odběrová místnost | 3_062 | Přípravna | 1 000 | 2 100 | P | 1 100 | 2 150 | 37 |  |  | Ne
3NP | D.3092 | BF | 3_059 | Praktikárna | 3_058 | Odběrová místnost | 1 000 | 2 100 | P | 1 100 | 2 150 | 37 |  |  | Ne
3NP | D.3093 | BF | 3_059 | Praktikárna | 3_001 | Chodba | 900 | 2 100 | L | 1 700 | 2 150 | 37 | EW30 DP3,C |  | Ano
3NP | D.3094 | BF | 3_331 | Seminární místnost | 3_001 | Chodba | 900 | 2 100 | L | 1 700 | 2 150 | 37 | EW30 DP3,C |  | Ano
3NP | D.3095 | BF | 3_001 | Chodba | 3_233 | Sklad | 900 | 2 100 | P | 1 000 | 2 150 | 27 | EW30 DP3,C |  | Ne
3NP | D.3096 | BF | 3_235 | Zasedací místnost malá | 3_001 | Chodba | 900 | 2 100 | L | 1 000 | 2 150 | 37 | EW30 DP3,C |  | Ne
3NP | D.3097 | BF | 3_228 | Praktikárna malá | 3_001 | Chodba | 1 000 | 2 100 | P | 1 100 | 2 150 | 37 | EW30 DP3,C |  | Ano
3NP | D.3098 | BF | 3_235 | Zasedací místnost malá | 3_189 | Kuchyňka | 800 | 2 100 | P | 900 | 2 150 | 27 |  |  | Ne
3NP | D.3099 | BF | 3_188 | Chodba | 3_189 | Kuchyňka | 900 | 2 100 | L |  |  | 27 |  |  | Ne
3NP | D.3100 | BF | 3_188 | Chodba | 3_001 | Chodba | 1 800 | 2 100 |  |  |  | 27 | EW30 DP3,C |  | Ano
3NP | D.3101 | BF | 3_001 | Chodba | 3_396 | WC ženy předsíň | 900 | 2 100 | L | 1 000 | 2 150 | 27 |  |  | Ne
3NP | D.3102 | BF | 3_396 | WC ženy předsíň | 3_017 | WC ženy | 800 | 2 100 | L | 900 | 2 150 | - |  |  | Ne
3NP | D.3103 | BF | 3_397 | Bezb. WC ženy | 3_396 | WC ženy předsíň | 900 | 2 100 | L | 1 000 | 2 150 | 27 |  |  | Ne
3NP | D.3104 | BF | 3_368 | Úklid - sklad S5 | 3_396 | WC ženy předsíň | 700 | 2 100 | L | 800 | 2 150 | - |  |  | Ne
3NP | D.3105 | BF | 3_188 | Chodba | 3_336 | WC | 800 | 2 100 | P | 900 | 2 150 | 27 | EW30 DP3,C |  | Ne
3NP | D.3106 | BF | 3_001 | Chodba | 3_012 | Schodiště 2 | 2 000 | 2 100 |  |  |  | 27 | EI30 DP3,SC |  | Ne
3NP | D.3107 | BF | 3_001 | Chodba | 3_012 | Schodiště 2 | 2 000 | 2 100 |  |  |  | 27 | EI30 DP3,SC |  | Ne
3NP | D.3108 | BF | 3_330 | Seminární místnost | 3_001 | Chodba | 900 | 2 100 | P | 1 700 | 2 750 | 37 | EW30 DP3,C |  | Ano
3NP | D.3109 | BF | 3_184 | Chodba | 3_001 | Chodba | 1 800 | 2 100 |  |  |  | 27 | EW30 DP3,C |  | Ano
3NP | D.3110 | BF | 3_174 | Praktikárna mikrobiologická | 3_001 | Chodba | 900 | 2 100 | L | 1 700 | 2 750 | 37 | EW30 DP3,C |  | Ano
3NP | D.3111 | BF | 3_001 | Chodba | 3_176 | Přípravna | 900 | 2 100 | L | 1 000 | 2 150 | 27 | EW30 DP3,C |  | Ano
3NP | D.3112 | BF | 3_174 | Praktikárna mikrobiologická | 3_176 | Přípravna | 900 | 2 100 | L | 1 000 | 2 150 | 27 |  |  | Ne
3NP | D.3113 | BF | 3_173 | Praktikárna biologická | 3_176 | Přípravna | 900 | 2 100 | P | 1 000 | 2 150 | 27 |  |  | Ne
3NP | D.3114 | BF | 3_173 | Praktikárna biologická | 3_001 | Chodba | 900 | 2 100 | L | 1 700 | 2 750 | 37 | EW30 DP3,C |  | Ano
3NP | D.3115 | BF | 3_001 | Chodba | 3_280 | Přípravna | 900 | 2 100 | L | 1 000 | 2 150 | 27 | EW30 DP3,C |  | Ano
3NP | D.3116 | BF | 3_280 | Přípravna | 3_284 | Sklad | 900 | 2 100 | P | 1 000 | 2 150 | 27 | EW30 DP3,C |  | Ne
3NP | D.3117 | BF | 3_277 | Praktikárna malá chemická | 3_001 | Chodba | 900 | 2 100 | P | 1 000 | 2 150 | 37 | EW30 DP3,C |  | Ano
3NP | D.3118 | BF | 3_277 | Praktikárna malá chemická | 3_280 | Přípravna | 910 | 2 100 | L |  |  | 37 |  |  | Ne
3NP | D.3119 | BF | 3_007 | Rozvodna SIL+SLB | 3_001 | Chodba | 900 | 2 100 | L | 1 000 | 2 150 | 27 | EW30 DP3 |  | Ano
3NP | D.3120 | BF | 3_001 | Chodba | 3_335 | Úpravna demi voda | 900 | 2 100 | L | 1 000 | 2 150 | 27 |  |  | Ne
3NP | D.3121 | BF | 3_001 | Chodba | 3_400 | WC muži předsíň | 800 | 2 100 | L | 900 | 2 150 | - |  |  | Ne
3NP | D.3122 | BF | 3_018 | WC muži | 3_400 | WC muži předsíň | 800 | 2 100 | P | 900 | 2 150 | - |  |  | Ne
3NP | D.3123 | BF | 3_401 | Bezb. WC muži | 3_018 | WC muži | 800 | 2 100 | L | 900 | 2 150 | - |  |  | Ne
3NP | D.3124 | BF | 3_001 | Chodba | 3_008 | Schodiště 3 | 1 400 | 2 100 | P |  |  | 27 | EI30 DP3,SC |  | Ne
3NP | D.3125 | BF | 3_172 | Praktikárna biologická | 3_001 | Chodba | 900 | 2 100 | L |  |  | 37 | EW30 DP3,C |  | Ano
3NP | D.3127 | BF | 3_001 | Chodba | 3_281 | Přípravna chemická | 900 | 2 100 | L | 1 000 | 2 150 | 27 | EW30 DP3,C |  | Ne
3NP | D.3128 | BF | 3_278 | Praktikárna velká chemická | 3_001 | Chodba | 900 | 2 100 | P |  |  | 37 | EW30 DP3,C |  | Ano
3NP | D.3129 | BF | 3_238 | Chodba | 3_001 | Chodba | 1 800 | 2 100 |  |  |  | 27 | EW30 DP3,C |  | Ano
3NP | D.3130 | BF | 3_238 | Chodba | 3_288 | Zasedací místnost | 800 | 2 100 | P |  |  | 37 |  |  | Ano
3NP | D.3131 | BF | 3_238 | Chodba | 3_257 | Kancelář vedoucí | 800 | 2 100 | L | 1 400 | 2 150 | 27 | EW30 DP3,C
3NP | D.3132 | BF | 3_282 | Sekretářka | 3_257 | Kancelář vedoucí | 800 | 2 100 | P | 900 | 2 150 | 27 |  |  | Ne
3NP | D.3133 | BF | 3_238 | Chodba | 3_282 | Sekretářka | 800 | 2 100 | P | 1 400 | 2 150 | 27 | EW30 DP3,C
3NP | D.3134 | BF | 3_238 | Chodba | 3_241 | Kancelář asistenti | 800 | 2 100 | P | 1 400 | 2 150 | 27 | EW30 DP3,C
3NP | D.3135 | BF | 3_238 | Chodba | 3_240 | Kancelář asistenti | 800 | 2 100 | P | 1 400 | 2 150 | 27 | EW30 DP3,C
3NP | D.3136 | BF | 3_238 | Chodba | 3_258 | Kancelář zástupce vedoucího | 800 | 2 100 | L | 1 400 | 2 150 | 27 | EW30 DP3,C
3NP | D.3137 | BF | 0_131 | Šachta 3 | 3_238 | Chodba | 1 600 | 2 100 |  | 1 700 | 2 150 | - | EW30 DP1 |  | Ne
3NP | D.3138 | BF | 3_238 | Chodba | 3_334 | Laboratoř zvířata | 1 000 | 2 100 | P | 1 100 | 2 150 | 37 |  |  | Ne
3NP | D.3139 | BF | 3_238 | Chodba | 3_256 | Kancelář laboranti/SŠ | 800 | 2 100 | P | 1 400 | 2 150 | 27 | EW30 DP3,C
3NP | D.3140 | BF | 3_238 | Chodba | 3_242 | Kancelář PGS/Postdoc | 800 | 2 100 | L | 1 400 | 2 150 | 27 | EW30 DP3,C
3NP | D.3141 | BF | 3_259 | Lab. buněčné kultury GMO | 3_238 | Chodba | 900 | 2 100 | L | 1 000 | 2 150 | 27 |  |  | Ano
3NP | D.3142 | BF | 3_275 | Laboratoř spektrometry | 3_238 | Chodba | 900 | 2 100 | L | 1 000 | 2 150 | 27 |  |  | Ano
3NP | D.3143 | BF | 3_275 | Laboratoř spektrometry | 3_274 | Laboratoř PCR | 900 | 2 100 | P | 1 000 | 2 150 | 27 |  |  | Ne
3NP | D.3144 | BF | 3_238 | Chodba | 3_272 | Lab. standardní | 900 | 2 100 | P | 1 000 | 2 150 | 27 |  |  | Ano
3NP | D.3145 | BF | 3_238 | Chodba | 3_268 | Lab. buněčné kultury | 900 | 2 100 | P | 1 000 | 2 150 | 27 |  |  | Ano
3NP | D.3146 | BF | 3_238 | Chodba | 3_263 | Lab. buněčné kultury GMO | 900 | 2 100 | P | 1 000 | 2 150 | 27 |  |  | Ano
3NP | D.3148 | BF | 3_238 | Chodba | 3_243 | Kancelář PGS/Postdoc | 800 | 2 100 | P | 1 400 | 2 150 | 27 | EW30 DP3,C
3NP | D.3149 | BF | 3_238 | Chodba | 3_262 | Lab. buněčné kultury GMO | 900 | 2 100 | L | 1 000 | 2 150 | 27 |  |  | Ano
3NP | D.3150 | BF | 3_238 | Chodba | 3_244 | Kancelář PGS/Postdoc | 800 | 2 100 | L | 1 400 | 2 150 | 27 | EW30 DP3,C
3NP | D.3151 | BF | 3_238 | Chodba | 3_245 | Kancelář PGS/Postdoc | 800 | 2 100 | L | 1 400 | 2 150 | 27 | EW30 DP3,C
3NP | D.3152 | BF | 3_238 | Chodba | 3_262 | Lab. buněčné kultury GMO | 900 | 2 100 | P | 1 000 | 2 150 | 27 |  |  | Ano
3NP | D.3153 | BF | 3_238 | Chodba | 3_261 | Lab. buněčné kultury GMO | 900 | 2 100 | L | 1 000 | 2 150 | 27 |  |  | Ano
3NP | D.3154 | BF | 3_270 | Lab. standardní | 3_238 | Chodba | 900 | 2 100 | P | 1 000 | 2 150 | 27 |  |  | Ano
3NP | D.3155 | BF | 3_238 | Chodba | 3_264 | Lab. buněčné kultury GMO | 900 | 2 100 | P | 1 000 | 2 150 | 27 |  |  | Ano
3NP | D.3156 | BF | 3_238 | Chodba | 3_266 | Lab. buněčné kultury GMO | 900 | 2 100 | L | 1 000 | 2 150 | 27 |  |  | Ano
3NP | D.3157 | BF | 3_238 | Chodba | 3_246 | Kancelář PGS/Postdoc | 800 | 2 100 | L | 1 400 | 2 150 | 27 | EW30 DP3,C
3NP | D.3158 | BF | 3_238 | Chodba | 3_265 | Lab. buněčné kultury GMO | 900 | 2 100 | L | 1 000 | 2 150 | 27 |  |  | Ano
3NP | D.3159 | BF | 3_238 | Chodba | 3_271 | Lab. standardní | 900 | 2 100 | L | 1 000 | 2 150 | 27 |  |  | Ano
3NP | D.3160 | BF | 3_273 | Lab. zvířata | 3_271 | Lab. standardní | 900 | 2 100 | L | 1 000 | 2 150 | 27 |  |  | Ano
3NP | D.3161 | BF | 3_238 | Chodba | 3_267 | Lab. buněčné kultury GMO | 900 | 2 100 | P | 1 000 | 2 150 | 27 |  |  | Ano
3NP | D.3162 | BF | 3_238 | Chodba | 3_260 | Lab. buněčné kultury GMO | 900 | 2 100 | L | 1 000 | 2 150 | 27 |  |  | Ano
3NP | D.3163 | BF | 3_238 | Chodba | 3_247 | Kancelář PGS/Postdoc | 800 | 2 100 | P | 1 400 | 2 150 | 27 | EW30 DP3,C
3NP | D.3164 | BF | 3_238 | Chodba | 3_255 | Kancelář senior/emeritní | 800 | 2 100 | P | 1 400 | 2 150 | 27 | EW30 DP3,C
3NP | D.3165 | BF | 0_141 | Šachta 4 | 3_238 | Chodba | 1 600 | 2 100 |  | 1 700 | 2 150 | - | EW30 DP1 |  | Ne
3NP | D.3166 | BF | 3_238 | Chodba | 3_239 | Kuchyňka | 900 | 2 100 | P |  |  | 27 |  |  | Ne
3NP | D.3167 | BF | 3_238 | Chodba | 3_254 | Kancelář Prof/Doc. | 800 | 2 100 | L | 900 | 2 150 | 27 |  |  | Ne
3NP | D.3168 | BF | 3_238 | Chodba | 3_253 | Kancelář Prof/Doc. | 800 | 2 100 | L | 1 400 | 2 150 | 27 | EW30 DP3,C
3NP | D.3169 | BF | 3_238 | Chodba | 3_370 | Chodba | 1 820 | 2 113 |  |  |  | 27 |  |  | Ano
3NP | D.3170 | BF | 3_370 | Chodba | 3_009 | Schodiště 4 | 1 400 | 2 100 | L |  |  | 27 | EI30 DP3,SC |  | Ano
3NP | D.3171 | BF | 3_238 | Chodba | 3_252 | Kancelář Prof/Doc. | 800 | 2 100 | P | 1 400 | 2 150 | 27 | EW30 DP3,C
3NP | D.3172 | BF | 3_355 | Bezb. WC | 3_238 | Chodba | 900 | 2 100 | L | 1 000 | 2 150 | 27 |  |  | Ne
3NP | D.3173 | BF | 3_356 | Sprcha | 3_238 | Chodba | 800 | 2 100 | L | 900 | 2 150 | - |  |  | Ne
3NP | D.3174 | BF | 3_238 | Chodba | 3_286 | Zam. WC ženy | 800 | 2 100 | P | 900 | 2 150 | - |  |  | Ne
3NP | D.3175 | BF | 3_238 | Chodba | 3_251 | Kancelář Prof/Doc. | 800 | 2 100 | L | 1 400 | 2 150 | 27 | EW30 DP3,C
3NP | D.3176 | BF | 3_238 | Chodba | 3_250 | Kancelář Prof/Doc. | 800 | 2 100 | P | 1 400 | 2 150 | 27 | EW30 DP3,C
3NP | D.3177 | BF | 3_238 | Chodba | 3_221 | Laboratoř obecná | 900 | 2 100 | P | 1 000 | 2 150 | 27 |  |  | Ano
3NP | D.3178 | BF | 3_238 | Chodba | 3_249 | Kancelář Prof/Doc. | 800 | 2 100 | L | 900 | 2 150 | 27 |  |  | Ne
3NP | D.3179 | BF | 3_238 | Chodba | 3_248 | Kancelář Prof/Doc. | 800 | 2 100 | P | 1 400 | 2 150 | 27 | EW30 DP3,C
3NP | D.3180 | BF | 3_370 | Chodba | 3_357 | Úklid U36 | 800 | 2 100 | P | 900 | 2 150 | - |  |  | Ne
3NP | D.3181 | BF | 3_370 | Chodba | 3_387 | Zam. WC muži předsíň | 800 | 2 100 | L | 900 | 2 150 | - |  |  | Ne
3NP | D.3182 | BF | 3_387 | Zam. WC muži předsíň | 3_354 | Zam. WC muži | 800 | 2 100 | L | 900 | 2 150 | - |  |  | Ne
3NP | D.3183 | BF | 3_370 | Chodba | 3_276 | Místnost s mrazáky | 900 | 2 100 | L | 1 000 | 2 150 | 27 |  |  | Ano
3NP | D.3184 | BF | 3_221 | Laboratoř obecná | 3_371 | Chodba | 900 | 2 100 | P | 1 000 | 2 150 | 27 |  |  | Ano
3NP | D.3185 | BF | 3_371 | Chodba | 3_218 | Laboratoř GMO | 900 | 2 100 | L | 1 000 | 2 150 | 27 |  |  | Ano
3NP | D.3186 | BF | 3_217 | Laboratoř GMO | 3_218 | Laboratoř GMO | 900 | 2 100 | L | 1 000 | 2 150 | 27 |  |  | Ne
3NP | D.3187 | BF | 3_371 | Chodba | 3_236 | Centrifugy | 900 | 2 100 | P | 1 000 | 2 150 | 37 |  |  | Ano
3NP | D.3188 | BF | 3_371 | Chodba | 3_217 | Laboratoř GMO | 900 | 2 100 | P | 1 000 | 2 150 | 27 |  |  | Ano
3NP | D.3189 | BF | 3_371 | Chodba | 3_184 | Chodba | 1 800 | 2 100 |  | 1 900 | 2 150 | 37 | EW30 DP3,C |  | Ne
3NP | D.3190 | BF | 3_370 | Chodba | 3_236 | Centrifugy | 900 | 2 100 | L | 1 000 | 2 150 | 27 |  |  | Ano
3NP | D.3191 | BF | 3_370 | Chodba | 3_237 | Chladící místnost | 900 | 2 100 | P | 1 000 | 2 150 | 27 |  |  | Ano
3NP | D.3192 | BF | 3_370 | Chodba | 3_285 | Sklad chemikálií | 900 | 2 100 | L | 1 000 | 2 150 | 27 | EW45 DP2, C |  | Ano
3NP | D.3193 | BF | 3_370 | Chodba | 3_287 | Temná místnost | 900 | 2 100 | L | 1 000 | 2 150 | 27 |  |  | Ano
3NP | D.3194 | BF | 3_370 | Chodba | 3_269 | Lab. HPLC | 900 | 2 100 | L | 1 000 | 2 150 | 27 |  |  | Ne
3NP | D.3195 | BF | 3_370 | Chodba | 3_283 | Sklad | 900 | 2 100 | P | 1 000 | 2 150 | 27 |  |  | Ano
3NP | D.3196 | BF | 3_370 | Chodba | 3_169 | Laboratoř molek. biologická | 900 | 2 100 | P | 1 000 | 2 150 | 27 |  |  | Ano
3NP | D.3197 | BF | 3_370 | Chodba | 3_177 | Rezerv. lab. (místo umývárny) | 900 | 2 100 | L | 1 000 | 2 150 | 27 |  |  | Ano
3NP | D.3198 | BF | 3_370 | Chodba | 3_175 | Přípravna | 900 | 2 100 | P | 1 000 | 2 150 | 27 |  |  | Ano
3NP | D.3199 | BF | 3_175 | Přípravna | 3_165 | Laboratoř biologická | 900 | 2 100 | P | 1 000 | 2 150 | 27 |  |  | Ne
3NP | D.3200 | BF | 3_370 | Chodba | 3_184 | Chodba | 1 800 | 2 100 |  |  |  | 27 | EW30 DP3,C |  | Ano
3NP | D.3201 | BF | 3_184 | Chodba | 3_222 | Laboratoř parazitologická | 900 | 2 100 | P | 1 000 | 2 150 | 27 |  |  | Ano
3NP | D.3202 | BF | 3_184 | Chodba | 3_388 | Zam. WC muži předsíň | 800 | 2 100 | L | 900 | 2 150 | - |  |  | Ne
3NP | D.3203 | BF | 3_388 | Zam. WC muži předsíň | 3_352 | Zam. WC muži | 800 | 2 100 | L | 900 | 2 150 | - |  |  | Ne
3NP | D.3204 | BF | 3_184 | Chodba | 3_364 | Sprcha | 800 | 2 100 | L | 900 | 2 150 | - |  |  | Ne
3NP | D.3205 | BF | 3_184 | Chodba | 3_185 | Zam. WC ženy | 800 | 2 100 | L | 900 | 2 150 | - |  |  | Ne
3NP | D.3206 | BF | 3_184 | Chodba | 3_213 | Laboratoř GMO | 900 | 2 100 | P | 1 000 | 2 150 | 27 |  |  | Ano
3NP | D.3207 | BF | 3_184 | Chodba | 3_212 | Laboratoř GMO | 900 | 2 100 | L | 1 000 | 2 150 | 27 |  |  | Ano
3NP | D.3208 | BF | 3_212 | Laboratoř GMO | 3_213 | Laboratoř GMO | 900 | 2 100 | P | 1 000 | 2 150 | 27 |  |  | Ne
3NP | D.3209 | BF | 3_184 | Chodba | 3_147 | Hyg. smyčka | 900 | 2 100 | L | 1 000 | 2 150 | 27 |  |  | Ano
3NP | D.3210 | BF | 3_168 | Laboratoř mikrobiologická č.2 | 3_147 | Hyg. smyčka | 900 | 2 100 | P | 1 000 | 2 150 | 27 |  |  | Ne
3NP | D.3211 | BF | 3_167 | Laboratoř mikrobiologická č.1 | 3_147 | Hyg. smyčka | 900 | 2 100 | L | 1 000 | 2 150 | 27 |  |  | Ne
3NP | D.3212 | BF | 3_184 | Chodba | 3_186 | Umývárna/sklad skla | 900 | 2 100 | P | 1 000 | 2 150 | 27 |  |  | Ne
3NP | D.3213 | BF | 3_188 | Chodba | 3_186 | Umývárna/sklad skla | 900 | 2 100 | L | 1 000 | 2 150 | 27 |  |  | Ne
3NP | D.3214 | BF | 3_188 | Chodba | 3_225 | Laboratoř průtokové cytometrie | 920 | 2 100 | P |  |  | 37 |  |  | Ano
3NP | D.3215 | BF | 3_188 | Chodba | 3_171 | Mikroskopická místnost | 900 | 2 100 | L | 1 000 | 2 150 | 27 |  |  | Ano
3NP | D.3216 | BF | 3_188 | Chodba | 3_196 | Kancelář PGS/Postdoc | 800 | 2 100 | L | 1 400 | 2 150 | 27 | EW30 DP3,C
3NP | D.3217 | BF | 3_184 | Chodba | 3_180 | Temná místnost | 900 | 2 100 | P | 1 000 | 2 150 | 27 |  |  | Ano
3NP | D.3218 | BF | 3_184 | Chodba | 3_353 | Úklid | 800 | 2 100 | L | 900 | 2 150 | - |  |  | Ne
3NP | D.3219 | BF | 3_184 | Chodba | 3_279 | Přípravna | 900 | 2 100 | L | 1 000 | 2 150 | 27 |  |  | Ano
3NP | D.3220 | BF | 3_166 | Laboratoř buněčná | 3_279 | Přípravna | 900 | 2 100 | L | 1 000 | 2 150 | 27 |  |  | Ne
3NP | D.3221 | BF | 3_184 | Chodba | 3_170 | Laboratoř myograf | 900 | 2 100 | L | 1 000 | 2 150 | 27 |  |  | Ano
3NP | D.3222 | BF | 3_184 | Chodba | 3_154 | Kancelář PGS/Postdoc | 800 | 2 100 | P | 1 400 | 2 150 | 27 | EW30 DP3,C
3NP | D.3223 | BF | 3_184 | Chodba | 3_161 | Kancelář Prof/Doc. | 800 | 2 100 | L | 1 400 | 2 150 | 27 | EW30 DP3,C
3NP | D.3224 | BF | 3_184 | Chodba | 3_150 | Kancelář asistenti | 800 | 2 100 | P | 1 400 | 2 150 | 27 | EW30 DP3,C
3NP | D.3225 | BF | 3_184 | Chodba | 3_155 | Kancelář PGS/Postdoc | 800 | 2 100 | P | 1 400 | 2 150 | 27 | EW30 DP3,C
3NP | D.3226 | BF | 3_184 | Chodba | 3_156 | Kancelář PGS/Postdoc | 800 | 2 100 | P | 1 400 | 2 150 | 27 | EW30 DP3,C
3NP | D.3227 | BF | 3_184 | Chodba | 3_149 | Kancelář asistenti | 800 | 2 100 | L | 1 400 | 2 150 | 27 | EW30 DP3,C
3NP | D.3228 | BF | 3_184 | Chodba | 3_162 | Kancelář Prof/Doc. | 800 | 2 100 | P | 1 400 | 2 150 | 27 | EW30 DP3,C
3NP | D.3229 | BF | 3_184 | Chodba | 3_157 | Kancelář PGS/Postdoc | 800 | 2 100 | L | 1 400 | 2 150 | 27 | EW30 DP3,C
3NP | D.3230 | BF | 3_184 | Chodba | 3_159 | Kancelář Prof/Doc. | 800 | 2 100 | L | 900 | 2 150 | 27 |  |  | Ne
3NP | D.3231 | BF | 3_184 | Chodba | 3_153 | Kancelář laboranti/SŠ | 800 | 2 100 | P | 1 400 | 2 150 | 27 | EW30 DP3,C
3NP | D.3232 | BF | 3_184 | Chodba | 3_160 | Kancelář Prof/Doc. | 800 | 2 100 | L | 1 400 | 2 150 | 27 | EW30 DP3,C
3NP | D.3233 | BF | 3_184 | Chodba | 3_164 | Kancelář zástupce vedoucího | 800 | 2 100 | P | 1 400 | 2 150 | 27 | EW30 DP3,C
3NP | D.3234 | BF | 3_184 | Chodba | 3_151 | Kancelář asistenti | 800 | 2 100 | L | 1 400 | 2 150 | 27 | EW30 DP3,C
3NP | D.3235 | BF | 3_184 | Chodba | 3_158 | Kancelář Prof/Doc. | 800 | 2 100 | L | 900 | 2 150 | 27 |  |  | Ne
3NP | D.3236 | BF | 3_184 | Chodba | 3_152 | Kancelář asistenti | 800 | 2 100 | L | 900 | 2 150 | 27 |  |  | Ne
3NP | D.3237 | BF | 3_184 | Chodba | 3_178 | Sekretářka | 800 | 2 100 | P | 1 400 | 2 150 | 27 | EW30 DP3,C
3NP | D.3238 | BF | 3_184 | Chodba | 3_163 | Kancelář vedoucí | 800 | 2 100 | L | 1 400 | 2 150 | 27 | EW30 DP3,C
3NP | D.3239 | BF | 3_184 | Chodba | 3_181 | Vyšetřovna klinické fyziologie | 900 | 2 100 | P | 1 000 | 2 150 | 27 |  |  | Ano
3NP | D.3240 | BF | 3_181 | Vyšetřovna klinické fyziologie | 3_181 | Vyšetřovna klinické fyziologie | 900 | 2 100 | L | 1 000 | 2 150 | 27 |  |  | Ne
3NP | D.3242 | BF | 3_188 | Chodba | 3_198 | Kancelář PGS/Postdoc | 800 | 2 100 | P | 1 400 | 2 150 | 27 | EW30 DP3,C
3NP | D.3243 | BF | 3_188 | Chodba | 3_197 | Kancelář PGS/Postdoc | 800 | 2 100 | P | 1 400 | 2 150 | 27 | EW30 DP3,C
3NP | D.3244 | BF | 3_184 | Chodba | 3_183 | Místnost s mrazáky | 900 | 2 100 | P | 1 000 | 2 150 | 27 |  |  | Ano
3NP | D.3245 | BF | 3_188 | Chodba | 3_179 | Zam. WC ženy | 800 | 2 100 | P | 900 | 2 150 | - |  |  | Ne
3NP | D.3246 | BF | 3_188 | Chodba | 3_351 | Úklid U35 | 800 | 2 100 | P | 900 | 2 150 | - |  |  | Ne
3NP | D.3247 | BF | 3_350 | Rozvodna SIL+SLB | 3_188 | Chodba | 800 | 2 100 | P | 900 | 2 150 | 27 | EW30 DP3 |  | Ne
3NP | D.3248 | BF | 3_349 | Bezb. WC | 3_188 | Chodba | 900 | 2 100 | L | 1 000 | 2 150 | 27 |  |  | Ne
3NP | D.3249 | BF | 3_188 | Chodba | 3_389 | Zam. WC muži předsíň | 800 | 2 100 | L | 900 | 2 150 | - |  |  | Ne
3NP | D.3250 | BF | 3_389 | Zam. WC muži předsíň | 3_348 | Zam. WC muži | 800 | 2 100 | L | 900 | 2 150 | - |  |  | Ne
3NP | D.3251 | BF | 3_184 | Chodba | 3_226 | Laboratoř radioizotopy | 900 | 2 100 | L | 1 000 | 2 150 | 27 |  |  | Ano
3NP | D.3252 | BF | 3_184 | Chodba | 3_224 | Laboratoř perfúze a FK studie | 900 | 2 100 | L | 1 000 | 2 150 | 27 |  |  | Ano
3NP | D.3254 | BF | 3_188 | Chodba | 3_112 | Chodba | 1 800 | 2 100 |  |  |  | 27 | EW30 DP3,C |  | Ano
3NP | D.3255 | BF | 3_188 | Chodba | 3_234 | Váhovna | 900 | 2 100 | L | 1 000 | 2 150 | 27 |  |  | Ne
3NP | D.3256 | BF | 3_188 | Chodba | 3_229 | Přípravna | 900 | 2 100 | L | 1 000 | 2 150 | 37 |  |  | Ano
3NP | D.3257 | BF | 3_188 | Chodba | 3_232 | Sklad | 900 | 2 100 | P | 1 000 | 2 150 | 27 | EW30 DP3,C |  | Ne
3NP | D.3258 | BF | 3_188 | Chodba | 3_195 | Kancelář PGS/Postdoc | 800 | 2 100 | P | 1 400 | 2 150 | 27 | EW30 DP3,C
3NP | D.3259 | BF | 3_188 | Chodba | 3_199 | Kancelář PGS/Postdoc | 800 | 2 100 | P | 1 400 | 2 150 | 27 | EW30 DP3,C
3NP | D.3260 | BF | 3_188 | Chodba | 3_192 | Kancelář asistenti | 800 | 2 100 | P | 1 400 | 2 150 | 27 | EW30 DP3,C
3NP | D.3261 | BF | 3_188 | Chodba | 3_200 | Kancelář PGS/Postdoc | 800 | 2 100 | L | 1 400 | 2 150 | 27 | EW30 DP3,C
3NP | D.3262 | BF | 3_188 | Chodba | 3_201 | Kancelář Prof/Doc. | 800 | 2 100 | P | 1 400 | 2 150 | 27 | EW30 DP3,C
3NP | D.3263 | BF | 3_188 | Chodba | 3_191 | Kancelář asistenti | 800 | 2 100 | L | 1 400 | 2 150 | 27 | EW30 DP3,C
3NP | D.3264 | BF | 3_188 | Chodba | 3_203 | Kancelář Prof/Doc. | 800 | 2 100 | P | 900 | 2 150 | 27 |  |  | Ano
3NP | D.3265 | BF | 3_188 | Chodba | 3_193 | Kancelář asistenti | 800 | 2 100 | P | 1 400 | 2 150 | 27 | EW30 DP3,C
3NP | D.3266 | BF | 3_188 | Chodba | 3_202 | Kancelář Prof/Doc. | 800 | 2 100 | L | 1 400 | 2 150 | 27 | EW30 DP3,C
3NP | D.3267 | BF | 3_188 | Chodba | 3_190 | Kancelář asistenti | 800 | 2 100 | P | 1 400 | 2 150 | 27 | EW30 DP3,C
3NP | D.3268 | BF | 3_188 | Chodba | 3_205 | Kancelář Prof/Doc. | 800 | 2 100 | P | 1 400 | 2 150 | 27 | EW30 DP3,C
3NP | D.3269 | BF | 3_188 | Chodba | 3_204 | Kancelář Prof/Doc. | 800 | 2 100 | P | 900 | 2 150 | 27 |  |  | Ano
3NP | D.3270 | BF | 3_188 | Chodba | 3_206 | Kancelář Prof/Doc. | 800 | 2 100 | L | 900 | 2 150 | 27 |  |  | Ne
3NP | D.3271 | BF | 3_188 | Chodba | 3_210 | Kancelář zástupce vedoucího | 800 | 2 100 | L | 1 400 | 2 150 | 27 | EW30 DP3,C
3NP | D.3272 | BF | 3_188 | Chodba | 3_207 | Kancelář Prof/Doc. | 800 | 2 100 | L | 1 400 | 2 150 | 27 | EW30 DP3,C
3NP | D.3273 | BF | 3_188 | Chodba | 3_230 | Sekretářka | 800 | 2 100 | P | 1 400 | 2 150 | 27 | EW30 DP3,C
3NP | D.3274 | BF | 3_188 | Chodba | 3_208 | Kancelář senior/emeritní | 800 | 2 100 | P | 1 400 | 2 150 | 27 | EW30 DP3,C
3NP | D.3275 | BF | 3_188 | Chodba | 3_194 | Kancelář laboranti/SŠ | 800 | 2 100 | L | 1 400 | 2 150 | 27 | EW30 DP3,C
3NP | D.3276 | BF | 3_188 | Chodba | 3_209 | Kancelář vedoucí | 800 | 2 100 | L | 1 400 | 2 150 | 27 | EW30 DP3,C
3NP | D.3277 | BF | 3_112 | Chodba | 3_128 | HPLC | 1 000 | 2 100 | L | 1 100 | 2 150 | 37 |  |  | Ano
3NP | D.3277a | BF |  |  | 3_128 | HPLC | 800 | 2 100 | L | 900 | 2 150 | - |  |  | Ano
3NP | D.3278 | BF | 0_151 | Šachta 5 | 3_188 | Chodba | 1 600 | 2 100 |  | 1 700 | 2 150 | - | EW30 DP1 |  | Ne
3NP | D.3279 | BF | 3_188 | Chodba | 3_227 | Přípravna PCR | 900 | 2 100 | L | 1 000 | 2 150 | 27 |  |  | Ne
3NP | D.3280 | BF | 3_112 | Chodba | 3_136 | Chemikálie sklad | 1 000 | 2 100 | P | 1 100 | 2 150 | 27 | EW45 DP2, C |  | Ano
3NP | D.3281 | BF | 3_188 | Chodba | 3_214 | Laboratoř GMO | 900 | 2 100 | L | 1 000 | 2 150 | 27 |  |  | Ano
3NP | D.3282 | BF | 3_214 | Laboratoř GMO | 3_215 | Laboratoř GMO | 900 | 2 100 | P | 1 000 | 2 150 | 27 |  |  | Ne
3NP | D.3283 | BF | 3_188 | Chodba | 3_223 | Laboratoř PCR | 910 | 2 100 | L |  |  | 37 |  |  | Ano
3NP | D.3284 | BF | 3_227 | Přípravna PCR | 3_223 | Laboratoř PCR | 900 | 2 100 | L | 1 000 | 2 150 | 27 |  |  | Ne
3NP | D.3286 | BF | 3_112 | Chodba | 3_127 | Kardio | 1 000 | 2 100 | L | 1 100 | 2 150 | 37 |  |  | Ano
3NP | D.3287 | BF | 3_112 | Chodba | 3_139 | Centrifugy | 900 | 2 100 | L | 1 000 | 2 150 | 27 |  |  | Ano
3NP | D.3288 | BF | 3_112 | Chodba | 3_126 | Hepato | 1 000 | 2 100 | P | 1 100 | 2 150 | 37 |  |  | Ano
3NP | D.3289 | BF | 3_112 | Chodba | 3_137 | PCR přístroje | 1 000 | 2 100 | L | 1 100 | 2 150 | 37 |  |  | Ano
3NP | D.3290 | BF | 3_112 | Chodba | 3_138 | WB přístroje | 1 000 | 2 100 | L | 1 100 | 2 150 | 37 |  |  | Ano
3NP | D.3291 | BF | 3_112 | Chodba | 3_134 | Izolované orgány | 900 | 2 100 | L | 1 000 | 2 150 | 27 |  |  | Ano
3NP | D.3292 | BF | 3_112 | Chodba | 3_133 | Mrazáky | 1 000 | 2 100 | P | 1 100 | 2 150 | 37 |  |  | Ano
3NP | D.3293 | BF | 3_188 | Chodba | 3_187 | Chladící místnost | 900 | 2 100 | P | 1 000 | 2 150 | 27 |  |  | Ne
3NP | D.3294 | BF | 3_188 | Chodba | 3_211 | Laboratoř BSL2 | 900 | 2 100 | L | 1 000 | 2 150 | 27 |  |  | Ano
3NP | D.3295 | BF | 3_076 | Chodba | 3_110 | Sklad | 900 | 2 100 | P | 1 000 | 2 150 | 27 | EW30 DP3,C |  | Ne
3NP | D.3296 | BF | 3_076 | Chodba | 3_106 | Sklad | 900 | 2 100 | P | 1 000 | 2 150 | 27 | EW30 DP3,C |  | Ne
3NP | D.3297 | BF | 3_076 | Chodba | 3_108 | Sklad | 900 | 2 100 | P | 1 000 | 2 150 | 27 | EW30 DP3,C |  | Ne
3NP | D.3298 | BF | 3_112 | Chodba | 3_386 | Zam. WC muži předsíň | 800 | 2 100 | L | 900 | 2 150 | - |  |  | Ne
3NP | D.3299 | BF | 3_386 | Zam. WC muži předsíň | 3_346 | Zam. WC muži | 800 | 2 100 | L | 900 | 2 150 | - |  |  | Ne
3NP | D.3300 | BF | 3_347 | Bezb. WC | 3_112 | Chodba | 900 | 2 100 | L | 1 000 | 2 150 | 27 |  |  | Ne
3NP | D.3301 | BF | 3_367 | Sprcha | 3_112 | Chodba | 800 | 2 100 | L | 900 | 2 150 | - |  |  | Ne
3NP | D.3302 | BF | 3_112 | Chodba | 3_366 | Úklid U34 | 800 | 2 100 | P | 900 | 2 150 | - |  |  | Ne
3NP | D.3303 | BF | 3_112 | Chodba | 3_144 | Zam. WC ženy | 800 | 2 100 | P | 900 | 2 150 | - |  |  | Ne
3NP | D.3304 | BF | 3_188 | Chodba | 3_215 | Laboratoř GMO | 900 | 2 100 | P | 1 000 | 2 150 | 27 |  |  | Ano
3NP | D.3305 | BF | 3_188 | Chodba | 3_216 | Laboratoř GMO | 900 | 2 100 | L | 1 000 | 2 150 | 27 |  |  | Ano
3NP | D.3306 | BF | 3_216 | Laboratoř GMO | 3_219 | Laboratoř GMO | 900 | 2 100 | P | 1 000 | 2 150 | 27 |  |  | Ne
3NP | D.3307 | BF | 3_188 | Chodba | 3_219 | Laboratoř GMO | 900 | 2 100 | P | 1 000 | 2 150 | 27 |  |  | Ano
3NP | D.3308 | BF | 3_076 | Chodba | 3_188 | Chodba | 1 800 | 2 100 |  |  |  | 27 | EW30 DP3,C |  | Ano
3NP | D.3309 | BF | 3_076 | Chodba | 3_082 | Kancelář PGS/Postdoc | 800 | 2 100 | L | 1 400 | 2 150 | 27 | EW30 DP3,C
3NP | D.3310 | BF | 3_076 | Chodba | 3_083 | Kancelář PGS/Postdoc | 800 | 2 100 | P | 1 400 | 2 150 | 27 | EW30 DP3,C
3NP | D.3311 | BF | 3_076 | Chodba | 3_112 | Chodba | 1 800 | 2 100 |  |  |  | 27 | EW30 DP3,C |  | Ano
3NP | D.3312 | BF | 3_345 | Rozvodna SIL+SLB | 3_112 | Chodba | 800 | 2 100 | P | 900 | 2 150 | 27 | EW30 DP3 |  | Ne
3NP | D.3313 | BF | 3_112 | Chodba | 3_075 | Chodba | 1 800 | 2 100 |  |  |  | 27 | EW30 DP3,C |  | Ano
3NP | D.3314 | BF | 3_075 | Chodba | 3_095 | Laboratoř buňky - přístroje | 1 000 | 2 100 | P | 1 100 | 2 150 | 37 |  |  | Ano
3NP | D.3315 | BF | 3_112 | Chodba | 3_135 | Buňky | 1 000 | 2 100 | L | 1 100 | 2 150 | 37 |  |  | Ano
3NP | D.3316 | BF | 3_112 | Chodba | 3_129 | Váhovna | 1 000 | 2 100 | L | 1 100 | 2 150 | 37 |  |  | Ano
3NP | D.3317 | BF | 3_112 | Chodba | 3_132 | Buněčné kultury | 1 000 | 2 100 | L | 1 100 | 2 150 | 37 |  |  | Ano
3NP | D.3319 | BF | 3_112 | Chodba | 3_131 | Copycentrum | 900 | 2 100 | P | 1 000 | 2 150 | 27 |  |  | Ano
3NP | D.3320 | BF | 3_112 | Chodba | 3_119 | Kancelář Prof/Doc. | 800 | 2 100 | L | 1 400 | 2 150 | 27 | EW30 DP3,C
3NP | D.3321 | BF | 3_112 | Chodba | 3_114 | Kancelář asistenti | 800 | 2 100 | P | 1 400 | 2 150 | 27 | EW30 DP3,C
3NP | D.3322 | BF | 3_112 | Chodba | 3_120 | Kancelář Prof/Doc. | 800 | 2 100 | L | 900 | 2 150 | 27 |  |  | Ne
3NP | D.3323 | BF | 3_112 | Chodba | 3_115 | Kancelář asistenti | 800 | 2 100 | L | 1 400 | 2 150 | 27 | EW30 DP3,C
3NP | D.3324 | BF | 3_112 | Chodba | 3_121 | Kancelář Prof/Doc. | 800 | 2 100 | P | 1 400 | 2 150 | 27 | EW30 DP3,C
3NP | D.3325 | BF | 3_112 | Chodba | 3_118 | Kancelář PGS/Postdoc | 800 | 2 100 | P | 1 400 | 2 150 | 27 | EW30 DP3,C
3NP | D.3326 | BF | 3_112 | Chodba | 3_122 | Kancelář Prof/Doc. | 800 | 2 100 | L | 1 400 | 2 150 | 27 | EW30 DP3,C
3NP | D.3327 | BF | 3_112 | Chodba | 3_124 | Kancelář Prof/Doc. | 800 | 2 100 | L | 900 | 2 150 | 27 |  |  | Ne
3NP | D.3328 | BF | 3_112 | Chodba | 3_117 | Kancelář PGS/Postdoc | 800 | 2 100 | L | 1 400 | 2 150 | 27 | EW30 DP3,C
3NP | D.3329 | BF | 3_112 | Chodba | 3_123 | Kancelář Prof/Doc. | 800 | 2 100 | P | 1 400 | 2 150 | 27 | EW30 DP3,C
3NP | D.3330 | BF | 3_112 | Chodba | 3_116 | Kancelář PGS/Postdoc | 800 | 2 100 | P | 1 400 | 2 150 | 27 | EW30 DP3,C
3NP | D.3331 | BF | 3_112 | Chodba | 3_141 | Sekretářka | 800 | 2 100 | P | 1 400 | 2 150 | 27 | EW30 DP3,C
3NP | D.3332 | BF | 3_141 | Sekretářka | 3_125 | Kancelář vedoucí | 800 | 2 100 | P | 900 | 2 150 | 27 |  |  | Ne
3NP | D.3333 | BF | 3_112 | Chodba | 3_125 | Kancelář vedoucí | 800 | 2 100 | P | 1 400 | 2 150 | 27 | EW30 DP3,C
3NP | D.3334 | BF | 3_112 | Chodba | 3_143 | Sklad | 1 000 | 2 100 | L | 1 100 | 2 150 | 27 | EW30 DP3,C |  | Ne
3NP | D.3335 | BF | 3_112 | Chodba | 3_145 | Zasedací místnost | 900 | 2 100 | P |  |  | 37 |  |  | Ne
3NP | D.3336 | BF | 3_075 | Chodba | 3_094 | Laboratoř buňky | 1 000 | 2 100 | L | 1 100 | 2 150 | 37 |  |  | Ano
3NP | D.3337 | BF | 3_075 | Chodba | 3_093 | Laboratoř buňky | 1 000 | 2 100 | P | 1 100 | 2 150 | 37 |  |  | Ano
3NP | D.3338 | BF | 3_075 | Chodba | 3_092 | Laboratoř buňky | 1 000 | 2 100 | L | 1 100 | 2 150 | 37 |  |  | Ano
3NP | D.3339 | BF | 3_075 | Chodba | 3_107 | Sklad | 900 | 2 100 | P | 1 000 | 2 150 | 27 | EW30 DP3,C |  | Ne
3NP | D.3340 | BF | 3_075 | Chodba | 3_097 | Laboratoř buňky - sklady | 900 | 2 100 | L | 1 000 | 2 150 | 27 | EW30 DP3,C |  | Ne
3NP | D.3341 | BF | 3_075 | Chodba | 3_096 | Laboratoř buňky - sklady | 900 | 2 100 | P | 1 000 | 2 150 | 27 | EW30 DP3,C |  | Ne
3NP | D.3342 | BF | 3_076 | Chodba | 3_078 | Fluorescenční mikroskop | 1 000 | 2 100 | L | 1 100 | 2 150 | 37 |  |  | Ano
3NP | D.3343 | BF | 3_076 | Chodba | 3_109 | Sklad | 900 | 2 100 | P | 1 000 | 2 150 | 27 | EW30 DP3,C |  | Ne
3NP | D.3344 | BF | 3_075 | Chodba | 3_381 | Sklad | 900 | 2 100 | P | 1 000 | 2 150 | 27 | EW30 DP3,C |  | Ne
3NP | D.3345 | BF | 3_076 | Chodba | 3_081 | Kancelář asistenti | 800 | 2 100 | L | 1 400 | 2 150 | 27 | EW30 DP3,C
3NP | D.3346 | BF | 3_076 | Chodba | 3_099 | Laboratoř histologická | 1 000 | 2 100 | L | 1 100 | 2 150 | 37 |  |  | Ano
3NP | D.3348 | BF | 3_099 | Laboratoř histologická | 3_102 | Laboratoř přípravna | 900 | 2 100 | L | 1 000 | 2 150 | 27 |  |  | Ne
3NP | D.3349 | BF | 3_100 | Laboratoř histologická | 3_102 | Laboratoř přípravna | 900 | 2 100 | P | 1 000 | 2 150 | 27 |  |  | Ne
3NP | D.3350 | BF | 3_076 | Chodba | 3_100 | Laboratoř histologická | 1 000 | 2 100 | L | 1 100 | 2 150 | 37 |  |  | Ano
3NP | D.3351 | BF | 3_076 | Chodba | 3_079 | Histologická přípravna | 1 000 | 2 100 | L | 1 100 | 2 150 | 37 |  |  | Ano
3NP | D.3352 | BF | 3_402 | WC | 3_098 | Laboratoř buňky - smyčka + WC | 700 | 2 100 | L | 800 | 2 150 | - |  |  | Ne
3NP | D.3353 | BF | 3_076 | Chodba | 3_098 | Laboratoř buňky - smyčka + WC | 1 000 | 2 100 | P | 1 100 | 2 150 | 37 |  |  | Ne
3NP | D.3354 | BF | 3_075 | Chodba | 3_098 | Laboratoř buňky - smyčka + WC | 1 000 | 2 100 | L | 1 100 | 2 150 | 37 |  |  | Ne
3NP | D.3355 | BF | 3_076 | Chodba | 3_084 | Kancelář Prof/Doc. | 800 | 2 100 | L | 1 400 | 2 150 | 27 | EW30 DP3,C
3NP | D.3356 | BF | 3_076 | Chodba | 3_086 | Kancelář Prof/Doc. | 800 | 2 100 | L | 1 400 | 2 150 | 27 | EW30 DP3,C
3NP | D.3357 | BF | 3_076 | Chodba | 3_087 | Kancelář Prof/Doc. | 800 | 2 100 | P | 1 400 | 2 150 | 27 | EW30 DP3,C
3NP | D.3358 | BF | 3_076 | Chodba | 3_088 | Kancelář Prof/Doc. | 800 | 2 100 | L | 1 400 | 2 150 | 27 | EW30 DP3,C
3NP | D.3359 | BF | 3_076 | Chodba | 3_089 | Kancelář Prof/Doc. | 800 | 2 100 | L | 1 400 | 2 150 | 27 | EW30 DP3,C
3NP | D.3360 | BF | 3_076 | Chodba | 3_090 | Kancelář Prof/Doc. | 800 | 2 100 | P | 1 400 | 2 150 | 27 | EW30 DP3,C
3NP | D.3361 | BF | 3_076 | Chodba | 3_085 | Kancelář Prof/Doc. | 800 | 2 100 | L | 1 400 | 2 150 | 27 | EW30 DP3,C
3NP | D.3362 | BF | 3_076 | Chodba | 3_091 | Kancelář vedoucí | 800 | 2 100 | P | 1 400 | 2 150 | 27 | EW30 DP3,C
3NP | D.3363 | BF | 3_104 | Sekretářka | 3_091 | Kancelář vedoucí | 800 | 2 100 | L | 900 | 2 150 | 27 |  |  | Ne
3NP | D.3364 | BF | 3_076 | Chodba | 3_104 | Sekretářka | 800 | 2 100 | P | 1 400 | 2 150 | 27 | EW30 DP3,C
3NP | D.3365 | BF | 3_076 | Chodba | 3_080 | Kancelář asistenti | 800 | 2 100 | P | 1 400 | 2 150 | 27 | EW30 DP3,C
3NP | D.3366 | BF | 3_188 | Chodba | 3_220 | Laboratoř obecná | 900 | 2 100 | L |  |  | 37 |  |  | Ano
3NP | D.3367 | BF | 3_184 | Chodba | 3_182 | Zasedací místnost | 900 | 2 100 | P |  |  | 37 |  |  | Ano
3NP | D.3368 | BF | 3_163 | Kancelář vedoucí | 3_178 | Sekretářka | 800 | 2 100 | P | 900 | 2 150 | 27 |  |  | Ne
3NP | D.3369 | BF | 3_184 | Chodba | 3_231 | Sklad | 900 | 2 100 | P | 1 000 | 2 150 | 27 | EW30 DP3,C |  | Ne
3NP | D.3370 | BF | 3_230 | Sekretářka | 3_209 | Kancelář vedoucí | 800 | 2 100 | L | 900 | 2 150 | - |  |  | Ano
3NP | D.3371 | BF | 3_025 | Chodba | 3_048 | Laboratoř izolační | 1 000 | 2 100 | P | 1 100 | 2 150 | 37 |  |  | Ano
3NP | D.3372 | BF | 3_025 | Chodba | 3_054 | Laboratoř tkáňových kultur | 1 000 | 2 100 | L | 1 100 | 2 150 | 37 |  |  | Ano
3NP | D.3373 | BF | 3_025 | Chodba | 3_027 | Hyg. smyčka | 900 | 2 100 | L | 1 000 | 2 150 | 27 |  |  | Ano
3NP | D.3374 | BF | 3_027 | Hyg. smyčka | 3_054 | Laboratoř tkáňových kultur | 1 000 | 2 100 | P | 1 100 | 2 150 | 37 |  |  | Ne
3NP | D.3375 | BF | 3_027 | Hyg. smyčka | 3_055 | Laboratoř tkáňových kultur | 900 | 2 100 | L | 1 000 | 2 150 | 27 |  |  | Ne
3NP | D.3376 | BF | 3_025 | Chodba | 3_055 | Laboratoř tkáňových kultur | 1 000 | 2 100 | L | 1 100 | 2 150 | 37 |  |  | Ano
3NP | D.3377 | BF | 3_025 | Chodba | 3_047 | Laboratoř flourescenční | 1 000 | 2 100 | P | 1 100 | 2 150 | 37 |  |  | Ano
3NP | D.3378 | BF | 3_025 | Chodba | 3_044 | Laboratoř biochemická | 900 | 2 100 | L | 1 000 | 2 150 | 27 |  |  | Ano
3NP | D.3379 | BF | 3_344 | Bezb. WC | 3_025 | Chodba | 800 | 2 100 | L | 900 | 2 150 | - |  |  | Ne
3NP | D.3380 | BF | 3_025 | Chodba | 3_343 | Úklid U33 | 800 | 2 100 | L | 900 | 2 150 | - |  |  | Ne
3NP | D.3381 | BF | 3_076 | Chodba | 3_074 | Zam. WC ženy | 800 | 2 100 | L | 900 | 2 150 | - |  |  | Ne
3NP | D.3382 | BF | 3_076 | Chodba | 3_365 | Úklid U32 | 800 | 2 100 | P | 900 | 2 150 | - |  |  | Ne
3NP | D.3383 | BF | 3_076 | Chodba | 3_390 | Zam. WC muži předsíň | 800 | 2 100 | P | 900 | 2 150 | - |  |  | Ne
3NP | D.3384 | BF | 3_390 | Zam. WC muži předsíň | 3_342 | Zam. WC muži | 800 | 2 100 | P | 900 | 2 150 | - |  |  | Ne
3NP | D.3385 | BF | 3_025 | Chodba | 3_023 | Chodba | 1 820 | 2 113 |  |  |  | 27 |  |  | Ano
3NP | D.3386 | BF | 3_025 | Chodba | 3_051 | Laboratoř molek. biologická | 1 000 | 2 100 | L | 1 100 | 2 150 | 37 |  |  | Ano
3NP | D.3387 | BF | 3_023 | Chodba | 3_010 | Schodiště 6 | 1 400 | 2 100 | L |  |  | 27 | EI30 DP3,SC |  | Ne
3NP | D.3388 | BF | 3_076 | Chodba | 3_023 | Chodba | 1 820 | 2 113 |  |  |  | 27 |  |  | Ano
3NP | D.3389 | BF | 3_025 | Chodba | 3_046 | Laboratoř bioenergetická | 1 000 | 2 100 | P | 1 100 | 2 150 | 37 |  |  | Ano
3NP | D.3390 | BF | 3_025 | Chodba | 3_049 | Laboratoř kardiotox | 1 000 | 2 100 | L | 1 100 | 2 150 | 37 |  |  | Ano
3NP | D.3391 | BF | 3_025 | Chodba | 3_053 | Laboratoř přístroje | 1 000 | 2 100 | P | 1 100 | 2 150 | 37 |  |  | Ano
3NP | D.3392 | BF | 0_161 | Šachta 6 | 3_076 | Chodba | 1 600 | 2 100 |  | 1 700 | 2 150 | - | EW30 DP1 |  | Ne
3NP | D.3393 | BF | 3_025 | Chodba | 3_071 | Váhovna | 900 | 2 100 | L | 1 000 | 2 150 | 27 |  |  | Ano
3NP | D.3394 | BF | 3_025 | Chodba | 3_057 | Laboratoř zázemí společná | 1 000 | 2 100 | P | 1 100 | 2 150 | 37 |  |  | Ano
3NP | D.3395 | BF | 3_025 | Chodba | 3_045 | Laboratoř bioenergetická | 1 000 | 2 100 | L | 1 100 | 2 150 | 37 |  |  | Ano
3NP | D.3396 | BF | 3_025 | Chodba | 3_030 | Kancelář PGS/Postdoc | 800 | 2 100 | L | 1 400 | 2 150 | 27 | EW30 DP3,C
3NP | D.3397 | BF | 3_025 | Chodba | 3_031 | Kancelář PGS/Postdoc | 800 | 2 100 | P | 1 400 | 2 150 | 27 | EW30 DP3,C
3NP | D.3398 | BF | 3_025 | Chodba | 3_052 | Laboratoř mrazící boxy | 1 000 | 2 100 | L | 1 100 | 2 150 | 27 | EW30 DP3,C |  | Ano
3NP | D.3399 | BF | 3_025 | Chodba | 3_069 | Sklad | 900 | 2 100 | L | 1 000 | 2 150 | 27 | EW30 DP3,C |  | Ne
3NP | D.3400 | BF | 3_025 | Chodba | 3_028 | Kancelář asistenti | 800 | 2 100 | L | 1 400 | 2 150 | 27 | EW30 DP3,C
3NP | D.3401 | BF | 3_025 | Chodba | 3_029 | Kancelář asistenti | 800 | 2 100 | P | 1 400 | 2 150 | 27 | EW30 DP3,C
3NP | D.3402 | BF | 3_025 | Chodba | 3_070 | Sklad | 900 | 2 100 | P | 1 000 | 2 150 | 27 | EW30 DP3,C |  | Ne
3NP | D.3403 | BF | 3_025 | Chodba | 3_032 | Kancelář Prof/Doc. | 800 | 2 100 | P | 900 | 2 150 | 27 |  |  | Ne
3NP | D.3404 | BF | 3_025 | Chodba | 3_391 | Zam. WC muži předsíň | 800 | 2 100 | L | 900 | 2 150 | - |  |  | Ne
3NP | D.3405 | BF | 3_391 | Zam. WC muži předsíň | 3_339 | Zam. WC muži | 800 | 2 100 | L | 900 | 2 150 | - |  |  | Ne
3NP | D.3406 | BF | 3_341 | Sprcha | 3_076 | Chodba | 800 | 2 100 | L | 900 | 2 150 | - |  |  | Ne
3NP | D.3407 | BF | 3_025 | Chodba | 3_338 | Sprcha | 800 | 2 100 | P | 900 | 2 150 | - |  |  | Ne
3NP | D.3408 | BF | 3_340 | Bezb. WC | 3_076 | Chodba | 900 | 2 100 | P | 1 000 | 2 150 | 27 |  |  | Ne
3NP | D.3409 | BF | 3_025 | Chodba | 3_073 | Zam. WC ženy | 800 | 2 100 | P | 900 | 2 150 | - |  |  | Ne
3NP | D.3410 | BF | 3_025 | Chodba | 3_033 | Kancelář Prof/Doc. | 800 | 2 100 | L | 1 400 | 2 150 | 27 | EW30 DP3,C
3NP | D.3411 | BF | 3_025 | Chodba | 3_037 | Kancelář Prof/Doc. | 800 | 2 100 | P | 1 400 | 2 150 | 27 | EW30 DP3,C
3NP | D.3412 | BF | 3_025 | Chodba | 3_038 | Kancelář Prof/Doc. | 800 | 2 100 | L | 1 400 | 2 150 | 27 | EW30 DP3,C
3NP | D.3413 | BF | 0_171 | Šachta 7 | 3_076 | Chodba | 1 600 | 2 100 |  | 1 700 | 2 150 | - | EW30 DP1 |  | Ne
3NP | D.3414 | BF | 3_025 | Chodba | 3_039 | Kancelář Prof/Doc. | 800 | 2 100 | L | 1 400 | 2 150 | 27 | EW30 DP3,C
3NP | D.3415 | BF | 3_001 | Chodba | 3_013 | Schodiště 7 | 1 400 | 2 100 | P |  |  | 27 | EI30 DP3,SC |  | Ne
3NP | D.3416 | BF | 3_076 | Chodba | 3_001 | Chodba | 1 488 | 2 100 | P |  |  | 27 | EW30 DP3,C |  | Ano
3NP | D.3417 | BF | 3_025 | Chodba | 3_001 | Chodba | 1 800 | 2 100 |  |  |  | 27 | EW30 DP3,C |  | Ano
3NP | D.3418 | BF | 3_025 | Chodba | 3_041 | Kancelář Prof/Doc. | 800 | 2 100 | P | 1 400 | 2 150 | 27 | EW30 DP3,C
3NP | D.3419 | BF | 3_025 | Chodba | 3_043 | Kancelář zástupce vedoucího | 800 | 2 100 | P | 900 | 2 150 | 27 |  |  | Ne
3NP | D.3420 | BF | 3_025 | Chodba | 3_066 | Sekretářka | 800 | 2 100 | P | 1 400 | 2 150 | 27 | EW30 DP3,C
3NP | D.3421 | BF | 3_026 | Kuchyňka | 3_025 | Chodba | 900 | 2 100 | L |  |  | 27 |  |  | Ne
3NP | D.3422 | BF | 3_066 | Sekretářka | 3_042 | Kancelář vedoucí | 800 | 2 100 | L | 900 | 2 150 | 27 |  |  | Ne
3NP | D.3423 | BF | 3_025 | Chodba | 3_042 | Kancelář vedoucí | 800 | 2 100 | P | 1 400 | 2 150 | 27 | EW30 DP3,C
3NP | D.3424 | BF | 3_025 | Chodba | 3_034 | Kancelář Prof/Doc. | 800 | 2 100 | P | 1 400 | 2 150 | 27 | EW30 DP3,C
3NP | D.3425 | BF | 3_025 | Chodba | 3_035 | Kancelář Prof/Doc. | 800 | 2 100 | L | 1 400 | 2 150 | 27 | EW30 DP3,C
3NP | D.3426 | BF | 3_025 | Chodba | 3_036 | Kancelář Prof/Doc. | 800 | 2 100 | P | 1 400 | 2 150 | 27 | EW30 DP3,C
3NP | D.3427 | BF | 3_025 | Chodba | 3_040 | Kancelář Prof/Doc. | 800 | 2 100 | L | 1 400 | 2 150 | 27 | EW30 DP3,C
3NP | D.3428 | BF | 3_025 | Chodba | 3_068 | Sklad | 900 | 2 100 | L | 1 000 | 2 150 | 27 | EW30 DP3,C |  | Ne
3NP | D.3429 | BF | 3_025 | Chodba | 3_369 | Kopírka | 900 | 2 100 | L | 1 000 | 2 150 | 27 |  |  | Ne
3NP | D.3430 | BF | 3_025 | Chodba | 3_072 | Zasedací místnost malá | 800 | 2 100 | L |  |  | 37 |  |  | Ne
3NP | D.3431 | BF | 3_076 | Chodba | 3_111 | Zasedací místnost | 900 | 2 100 | P |  |  | 37 |  |  | Ne
3NP | D.3432 | BF | 3_001 | Chodba | 3_014 | Schodiště 1 | 2 000 | 2 100 |  |  |  | 27 | EI30 DP3,SC |  | Ne
3NP | D.3433 | BF | 3_001 | Chodba | 3_014 | Schodiště 1 | 2 000 | 2 100 |  |  |  | 27 | EI30 DP3,SC |  | Ne
3NP | D.3434 | BF | 3_392 | Předsíň WC muži | 3_001 | Chodba | 800 | 2 100 | P | 900 | 2 150 | - |  |  | Ne
3NP | D.3435 | BF | 3_360 | WC muži | 3_392 | Předsíň WC muži | 800 | 2 100 | P | 900 | 2 150 | - |  |  | Ne
3NP | D.3436 | BF | 3_393 | Bezb. WC muži | 3_360 | WC muži | 900 | 2 100 | P | 1 000 | 2 150 | 27 |  |  | Ne
3NP | D.3437 | BF | 3_395 | Předsíň WC ženy | 3_001 | Chodba | 900 | 2 100 | L | 1 000 | 2 150 | 27 |  |  | Ne
3NP | D.3438 | BF | 3_019 | WC ženy | 3_395 | Předsíň WC ženy | 900 | 2 100 | L | 1 000 | 2 150 | 27 |  |  | Ne
3NP | D.3439 | BF | 3_394 | Bezb. WC ženy | 3_019 | WC ženy | 900 | 2 100 | L | 1 000 | 2 150 | 27 |  |  | Ne
3NP | D.3440 | BF | 3_188 | Chodba | 3_011 | Schodiště 5 | 1 400 | 2 100 | P |  |  | 27 | EI30 DP3,SC |  | Ano
3NP | D.3441 | BF | 3_112 | Chodba | 3_011 | Schodiště 5 | 1 000 | 2 100 | P | 1 100 | 2 150 | 27 |  |  | Ne
3NP | D.3442 | BF | 3_076 | Chodba | 3_101 | Laboratoř molek. morfologie | 1 000 | 2 100 | P | 1 100 | 2 150 | 37 |  |  | Ano
3NP | D.3443 | BF | 3_129 | Váhovna | 3_130 | Umývárna | 900 | 2 100 | L | 1 000 | 2 150 | 27 |  |  | Ano
Celkový součet:: 368

## CB_1NP
MEP2_Podlaží | AED_kod_budovy | Označení | Výkaz dveří | Z místnosti: MEP2_ID | Z místnosti: Název | Do místnosti: MEP2_ID | Do místnosti: Název | Výkaz dveří_1 | Column1 | Výška_ | Otevírání dveří | Výkaz dveří_2 | _3 | _4 | _5 | _6 | Křídlo dveří | Výkaz dveří_7 | _8 | _9 | _10 | Zárubeň dveří | Výkaz dveří_11 | _12 | _13 | _14 | _15 | _16 | _17 | Kování | Výkaz dveří_18 | Kování_19 | _20 | Výkaz dveří_21 | _22 | Zámek | _23 | Výkaz dveří_24 | _25 | _26 | ACS | Příprava - slaboproud | _27 | _28 | Výkaz dveří_29 | _30 | Bezpečnostní třída | Výkaz dveří_31 | Otevírání dveří_32 | Výkaz dveří_33 | AC_Vyska_Nadpanelu | Označení typu
|  |  | Popis |  |  |  |  | Schema číslo | Rozměr |  |  | Počet [ks] | Podlaží | Křídlo dveří |  |  | Barevnost RAL | Křídlo dveří | Zárubeň dveří |  |  | Barevnost RAL | Zárubeň dveří | _16: Kování | Štítek | Kování | Panikové | Blokace | Kování |  | Karta | Systém generálního klíče | Příslušenství |  |  |  | MaR | EPS | EZS | Součinitel prostupu tepla U [W/m²K] | Hlukový útlum Rw [dB] |  | Požární odolnost |  | Poznámka
[9 empty] | Šířka [mm] |  |  |  |  | Typ křídla | Materiál křídla | Povrchová úprava |  | Zasklení | Typ zárubně | Materiál zárubně | Povrchová úprava |  | Šířka ústí [mm] | Práh |  | Rozměr otvoru v konstrukci |  | Typ | Materiál |  | Klika×koule |  |  | Závěsy | Zámek |  |  | Samozavírač | Pojistka | Zarážka
[24 empty] | ano/ne | Typ / materiál | Šířka [mm] | Výška [mm]
1NP | CB |  | Dveře jednokřídlé | 1_204 | Chladící box | 1_183 | Přípravna |  | 800 | 2100 |  | 1 | 1NP | [10 empty] | _14: 900; _15: 2 150 | [11 empty] | Ne |  |  |  |  | 27 | [5 empty] | 29
1NP | CB | D.1001 | Dveře jednokřídlé | 1_209 | Chodba | 1_115 | Studijní odd. - vedoucí |  | 800 | 2100 |  | 1 | 1NP | [10 empty] | _14: 1 400; _15: 2 150 | [16 empty] | 27 |  | EW30 DP3,C | P |  |  | D.4081
1NP | CB | D.1002 |  | 1_050 | Vstupní hala CB | 1_209 | Chodba |  | 800 | 2100 |  | 1 | 1NP | [32 empty] | 27 |  |  | P |  | 532 | 80
1NP | CB | D.1003 |  | 1_209 | Chodba | 1_105 | ANG studenti |  | 800 | 2100 |  | 1 | 1NP | [27 empty] | Ano |  |  |  |  | 37 |  |  | L |  | 565 | D.4066
1NP | CB | D.1004 |  | 1_050 | Vstupní hala CB | 1_209 | Chodba |  | 800 | 2100 |  | 1 | 1NP | [32 empty] | 27 |  |  | L |  | 532 | 80
1NP | CB | D.1005 | Dveře jednokřídlé | 1_209 | Chodba | 1_110 | Multifunkční místnost |  | 800 | 2100 |  | 1 | 1NP | [10 empty] | _14: 1 400; _15: 2 150 | [16 empty] | 27 |  | EW30 DP3,C | L |  |  | D.4081
1NP | CB | D.1006 | Dveře jednokřídlé | 1_050 | Vstupní hala CB | 1_039 | Schodiště 8 |  | 1 100 | 2100 |  | 1 | 1NP | [10 empty] | _14: 1 200; _15: 2 150 | [11 empty] | Ne |  |  |  |  | 27 |  | EI30 DP3, SC | L |  |  | D.4072
1NP | CB | D.1007 | Dveře jednokřídlé | 1_208 | Chodba | 1_110 | Multifunkční místnost |  | 800 | 2100 |  | 1 | 1NP | [10 empty] | _14: 1 400; _15: 2 150 | [16 empty] | 27 |  | EW30 DP3,C | P |  |  | D.4081
1NP | CB | D.1008 |  | 1_050 | Vstupní hala CB | 1_208 | Chodba |  | 900 | 2100 |  | 1 | 1NP | [32 empty] | 27 |  |  | P |  | 532 | 80
1NP | CB | D.1009 |  | 1_208 | Chodba | 1_106 | CZ studenti |  | 800 | 2100 |  | 1 | 1NP | [27 empty] | Ne |  |  |  |  | 37 |  |  | L |  | 565 | D.4066
1NP | CB | D.1010 |  | 1_050 | Vstupní hala CB | 1_208 | Chodba |  | 900 | 2100 |  | 1 | 1NP | [32 empty] | 27 |  |  | L |  | 532 | 96
1NP | CB | D.1011 |  | 1_208 | Chodba | 1_107 | CŽV |  | 800 | 2100 |  | 1 | 1NP | [27 empty] | Ne |  |  |  |  | 37 |  |  | L |  | 565 | D.4066
1NP | CB | D.1012 | Dveře jednokřídlé | 1_208 | Chodba | 1_111 | Kancelář PGS/Postdoc |  | 800 | 2100 |  | 1 | 1NP | [10 empty] | _14: 900; _15: 2 150 | [11 empty] | Ne |  |  |  |  | 27 |  |  | P |  |  | 29
1NP | CB | D.1014 | Dveře jednokřídlé | 1_173 | Jídelna / místnost na spaní / herna | 1_175 | Šatna |  | 900 | 2100 |  | 1 | 1NP | [10 empty] | _14: 1 000; _15: 2 150 | [11 empty] | Ne |  |  |  |  | 27 |  |  | P |  |  | 35
1NP | CB | D.1015 | Dveře jednokřídlé | 1_173 | Jídelna / místnost na spaní / herna | 1_178 | Sprcha děti |  | 800 | 2100 |  | 1 | 1NP | [10 empty] | _14: 900; _15: 2 150 | [11 empty] | Ne |  |  |  |  | 27 |  |  | P |  |  | 29
1NP | CB | D.1016 | Dveře jednokřídlé | 1_175 | Šatna | 1_177 | Zaměstn. šatna |  | 800 | 2100 |  | 1 | 1NP | [10 empty] | _14: 900; _15: 2 150 | [11 empty] | Ne |  |  |  |  | 27 |  |  | L |  |  | 29
1NP | CB | D.1017 | Dveře jednokřídlé | 1_173 | Jídelna / místnost na spaní / herna | 1_174 | Kuchyňka |  | 800 | 2100 |  | 1 | 1NP | [10 empty] | _14: 900; _15: 2 150 | [11 empty] | Ne |  |  |  |  | 27 |  |  | L |  |  | 29
1NP | CB | D.1018 | Door single | 1_174 | Kuchyňka | 1_176 | Sklad |  | 900 | 2100 |  | 1 | 1NP | [10 empty] | _14: 1 000; _15: 2 150 | [11 empty] | Ne |  |  |  |  | - |  |  | L |  |  | 26
1NP | CB | D.1019 | Dveře jednokřídlé | 1_017 | Chodba | 1_176 | Sklad |  | 800 | 2100 |  | 1 | 1NP | [10 empty] | _14: 900; _15: 2 150 | [11 empty] | Ne |  |  |  |  | - |  | EI30 DP3, SC | P |  |  | D.4074
1NP | CB | D.1020 | Door single | 1_177 | Zaměstn. šatna | 1_186 | Úklid U22 |  | 700 | 2100 |  | 1 | 1NP | [10 empty] | _14: 800; _15: 2 150 | [11 empty] | Ne |  |  |  |  | - |  |  | P |  |  | 30
1NP | CB | D.1021 | Door single | 1_177 | Zaměstn. šatna | 1_180 | Zaměstn. WC |  | 700 | 2100 |  | 1 | 1NP | [10 empty] | _14: 800; _15: 2 150 | [11 empty] | Ne |  |  |  |  | - |  |  | L |  |  | 30
1NP | CB | D.1022 | Dveře jednokřídlé | 1_175 | Šatna | 1_017 | Chodba |  | 900 | 2100 |  | 1 | 1NP | [10 empty] | _14: 1 000; _15: 2 150 | [11 empty] | Ne |  |  |  |  | 27 |  | EI30 DP3, SC | L |  |  | D.4070
1NP | CB | D.1023 | Dveře jednokřídlé | 1_017 | Chodba | 1_205 | Uklid U23 |  | 800 | 2100 |  | 1 | 1NP | [10 empty] | _14: 900; _15: 2 150 | [11 empty] | Ne |  |  |  |  | - |  | EI30 DP3, SC | P |  |  | D.4074
1NP | CB | D.1024 | Dveře jednokřídlé | 1_183 | Přípravna | 1_184 | Příruční sklad |  | 800 | 2100 |  | 1 | 1NP | [10 empty] | _14: 900; _15: 2 150 | [11 empty] | Ne |  |  |  |  | 27 |  |  | P |  |  | 29
1NP | CB | D.1025 | Dveře jednokřídlé | 1_017 | Chodba | 1_187 | WC |  | 800 | 2100 |  | 1 | 1NP | [10 empty] | _14: 900; _15: 2 150 | [11 empty] | Ne |  |  |  |  | - |  | EI30 DP3, SC | P |  |  | D.4074
1NP | CB | D.1026 | Dveře jednokřídlé | 1_183 | Přípravna | 1_182 | Mytí nádobí |  | 900 | 2100 |  | 1 | 1NP | [10 empty] | _14: 1 000; _15: 2 150 | [16 empty] | - | [5 empty] | 53
1NP | CB | D.1027 |  | 1_050 | Vstupní hala CB | 1_117 | Zádveří |  | 3 800 | 2990 |  | 1 | 1NP | [10 empty] | _15: 1 500 | [16 empty] | - | [5 empty] | 120
1NP | CB | D.1028 | Dveře jednokřídlé | 1_142 | Schodiště 9 | 1_017 | Chodba |  | 1 100 | 2100 |  | 1 | 1NP | [10 empty] | _14: 1 200; _15: 2 150 | [11 empty] | Ne |  |  |  |  | 27 |  | EI30 DP3, SC | P |  |  | D.4072
1NP | CB | D.1029 | Dveře jednokřídlé | 1_183 | Přípravna | 1_017 | Chodba |  | 900 | 2100 |  | 1 | 1NP | [10 empty] | _14: 1 000; _15: 2 150 | [11 empty] | Ne |  |  |  |  | 27 |  | EI30 DP3, SC | P |  |  | D.4070
1NP | CB | D.1030 | Dveře jednokřídlé | 0_191 | Šachta 9.1 | 1_183 | Přípravna |  | 900 | 2100 |  | 1 | 1NP | [10 empty] | _14: 1 000; _15: 2 150 | [11 empty] | Ne |  |  |  |  | 27 |  | EW30 DP1 | L |  |  | D.4073
1NP | CB | D.1031 | Dveře jednokřídlé | 1_181 | Bufet | 1_183 | Přípravna |  | 900 | 2100 |  | 1 | 1NP | [10 empty] | _14: 1 000; _15: 2 150 | [16 empty] | - | [5 empty] | 53
1NP | CB | D.1032 | Dveře jednokřídlé | 1_182 | Mytí nádobí | 1_185 | Stravování |  | 900 | 2100 |  | 1 | 1NP | [10 empty] | _14: 1 000; _15: 2 150 | [16 empty] | - | [5 empty] | 53
1NP | CB | D.1033 | Dveře jednokřídlé | 1_048 | WC ženy | 1_233 | WC ženy předsíň |  | 800 | 2100 |  | 1 | 1NP | [10 empty] | _14: 900; _15: 2 150 | [11 empty] | Ne |  |  |  |  | 27 |  |  | P |  |  | 29
1NP | CB | D.1034 | Dveře jednokřídlé | 1_050 | Vstupní hala CB | 1_233 | WC ženy předsíň |  | 800 | 2100 |  | 1 | 1NP | [10 empty] | _14: 900; _15: 2 150 | [11 empty] | Ne |  |  |  |  | 27 |  |  | L |  |  | 29
1NP | CB | D.1035 | Dveře jednokřídlé | 1_234 | WC muži předsíň | 1_202 | WC muži |  | 800 | 2100 |  | 1 | 1NP | [10 empty] | _14: 900; _15: 2 150 | [11 empty] | Ne |  |  |  |  | 27 |  |  | L |  |  | 29
1NP | CB | D.1036 | Dveře jednokřídlé | 1_050 | Vstupní hala CB | 1_234 | WC muži předsíň |  | 800 | 2100 |  | 1 | 1NP | [10 empty] | _14: 900; _15: 2 150 | [11 empty] | Ne |  |  |  |  | 27 |  |  | P |  |  | 29
1NP | CB | D.1037 | Dveře jednokřídlé | 1_050 | Vstupní hala CB | 1_142 | Schodiště 9 |  | 1 100 | 2100 |  | 1 | 1NP | [10 empty] | _14: 1 200; _15: 2 150 | [11 empty] | Ne |  |  |  |  | 27 |  | EI30 DP3, SC | L |  |  | D.4072
1NP | CB | D.1038 | Dveře jednokřídlé | 1_047 | Bezb. WC | 1_050 | Vstupní hala CB |  | 800 | 2100 |  | 1 | 1NP | [10 empty] | _14: 900; _15: 2 150 | [11 empty] | Ne |  |  |  |  | 27 |  |  | L |  |  | 29
1NP | CB | D.1039 | Dveře jednokřídlé | 1_050 | Vstupní hala CB | 1_199 | Úklid - stroj P3 |  | 800 | 2100 |  | 1 | 1NP | [10 empty] | _14: 900; _15: 2 150 | [11 empty] | Ne |  |  |  |  | 27 |  |  | L |  |  | 29
1NP | CB | D.1040 | Door single | 1_050 | Vstupní hala CB | 1_140 | Průkazky |  | 800 | 2100 |  | 1 | 1NP | [10 empty] | _14: 900; _15: 2 150 | [11 empty] | Ne |  |  |  |  | 27 |  |  | P |  |  | 36
1NP | CB | D.1041 | Door single | 1_050 | Vstupní hala CB | 1_103 | Spisovna |  | 800 | 2100 |  | 1 | 1NP | [10 empty] | _14: 900; _15: 2 150 | [11 empty] | Ne |  |  |  |  | 27 | RC3 |  | P |  |  | D.4132
1NP | CB | D.1042 |  | 1_140 | Průkazky | 1_140 | Průkazky |  | 800 | 2100 |  | 1 | 1NP | [32 empty] | 27 |  |  | P |  | 54 | 79
1NP | CB | D.1043 |  | 1_103 | Spisovna | 1_103 | Spisovna |  | 800 | 2100 |  | 1 | 1NP | [32 empty] | - | RC3 |  | L |  | 54 | D.4135
1NP | CB | D.1044 | Door single | 1_103 | Spisovna | 1_102 | Spisová služba a podatelna |  | 800 | 2100 |  | 1 | 1NP | [10 empty] | _14: 900; _15: 2 150 | [11 empty] | Ne |  |  |  |  | 27 | RC3 |  | L |  |  | D.4132
1NP | CB | D.1045 | Door single | 1_050 | Vstupní hala CB | 1_102 | Spisová služba a podatelna |  | 800 | 2100 |  | 1 | 1NP | [10 empty] | _14: 900; _15: 2 150 | [11 empty] | Ne |  |  |  |  | 27 |  |  | L |  |  | 36
1NP | CB | D.1046 |  | 1_102 | Spisová služba a podatelna | 1_102 | Spisová služba a podatelna |  | 810 | 2100 |  | 1 | 1NP | [32 empty] | 27 |  |  | L |  | 54 | 79
1NP | CB | D.1047 | Door single | 1_050 | Vstupní hala CB | 1_113 | Spisová služba a podatelna |  | 800 | 2100 |  | 1 | 1NP | [10 empty] | _14: 900; _15: 2 150 | [11 empty] | Ne |  |  |  |  | 27 |  |  | P |  |  | 36
1NP | CB | D.1048 | Door single | 1_102 | Spisová služba a podatelna | 1_113 | Spisová služba a podatelna |  | 800 | 2100 |  | 1 | 1NP | [10 empty] | _14: 900; _15: 2 150 | [11 empty] | Ne |  |  |  |  | 27 |  |  | L |  |  | 36
1NP | CB | D.1051 | Door single | 1_050 | Vstupní hala CB | 1_114 | Spisovna |  | 800 | 2100 |  | 1 | 1NP | [10 empty] | _14: 900; _15: 2 150 | [11 empty] | Ne |  |  |  |  | 27 | RC3 |  | P |  |  | D.4132
1NP | CB | D.1052 | Door single | 1_050 | Vstupní hala CB | 1_108 | Kuchyňka |  | 800 | 2100 |  | 1 | 1NP | [10 empty] | _14: 900; _15: 2 150 | [11 empty] | Ne |  |  |  |  | 27 |  |  | P |  |  | 36
1NP | CB | D.1054 | Door single | 1_050 | Vstupní hala CB | 1_112 | Pokladna |  | 800 | 2100 |  | 1 | 1NP | [10 empty] | _14: 900; _15: 2 150 | [11 empty] | Ne |  |  |  |  | 27 | RC3 |  | P |  |  | D.4132
1NP | CB | D.1055 |  | 1_112 | Pokladna | 1_112 | Pokladna |  | 800 | 2100 |  | 1 | 1NP | [32 empty] | - | RC4 |  | P |  | 554 | D.4134
1NP | CB | D.1056 | Dveře jednokřídlé | 1_050 | Vstupní hala CB | 1_104 | Šatna |  | 800 | 2100 |  | 1 | 1NP | [10 empty] | _14: 900; _15: 2 150 | [11 empty] | Ne |  |  |  |  | 27 |  |  | P |  |  | 29
1NP | CB | D.1057 | Dveře jednokřídlé | 1_206 | Rozvodna | 1_050 | Vstupní hala CB |  | 900 | 2100 |  | 1 | 1NP | [10 empty] | _14: 1 000; _15: 2 150 | [11 empty] | Ne |  |  |  |  | 27 |  |  | P |  |  | 35
1NP | CB | D.1059 | Dveře jednokřídlé | 1_049 | CBS | 1_050 | Vstupní hala CB |  | 800 | 2100 |  | 1 | 1NP | [10 empty] | _14: 900; _15: 2 150 | [11 empty] | Ne |  |  |  |  | 27 |  |  | P |  |  | 29
1NP | CB | D.1060 | Door single | 1_050 | Vstupní hala CB | 1_101 | Pokladna |  | 800 | 2100 |  | 1 | 1NP | [10 empty] | _14: 900; _15: 2 150 | [11 empty] | Ne |  |  |  |  | 27 | RC4 |  | P |  |  | D.4133
1NP | CB | D.1061 |  | 1_101 | Pokladna | 1_101 | Pokladna |  | 800 | 2100 |  | 1 | 1NP | [32 empty] | - | RC4 |  | L |  | 554 | D.4134
1NP | CB | D.1062 |  | 1_208 | Chodba | 1_109 | Konzultační místnost proděkani |  | 800 | 2100 |  | 1 | 1NP | [27 empty] | Ano |  |  |  |  | 37 |  |  | P |  | 554 | D.4066
1NP | CB | D.1063 |  | 1_050 | Vstupní hala CB | 1_185 | Stravování |  | 1 900 | 2100 |  | 1 | 1NP | [27 empty] | Ano |  |  |  |  | 27 | [5 empty] | 150
1NP | CB | D.1064 |  | 1_050 | Vstupní hala CB | 1_117 | Zádveří |  | 3 800 | 2990 |  | 1 | 1NP | [10 empty] | _15: 1 500 | [16 empty] | - | [5 empty] | 120
1NP | CB | D.3078 | Door single | 1_048 | WC ženy | 1_048 | WC ženy |  | 700 |  |  | 1 | 1NP | [10 empty] | _14: 800; _15: 2 150 | [22 empty] | D.4136
1NP | CB | D.3079 | Door single | 1_048 | WC ženy | 1_048 | WC ženy |  | 700 |  |  | 1 | 1NP | [10 empty] | _14: 800; _15: 2 150 | [22 empty] | D.4136
1NP | CB | D.3080 | Door single | 1_048 | WC ženy | 1_048 | WC ženy |  | 700 |  |  | 1 | 1NP | [10 empty] | _14: 800; _15: 2 150 | [22 empty] | D.4136
1NP | CB | D.3081 | Door single | 1_048 | WC ženy | 1_048 | WC ženy |  | 700 |  |  | 1 | 1NP | [10 empty] | _14: 800; _15: 2 150 | [22 empty] | D.4136
1NP | CB | D.3082 | Door single | 1_202 | WC muži | 1_202 | WC muži |  | 700 |  |  | 1 | 1NP | [10 empty] | _14: 800; _15: 2 150 | [22 empty] | D.4136
1NP | CB | D.3083 | Door single | 1_202 | WC muži | 1_202 | WC muži |  | 700 |  |  | 1 | 1NP | [10 empty] | _14: 800; _15: 2 150 | [22 empty] | D.4136
1NP | CB | D.3084 | Door single | 1_187 | WC | 1_187 | WC |  | 700 |  |  | 1 | 1NP | [10 empty] | _14: 800; _15: 2 150 | [22 empty] | D.4136

## CB_5NP
Column1 | Column2 | Column3 | Column5 | Column6 | Column7 | Column8 | Column9 | Column10 | Column11 | Column12 | Column13 | Column14 | Column15 | Column16 | Column17 | Column18 | Column19 | Column20 | Column21 | Column22 | Column23 | Column24 | Column25 | Column26 | Column27 | Column28 | Column29 | Column30 | Column31 | Column32 | Column33 | Column34 | Column35 | Column36 | Column37 | Column38 | Column39 | Column40 | Column41 | Column42 | Column43 | Column44 | Column45 | Column46 | Column47 | Column48 | Column49 | Column50 | Column51 | Column52
MEP2_Podlaží | AED_kod_budovy | Označení | Výkaz dveří | Z místnosti: MEP2_ID | Z místnosti: Název | Do místnosti: MEP2_ID | Do místnosti: Název | Výkaz dveří |  |  | Otevírání dveří | Výkaz dveří |  |  |  |  | Křídlo dveří | Výkaz dveří |  |  |  | Zárubeň dveří | Výkaz dveří | [6 empty] | Kování | Výkaz dveří | Kování |  | Výkaz dveří |  | Zámek |  | Výkaz dveří |  |  | ACS | Příprava - slaboproud |  |  | Výkaz dveří |  | Bezpečnostní třída | Výkaz dveří |  | AC_Vyska_Nadpanelu
|  |  | Popis |  |  |  |  | Schema číslo | Rozměr |  |  | Počet [ks] | Podlaží | Křídlo dveří |  |  | Barevnost RAL | Křídlo dveří | Zárubeň dveří |  |  | Barevnost RAL | Zárubeň dveří |  |  |  |  | Kování |  | Štítek | Kování | Panikové | Blokace | Kování |  | Karta | Systém generálního klíče | Příslušenství |  |  |  | MaR | EPS | EZS | Součinitel prostupu tepla U [W/m²K] | Hlukový útlum Rw [dB] |  | Požární odolnost | Poznámka
[9 empty] | Šířka [mm] | Výška [mm] |  |  |  | Typ křídla | Materiál křídla | Povrchová úprava |  | Zasklení | Typ zárubně | Materiál zárubně | Povrchová úprava |  | Šířka ústí [mm] | Práh |  | Rozměr otvoru v konstrukci |  | Typ | Materiál |  | Klika×koule |  |  | Závěsy | Zámek |  |  | Samozavírač | Pojistka | Zarážka
[24 empty] | ano/ne | Typ / materiál | Šířka [mm] | Výška [mm]
5NP | CB | D.5001 | Dveře jednokřídlé | 5_013 | Nepožární rozvodna | 5_012 | Chodba |  | 800 | 2 100 | P | 1 | 5NP | [12 empty] | 900 | 2 150 | [13 empty] | Ne |  |  |  |  | 27
5NP | CB | D.5002 | Dveře jednokřídlé | 5_014 | Požární rozvodna | 5_013 | Nepožární rozvodna |  | 800 | 2 100 | P | 1 | 5NP | [12 empty] | 900 | 2 150 | [13 empty] | Ne |  |  |  |  | 27
5NP | CB | D.5003 | Dveře jednokřídlé | 5_012 | Chodba | 5_011 | Schodiště 9 |  | 1 800 | 2 100 |  | 1 | 5NP | [12 empty] | 1 900 | 2 150 | [13 empty] | Ne | [6 empty] | EI
5NP | CB | D.E5004 | Dveře jednokřídlé |  |  | 5_012 | Chodba |  | 1 800 | 2 100 |  | 1 | 5NP | [12 empty] | 1 900 | 2 150 | [13 empty] | Ne | [6 empty] | EI
5NP | CB | D.E5005 | Dveře jednokřídlé |  |  | 5_011 | Schodiště 9 |  | 1 800 | 2 100 |  | 1 | 5NP | [12 empty] | 1 900 | 2 150 | [13 empty] | Ne | [6 empty] | EI
5NP | CB | D.E5006 | Dveře jednokřídlé | 0_191 | Šachta 9.1 |  |  |  | 1 600 | 2 100 |  | 1 | 5NP | [12 empty] | 1 700 | 2 150 | [13 empty] | Ne | [6 empty] | EI

## BF_4NP
Column1 | Column2 | Column3 | Column4 | Column5 | Column6 | Column7 | Column8 | Column9 | Column10 | Column11 | Column12 | Column13 | Column14 | Column15 | Column16
MEP2_Podlaží | Označení | AED_kod_budovy | Z místnosti: MEP2_ID | Z místnosti | Do místnosti: MEP2_ID | Do místnosti | Obecné |  | Obecné | Stavební otvor |  | Hlukový útlum Rw | Požární odolnost | Bezpečnostní třída | ACS
|  |  |  | Název |  | Název | Šířka | Výška_ | Otevírání dveří | Hrubá šířka | Hrubá výška
4NP | D.4080 | BF | 4_310 | WC muži | 4_380 | Předsíň WC muži | 800 | 2 100 | P | 900 | 2 150 | - |  |  | Ne
4NP | D.4081 | BF | 4_381 | Bezb. WC muži | 4_310 | WC muži | 900 | 2 100 | P | 1 000 | 2 150 | 27 |  |  | Ne
4NP | D.4082 | BF | 4_378 | Předsíň WC ženy | 4_001 | Chodba | 800 | 2 100 | L | 900 | 2 150 | - |  |  | Ne
4NP | D.4083 | BF | 4_019 | WC ženy | 4_378 | Předsíň WC ženy | 800 | 2 100 | L | 900 | 2 150 | - |  |  | Ne
4NP | D.4084 | BF | 4_379 | Bezb. WC ženy | 4_019 | WC ženy | 900 | 2 100 | L | 1 000 | 2 150 | 27 |  |  | Ne
4NP | D.4085 | BF | 4_311 | Úklid U31 | 4_001 | Chodba | 800 | 2 100 | P | 900 | 2 150 | - |  |  | Ne
4NP | D.4086 | BF | 4_001 | Chodba | 4_307 | Šatna | 900 | 2 100 | L | 1 000 | 2 150 | 37 | EW30 DP3,C |  | Ne
4NP | D.4087 | BF | 4_084 | Chodba | 4_001 | Chodba | 2 000 | 2 100 |  |  |  | 27 | EW30 DP3,C |  | Ano
4NP | D.4089 | BF | 4_076 | Praktikárna (+sklad) | 4_001 | Chodba | 900 | 2 100 | P | 1 700 | 2 150 | 37 | EW30 DP3,C |  | Ano
4NP | D.4090 | BF | 4_308 | Praktikárna II | 4_001 | Chodba | 900 | 2 100 | L | 1 700 | 2 150 | 37 | EW30 DP3,C |  | Ano
4NP | D.4091 | BF | 4_105 | Praktikárna + odběr. kout | 4_001 | Chodba | 1 000 | 2 100 | L | 1 100 | 2 150 | 37 | EW30 DP3,C |  | Ano
4NP | D.4092 | BF | 4_309 | Praktikárna III | 4_001 | Chodba | 900 | 2 100 | L | 1 700 | 2 150 | 37 | EW30 DP3,C |  | Ano
4NP | D.4093 | BF | 4_155 | Praktikárna farmaceutická technologie | 4_001 | Chodba | 1 000 | 2 100 | L | 1 100 | 2 150 | 37 | EW30 DP3,C |  | Ano
4NP | D.4094 | BF | 4_151 | Místnost 3 (Spec. prakt. I) | 4_149 | Místnost 1 (Spec. prakt. I) | 800 | 2 100 | P | 900 | 2 150 | 37 |  |  | Ano
4NP | D.4095 | BF | 4_158 | Přípravna | 4_001 | Chodba | 1 000 | 2 100 | L | 1 100 | 2 150 | 37 | EW30 DP3,C |  | Ano
4NP | D.4096 | BF | 4_158 | Přípravna | 4_155 | Praktikárna farmaceutická technologie | 900 | 2 100 | L | 1 000 | 2 150 | 27 |  |  | Ne
4NP | D.4097 | BF | 4_156 | Praktikárna velká chemická | 4_001 | Chodba | 900 | 2 100 | P | 1 700 | 2 150 | 37 | EW30 DP3,C |  | Ano
4NP | D.4098 | BF | 4_157 | Přípravna | 4_156 | Praktikárna velká chemická | 900 | 2 100 | L | 1 000 | 2 150 | 27 |  |  | Ano
4NP | D.4099 | BF | 4_154 | Praktikárna farmaceutická technologie | 4_001 | Chodba | 900 | 2 100 | L | 1 000 | 2 150 | 37 | EW30 DP3,C |  | Ano
4NP | D.4100 | BF | 4_158 | Přípravna | 4_154 | Praktikárna farmaceutická technologie | 900 | 2 100 | P | 1 000 | 2 150 | 27 |  |  | Ne
4NP | D.4101 | BF | 4_001 | Chodba | 4_167 | Společná umývárna | 800 | 2 100 | L | 900 | 2 150 | 27 | EW30 DP3,C |  | Ne
4NP | D.4102 | BF | 4_152 | Místnost 4 (Spec. prakt. I) | 4_150 | Místnost 2 (Spec. prakt. I) | 1 300 | 2 100 | P | 1 400 | 2 150 | 27 |  |  | Ano
4NP | D.4103 | BF | 4_152 | Místnost 4 (Spec. prakt. I) | 4_151 | Místnost 3 (Spec. prakt. I) | 900 | 2 100 | P | 1 000 | 2 150 | 27 |  |  | Ne
4NP | D.4104 | BF | 4_150 | Místnost 2 (Spec. prakt. I) | 4_149 | Místnost 1 (Spec. prakt. I) | 1 300 | 2 100 | L | 1 400 | 2 150 | 27 |  |  | Ano
4NP | D.4107 | BF | 4_152 | Místnost 4 (Spec. prakt. I) | 4_153 | Místnost 5 (Spec. prakt. I) | 900 | 2 100 | L | 1 000 | 2 150 | 27 |  |  | Ne
4NP | D.4108 | BF | 4_152 | Místnost 4 (Spec. prakt. I) | 4_001 | Chodba | 1 300 | 2 100 | L |  |  | 27 | EW30 DP3,C |  | Ne
4NP | D.4109 | BF | 4_001 | Chodba | 4_161 | Sklad | 900 | 2 100 | L | 1 000 | 2 150 | 27 | EW30 DP3,C |  | Ano
4NP | D.4110 | BF | 4_116 | Chodba | 4_001 | Chodba | 2 000 | 2 100 |  |  |  | 27 | EW30 DP3,C |  | Ano
4NP | D.4111 | BF | 4_281 | Seminární místnost | 4_001 | Chodba | 900 | 2 100 | L | 1 700 | 2 150 | 37 | EW30 DP3,C |  | Ano
4NP | D.4112 | BF | 4_001 | Chodba | 4_013 | Schodiště 2 | 2 000 | 2 100 |  |  |  | 27 | EI30 DP3,SC |  | Ne
4NP | D.4113 | BF | 4_001 | Chodba | 4_013 | Schodiště 2 | 2 000 | 2 100 |  |  |  | 27 | EI30 DP3,SC |  | Ne
4NP | D.4114 | BF | 4_237 | Lab. analytická ´A´ | 4_001 | Chodba | 900 | 2 100 | L | 1 000 | 2 150 | 37 | EW30 DP3,C |  | Ne
4NP | D.4115 | BF | 4_001 | Chodba | 4_248 | Přípravna chemická | 900 | 2 100 | L | 1 000 | 2 150 | 37 | EW30 DP3,C |  | Ne
4NP | D.4116 | BF | 4_001 | Chodba | 4_254 | Váhovna | 900 | 2 100 | P | 1 000 | 2 150 | 37 | EW30 DP3,C |  | Ne
4NP | D.4117 | BF | 4_247 | Praktikárna velká chemická | 4_248 | Přípravna chemická | 900 | 2 100 | P | 1 000 | 2 150 | 37 |  |  | Ne
4NP | D.4118 | BF | 4_237 | Lab. analytická ´A´ | 4_247 | Praktikárna velká chemická | 900 | 2 100 | P | 1 000 | 2 150 | 37 |  |  | Ne
4NP | D.4119 | BF | 4_247 | Praktikárna velká chemická | 4_001 | Chodba | 900 | 2 100 | L | 1 700 | 2 150 | 37 | EW30 DP3,C |  | Ano
4NP | D.4120 | BF | 4_001 | Chodba | 4_251 | Sklad - mikroskop | 900 | 2 100 | L | 1 000 | 2 150 | 27 | EW30 DP3,C |  | Ne
4NP | D.4121 | BF | 4_222 | Chodba | 4_001 | Chodba | 2 000 | 2 100 |  |  |  | 27 | EW30 DP3,C |  | Ano
4NP | D.4122 | BF | 4_246 | Praktikárna mikroskopická | 4_001 | Chodba | 900 | 2 100 | L | 1 700 | 2 150 | 37 | EW30 DP3,C |  | Ano
4NP | D.4123 | BF | 4_209 | Praktikárna velká chemická | 4_001 | Chodba | 900 | 2 100 | P | 1 000 | 2 150 | 37 | EW30 DP3,C |  | Ano
4NP | D.4124 | BF | 4_001 | Chodba | 4_211 | Přípravna + váhovna | 900 | 2 100 | L | 1 000 | 2 150 | 27 | EW30 DP3,C |  | Ano
4NP | D.4125 | BF | 4_209 | Praktikárna velká chemická | 4_211 | Přípravna + váhovna | 900 | 2 100 | L | 1 000 | 2 150 | 27 |  |  | Ne
4NP | D.4126 | BF | 4_208 | Praktikárna malá chemická | 4_001 | Chodba | 900 | 2 100 | P |  |  | 37 | EW30 DP3,C |  | Ano
4NP | D.4127 | BF | 4_001 | Chodba | 4_255 | Váhovna | 900 | 2 100 | L | 1 000 | 2 150 | - | EW30 DP3,C |  | Ne
4NP | D.4128 | BF | 4_007 | Rozvodna SIL+SLB | 4_001 | Chodba | 900 | 2 100 | L | 1 000 | 2 150 | 27 | EW30 DP3 |  | Ne
4NP | D.4129 | BF | 4_001 | Chodba | 4_255 | Váhovna | 900 | 2 100 | L | 1 700 | 2 150 | 37 | EW30 DP3,C |  | Ano
4NP | D.4130 | BF | 4_255 | Váhovna | 4_210 | Praktikárna velká chemická | 900 | 2 100 | P | 1 000 | 2 150 | 37 |  |  | Ne
4NP | D.4131 | BF | 4_001 | Chodba | 4_210 | Praktikárna velká chemická | 900 | 2 100 | P | 1 700 | 2 150 | 37 | EW30 DP3,C |  | Ano
4NP | D.4132 | BF | 4_386 | Předsíň WC muži | 4_001 | Chodba | 800 | 2 100 | P | 900 | 2 150 | - |  |  | Ne
4NP | D.4133 | BF | 4_387 | Bezb. WC muži | 4_001 | Chodba | 900 | 2 100 | L | 1 000 | 2 150 | 27 |  |  | Ne
4NP | D.4134 | BF | 4_386 | Předsíň WC muži | 4_017 | WC muži | 800 | 2 100 | L | 900 | 2 150 | - |  |  | Ne
4NP | D.4135 | BF | 4_170 | Chodba | 4_214 | Sklad chemikálií | 900 | 2 100 | L | 1 000 | 2 150 | 27 | EW30 DP3,C |  | Ne
4NP | D.4136 | BF | 4_170 | Chodba | 4_343 | Kancelář PGS/Postdoc | 800 | 2 100 | L | 900 | 2 150 | 27 |  |  | Ano
4NP | D.4138 | BF | 4_170 | Chodba | 4_217 | Zasedací místnost | 800 | 2 100 | P | 1 400 | 2 150 | 27 | EW30 DP3,C
4NP | D.4139 | BF | 4_170 | Chodba | 4_193 | Kancelář vedoucí | 800 | 2 100 | L | 1 400 | 2 150 | 27 | EW30 DP3,C
4NP | D.4140 | BF | 4_212 | Sekretářka | 4_193 | Kancelář vedoucí | 800 | 2 100 | P | 900 | 2 150 | 27 |  |  | Ne
4NP | D.4141 | BF | 4_170 | Chodba | 4_212 | Sekretářka | 800 | 2 100 | L | 1 400 | 2 150 | 27 | EW30 DP3,C
4NP | D.4142 | BF | 4_170 | Chodba | 4_194 | Kancelář zástupce vedoucího | 800 | 2 100 | L | 1 400 | 2 150 | 27 | EW30 DP3,C
4NP | D.4143 | BF | 4_170 | Chodba | 4_179 | Kancelář Prof/Doc. | 800 | 2 100 | L | 1 400 | 2 150 | 27 | EW30 DP3,C
4NP | D.4144 | BF | 4_170 | Chodba | 4_178 | Kancelář Prof/Doc. | 800 | 2 100 | P | 1 400 | 2 150 | 27 | EW30 DP3,C
4NP | D.4145 | BF | 4_170 | Chodba | 4_190 | Kancelář Prof/Doc. | 800 | 2 100 | L | 900 | 2 150 | 27 |  |  | Ne
4NP | D.4146 | BF | 4_170 | Chodba | 4_197 | Lab. syntetická PGS | 900 | 2 100 | L | 1 000 | 2 150 | 27 |  |  | Ano
4NP | D.4147 | BF | 4_170 | Chodba | 4_189 | Kancelář Prof/Doc. | 800 | 2 100 | L | 1 400 | 2 150 | 27 | EW30 DP3,C
4NP | D.4148 | BF | 4_170 | Chodba | 4_188 | Kancelář Prof/Doc. | 800 | 2 100 | P | 1 400 | 2 150 | 27 | EW30 DP3,C
4NP | D.4149 | BF | 4_170 | Chodba | 4_206 | Lab. syntetická PGS | 900 | 2 100 | P | 1 000 | 2 150 | 27 |  |  | Ano
4NP | D.4150 | BF | 4_197 | Lab. syntetická PGS | 4_343 | Kancelář PGS/Postdoc | 900 | 2 700 |  | 1 000 | 2 750 | 27
4NP | D.4152 | BF | 4_343 | Kancelář PGS/Postdoc | 4_342 | Kancelář PGS/Postdoc | 800 | 2 100 | P |  |  | 37 |  |  | Ne
4NP | D.4153 | BF | 4_342 | Kancelář PGS/Postdoc | 4_206 | Lab. syntetická PGS | 900 | 2 700 |  | 1 000 | 2 750 | 27
4NP | D.4154 | BF | 4_342 | Kancelář PGS/Postdoc | 4_206 | Lab. syntetická PGS | 900 | 2 700 |  | 1 000 | 2 750 | 27
4NP | D.4155 | BF | 4_342 | Kancelář PGS/Postdoc | 4_341 | Kancelář PGS/Postdoc | 800 | 2 100 | P |  |  | 37 |  |  | Ne
4NP | D.4156 | BF | 4_170 | Chodba | 4_172 | Destilárna | 900 | 2 100 | L | 1 000 | 2 150 | 27 |  |  | Ano
4NP | D.4157 | BF | 4_170 | Chodba | 4_187 | Kancelář Prof/Doc. | 800 | 2 100 | L | 900 | 2 150 | 27 |  |  | Ne
4NP | D.4158 | BF | 4_170 | Chodba | 4_183 | Kancelář Prof/Doc. | 800 | 2 100 | L | 1 400 | 2 150 | 27 | EW30 DP3,C
4NP | D.4159 | BF | 4_170 | Chodba | 4_215 | Sklad rozpouštědel a chemikálií | 900 | 2 100 | L | 1 000 | 2 150 | 27 | EW30 DP3,C |  | Ano
4NP | D.4160 | BF | 4_170 | Chodba | 4_192 | Kancelář laboranti/SŠ | 800 | 2 100 | P | 1 400 | 2 150 | 27 | EW30 DP3,C
4NP | D.4161 | BF | 4_170 | Chodba | 4_191 | Kancelář senior/emeritní | 800 | 2 100 | L | 1 400 | 2 150 | 27 | EW30 DP3,C
4NP | D.4162 | BF | 4_170 | Chodba | 4_201 | Lab. syntetická PGS | 900 | 2 100 | L | 1 000 | 2 150 | 27 |  |  | Ano
4NP | D.4163 | BF | 4_201 | Lab. syntetická PGS | 4_341 | Kancelář PGS/Postdoc | 900 | 2 700 |  | 1 000 | 2 750 | 27
4NP | D.4164 | BF | 4_341 | Kancelář PGS/Postdoc | 4_201 | Lab. syntetická PGS | 900 | 2 700 |  | 1 000 | 2 750 | 27
4NP | D.4165 | BF | 4_341 | Kancelář PGS/Postdoc | 4_340 | Kancelář PGS/Postdoc | 800 | 2 100 | P |  |  | 37 |  |  | Ne
4NP | D.4166 | BF | 4_203 | Lab. syntetická PGS | 4_340 | Kancelář PGS/Postdoc | 900 | 2 700 |  | 1 000 | 2 750 | 27
4NP | D.4167 | BF | 4_203 | Lab. syntetická PGS | 4_306 | Kompresorovna | 900 | 2 100 | L | 1 000 | 2 150 | 27 |  |  | Ne
4NP | D.4168 | BF | 4_170 | Chodba | 4_203 | Lab. syntetická PGS | 900 | 2 100 | P | 1 000 | 2 150 | 27 |  |  | Ano
4NP | D.4169 | BF | 4_170 | Chodba | 4_186 | Kancelář Prof/Doc. | 800 | 2 100 | L | 1 400 | 2 150 | 27 | EW30 DP3,C
4NP | D.4170 | BF | 4_170 | Chodba | 4_185 | Kancelář Prof/Doc. | 800 | 2 100 | L | 900 | 2 150 | 27 |  |  | Ne
4NP | D.4171 | BF | 4_170 | Chodba | 4_184 | Kancelář Prof/Doc. | 800 | 2 100 | L | 1 400 | 2 150 | 27 | EW30 DP3,C
4NP | D.4172 | BF | 4_170 | Chodba | 4_170 | Chodba | 1 600 | 2 100 |  | 1 700 | 2 150 | - | EW30 DP1 |  | Ne
4NP | D.4173 | BF | 4_170 | Chodba | 4_171 | Kuchyňka | 900 | 2 100 | P |  |  | 27 |  |  | Ne
4NP | D.4174 | BF | 4_170 | Chodba | 4_182 | Kancelář Prof/Doc. | 800 | 2 100 | L | 900 | 2 150 | 27 |  |  | Ne
4NP | D.4175 | BF | 4_170 | Chodba | 4_181 | Kancelář Prof/Doc. | 800 | 2 100 | L | 1 400 | 2 150 | 27 | EW30 DP3,C
4NP | D.4176 | BF | 4_170 | Chodba | 4_180 | Kancelář Prof/Doc. | 800 | 2 100 | P | 1 400 | 2 150 | 27 | EW30 DP3,C
4NP | D.4177 | BF | 4_170 | Chodba | 4_174 | Kancelář asistenti | 800 | 2 100 | L | 1 400 | 2 150 | 27 | EW30 DP3,C
4NP | D.4178 | BF | 4_170 | Chodba | 4_196 | Lab. příprava vzorků pro biologické metody | 1 000 | 2 100 | L | 1 100 | 2 150 | 37 |  |  | Ano
4NP | D.4179 | BF | 4_170 | Chodba | 4_173 | Kancelář asistenti | 800 | 2 100 | P | 1 400 | 2 150 | 27 | EW30 DP3,C
4NP | D.4180 | BF | 4_170 | Chodba | 4_176 | Kancelář PGS/Postdoc | 800 | 2 100 | L | 1 400 | 2 150 | 27 | EW30 DP3,C
4NP | D.4181 | BF | 4_200 | Lab. syntetická PGS | 4_176 | Kancelář PGS/Postdoc | 900 | 2 700 |  | 1 000 | 2 750 | 27
4NP | D.4182 | BF | 4_200 | Lab. syntetická PGS | 4_176 | Kancelář PGS/Postdoc | 900 | 2 700 |  | 1 000 | 2 750 | 27
4NP | D.4183 | BF | 4_170 | Chodba | 4_200 | Lab. syntetická PGS | 900 | 2 100 | P | 1 000 | 2 150 | 27 |  |  | Ano
4NP | D.4184 | BF | 4_170 | Chodba | 4_216 | Zam. WC ženy | 800 | 2 100 | P | 900 | 2 150 | - |  |  | Ne
4NP | D.4185 | BF | 4_327 | Sprcha | 4_170 | Chodba | 800 | 2 100 | L | 900 | 2 150 | - |  |  | Ne
4NP | D.4186 | BF | 4_326 | Bezb. WC | 4_170 | Chodba | 900 | 2 100 | L | 1 000 | 2 150 | 27 |  |  | Ne
4NP | D.4187 | BF | 4_170 | Chodba | 4_328 | Úklid U43 | 800 | 2 100 | P | 900 | 2 150 | - |  |  | Ne
4NP | D.4188 | BF | 4_170 | Chodba | 4_373 | Zam. WC muži předsíň | 800 | 2 100 | L | 900 | 2 150 | - |  |  | Ne
4NP | D.4189 | BF | 4_373 | Zam. WC muži předsíň | 4_325 | Zam. WC muži | 800 | 2 100 | L | 900 | 2 150 | - |  |  | Ne
4NP | D.4190 | BF | 4_170 | Chodba | 4_220 | Šatna ženy | 800 | 2 100 | L | 900 | 2 150 | - |  |  | Ne
4NP | D.4191 | BF | 4_361 | Sprcha | 4_220 | Šatna ženy | 700 | 2 100 | P | 800 | 2 150 | - |  |  | Ne
4NP | D.4192 | BF | 4_170 | Chodba | 4_008 | Schodiště 4 | 1 400 | 2 100 | L |  |  | 27 | EI30 DP3,SC |  | Ano
4NP | D.4193 | BF | 4_170 | Chodba | 4_198 | Lab. přístrojová PGS | 900 | 2 100 | P | 1 000 | 2 150 | 27 |  |  | Ano
4NP | D.4194 | BF | 4_170 | Chodba | 4_204 | Lab. syntetická PGS | 900 | 2 100 | L | 1 000 | 2 150 | 27 |  |  | Ano
4NP | D.4195 | BF | 4_170 | Chodba | 4_177 | Kancelář PGS/Postdoc | 800 | 2 100 | L | 900 | 2 150 | 27 |  |  | Ne
4NP | D.4196 | BF | 4_170 | Chodba | 4_168 | Společná umývárna | 900 | 2 100 | P | 1 000 | 2 150 | 27 |  |  | Ne
4NP | D.4197 | BF | 4_204 | Lab. syntetická PGS | 4_348 | Kancelář PGS/Postdoc | 900 | 2 700 |  | 1 000 | 2 750 | 27
4NP | D.4198 | BF | 4_204 | Lab. syntetická PGS | 4_348 | Kancelář PGS/Postdoc | 900 | 2 700 |  | 1 000 | 2 750 | 27
4NP | D.4199 | BF | 4_177 | Kancelář PGS/Postdoc | 4_199 | Lab. syntetická PGS | 900 | 2 700 |  | 1 000 | 2 750 | 27
4NP | D.4200 | BF | 4_170 | Chodba | 4_199 | Lab. syntetická PGS | 900 | 2 100 | L | 1 000 | 2 150 | 27 |  |  | Ano
4NP | D.4201 | BF | 4_170 | Chodba | 4_168 | Společná umývárna | 900 | 2 100 | L | 1 000 | 2 150 | 27 |  |  | Ne
4NP | D.4202 | BF | 4_170 | Chodba | 4_205 | Lab. syntetická PGS | 900 | 2 100 | P | 1 000 | 2 150 | 27 |  |  | Ne
4NP | D.4203 | BF | 4_205 | Lab. syntetická PGS | 4_349 | Kancelář PGS/Postdoc | 900 | 2 700 |  | 1 000 | 2 750 | 27
4NP | D.4204 | BF | 4_205 | Lab. syntetická PGS | 4_349 | Kancelář PGS/Postdoc | 900 | 2 700 |  | 1 000 | 2 750 | 27
4NP | D.4205 | BF | 4_170 | Chodba | 4_195 | Lab. fotofyzika | 1 000 | 2 100 | P | 1 100 | 2 150 | 37 |  |  | Ne
4NP | D.4206 | BF | 4_170 | Chodba | 4_213 | Sklad | 900 | 2 100 | P | 1 000 | 2 150 | 27 | EW30 DP3,C |  | Ano
4NP | D.4207 | BF | 4_222 | Chodba | 4_374 | Zam. WC muži předsíň | 800 | 2 100 | L | 900 | 2 150 | - |  |  | Ne
4NP | D.4208 | BF | 4_374 | Zam. WC muži předsíň | 4_329 | Zam. WC muži | 800 | 2 100 | L | 900 | 2 150 | - |  |  | Ne
4NP | D.4209 | BF | 4_222 | Chodba | 4_330 | Sprcha | 800 | 2 100 | L | 900 | 2 150 | - |  |  | Ne
4NP | D.4210 | BF | 4_222 | Chodba | 4_221 | Zam. WC ženy | 800 | 2 100 | L | 900 | 2 150 | - |  |  | Ne
4NP | D.4211 | BF | 4_222 | Chodba | 4_202 | Lab. syntetická PGS | 900 | 2 100 | P | 1 000 | 2 150 | 27 |  |  | Ano
4NP | D.4212 | BF | 4_202 | Lab. syntetická PGS | 4_350 | Kancelář PGS/Postdoc | 900 | 2 700 |  | 1 000 | 2 750 | 27
4NP | D.4213 | BF | 4_222 | Chodba | 4_350 | Kancelář PGS/Postdoc | 800 | 2 100 | P | 1 400 | 2 150 | 27 | EW30 DP3,C
4NP | D.4214 | BF | 4_222 | Chodba | 4_228 | Kancelář PGS/Postdoc | 800 | 2 100 | L | 1 400 | 2 150 | 27 | EW30 DP3,C
4NP | D.4215 | BF | 4_222 | Chodba | 4_242 | Laboratoř fytochemická | 900 | 2 100 | P | 1 000 | 2 150 | 27 |  |  | Ano
4NP | D.4216 | BF | 4_222 | Chodba | 4_241 | Laboratoř fytochemická | 900 | 2 100 | L | 1 000 | 2 150 | 27 |  |  | Ano
4NP | D.4217 | BF | 4_222 | Chodba | 4_243 | Laboratoř fytochemická | 900 | 2 100 | P | 1 000 | 2 150 | 27 |  |  | Ano
4NP | D.4218 | BF | 4_222 | Chodba | 4_250 | Laboratoř | 900 | 2 100 | L | 1 000 | 2 150 | 27 |  |  | Ano
4NP | D.4219 | BF | 4_250 | Laboratoř | 4_250 | Laboratoř | 900 | 2 100 |  | 1 000 | 2 150 | 27
4NP | D.4220 | BF | 4_243 | Laboratoř fytochemická | 4_229 | Kancelář PGS/Postdoc | 1 000 | 2 100 | L | 1 100 | 2 150 | 37 |  |  | Ano
4NP | D.4221 | BF | 4_222 | Chodba | 4_239 | Laboratoř biologická | 900 | 2 100 | L | 1 000 | 2 150 | 27 |  |  | Ano
4NP | D.4222 | BF | 4_222 | Chodba | 4_229 | Kancelář PGS/Postdoc | 800 | 2 100 | L | 1 400 | 2 150 | 27 | EW30 DP3,C
4NP | D.4223 | BF | 4_222 | Chodba | 4_240 | Laboratoř biologická | 900 | 2 100 | L | 1 000 | 2 150 | 27 |  |  | Ano
4NP | D.4224 | BF | 4_222 | Chodba | 4_238 | Lab. analytická ´B´ | 900 | 2 100 | P | 1 000 | 2 150 | 27 |  |  | Ne
4NP | D.4225 | BF | 4_222 | Chodba | 4_223 | Kancelář asistenti | 800 | 2 100 | P | 1 400 | 2 150 | 27 | EW30 DP3,C
4NP | D.4226 | BF | 4_222 | Chodba | 4_227 | Kancelář PGS/Postdoc | 800 | 2 100 | L | 1 400 | 2 150 | 27 | EW30 DP3,C
4NP | D.4227 | BF | 4_222 | Chodba | 4_226 | Kancelář asistenti | 800 | 2 100 | P | 1 400 | 2 150 | 27 | EW30 DP3,C
4NP | D.4228 | BF | 4_222 | Chodba | 4_225 | Kancelář asistenti | 800 | 2 100 | P | 1 400 | 2 150 | 27 | EW30 DP3,C
4NP | D.4229 | BF | 4_222 | Chodba | 4_230 | Kancelář Prof/Doc. | 800 | 2 100 | L | 1 400 | 2 150 | 27 | EW30 DP3,C
4NP | D.4230 | BF | 4_222 | Chodba | 4_233 | Kancelář senior/emeritní | 800 | 2 100 | L | 1 400 | 2 150 | 27 | EW30 DP3,C
4NP | D.4231 | BF | 4_222 | Chodba | 4_232 | Kancelář Prof/Doc. | 800 | 2 100 | L | 900 | 2 150 | 27 |  |  | Ne
4NP | D.4232 | BF | 4_222 | Chodba | 4_234 | Kancelář laboranti/SŠ | 800 | 2 100 | P | 1 400 | 2 150 | 27 | EW30 DP3,C
4NP | D.4233 | BF | 4_222 | Chodba | 4_236 | Kancelář zástupce vedoucího | 800 | 2 100 | L | 1 400 | 2 150 | 27 | EW30 DP3,C
4NP | D.4234 | BF | 4_222 | Chodba | 4_224 | Kancelář asistenti | 800 | 2 100 | P | 1 400 | 2 150 | 27 | EW30 DP3,C
4NP | D.4235 | BF | 4_222 | Chodba | 4_235 | Kancelář vedoucí | 800 | 2 100 | P | 1 400 | 2 150 | 27 | EW30 DP3,C
4NP | D.4236 | BF | 4_222 | Chodba | 4_231 | Kancelář Prof/Doc. | 800 | 2 100 | P | 900 | 2 150 | 27 |  |  | Ne
4NP | D.4237 | BF | 4_249 | Sekretářka | 4_235 | Kancelář vedoucí | 800 | 2 100 | L | 900 | 2 150 | 27 |  |  | Ne
4NP | D.4238 | BF | 4_222 | Chodba | 4_249 | Sekretářka | 800 | 2 100 | P | 1 400 | 2 150 | 27 | EW30 DP3,C
4NP | D.4239 | BF | 4_222 | Chodba | 4_256 | Zasedací místnost | 900 | 2 100 | L |  |  | 37 |  |  | Ne
4NP | D.4240 | BF | 4_222 | Chodba | 4_166 | Rozptylový prostor | 868 | 2 100 | L |  |  | 27 |  |  | Ano
4NP | D.4242 | BF | 4_222 | Chodba | 4_252 | Sklad chemikálií | 900 | 2 100 | P | 1 000 | 2 150 | 27 | EW30 DP3,C |  | Ano
4NP | D.4243 | BF | 4_222 | Chodba | 4_245 | Laboratoř velká výzkumná | 900 | 2 100 | P | 1 000 | 2 150 | 27 |  |  | Ano
4NP | D.4244 | BF | 4_222 | Chodba | 4_245 | Laboratoř velká výzkumná | 900 | 2 100 | P | 1 000 | 2 150 | 27 |  |  | Ano
4NP | D.4245 | BF | 4_245 | Laboratoř velká výzkumná | 4_346 | Kancelář PGS/Postdoc | 900 | 2 700 |  | 1 000 | 2 750 | 27
4NP | D.4246 | BF | 4_245 | Laboratoř velká výzkumná | 4_346 | Kancelář PGS/Postdoc | 900 | 2 700 |  | 1 000 | 2 750 | 27
4NP | D.4247 | BF | 4_346 | Kancelář PGS/Postdoc | 4_347 | Kancelář PGS/Postdoc | 800 | 2 100 | L |  |  | 37 |  |  | Ne
4NP | D.4248 | BF | 4_244 | Laboratoř syntetická | 4_347 | Kancelář PGS/Postdoc | 900 | 2 700 |  | 1 000 | 2 750 | 27
4NP | D.4249 | BF | 4_390 | Chodba | 4_347 | Kancelář PGS/Postdoc | 800 | 2 100 | P | 1 400 | 2 150 | 27 | EW30 DP3,C
4NP | D.4250 | BF | 4_390 | Chodba | 4_175 | Kancelář PGS/Postdoc | 800 | 2 100 | L | 1 400 | 2 150 | 27 | EW30 DP3,C
4NP | D.4251 | BF | 4_390 | Chodba | 4_207 | Laboratoř lipidy | 900 | 2 100 | L | 1 000 | 2 150 | 27 |  |  | Ano
4NP | D.4252 | BF | 4_390 | Chodba | 4_244 | Laboratoř syntetická | 900 | 2 100 | L | 1 000 | 2 150 | 27 | EW30 DP3,C |  | Ano
4NP | D.4252 | BF | 4_207 | Laboratoř lipidy | 4_175 | Kancelář PGS/Postdoc | 900 | 2 700 |  | 1 000 | 2 750 | 27
4NP | D.4253 | BF | 4_175 | Kancelář PGS/Postdoc | 4_123 | Kancelář PGS/Postdoc | 800 | 2 100 | L |  |  | 37 |  |  | Ne
4NP | D.4254 | BF | 4_145 | Laboratoř velká | 4_123 | Kancelář PGS/Postdoc | 900 | 2 700 |  | 1 000 | 2 750 | 27
4NP | D.4255 | BF | 4_207 | Laboratoř lipidy | 4_145 | Laboratoř velká | 810 | 2 100 | L |  |  | 37 |  |  | Ne
4NP | D.4256 | BF | 4_390 | Chodba | 4_009 | Schodiště 5 | 1 400 | 2 100 | P |  |  | 27 | EI30 DP3,SC |  | Ano
4NP | D.4257 | BF | 4_390 | Chodba | 4_375 | Zam. WC muži předsíň | 800 | 2 100 | L | 900 | 2 150 | - |  |  | Ne
4NP | D.4258 | BF | 4_375 | Zam. WC muži předsíň | 4_331 | Zam. WC muži | 800 | 2 100 | L | 900 | 2 150 | - |  |  | Ne
4NP | D.4259 | BF | 4_332 | Bezb. WC | 4_390 | Chodba | 900 | 2 100 | L | 1 000 | 2 150 | 27 |  |  | Ne
4NP | D.4260 | BF | 4_333 | Rozvodna SLB | 4_390 | Chodba | 800 | 2 100 | P | 900 | 2 150 | 27 | EW30 DP3,C |  | Ne
4NP | D.4261 | BF | 4_222 | Chodba | 4_253 | Zam. WC ženy | 800 | 2 100 | P | 900 | 2 150 | 27 | EW30 DP3,C |  | Ne
4NP | D.4262 | BF | 4_390 | Chodba | 4_222 | Chodba | 1 800 | 2 100 |  |  |  | 27 | EW30 DP3,C |  | Ano
4NP | D.4263 | BF | 4_222 | Chodba | 4_360 | Šatna muži | 800 | 2 100 | P | 900 | 2 150 | - |  |  | Ne
4NP | D.4264 | BF | 4_222 | Chodba | 4_169 | Šatna ženy | 800 | 2 100 | L | 900 | 2 150 | - |  |  | Ne
4NP | D.4265 | BF | 4_362 | Sprcha | 4_360 | Šatna muži | 700 | 2 100 | L | 800 | 2 150 | - |  |  | Ne
4NP | D.4266 | BF | 4_363 | Sprcha | 4_169 | Šatna ženy | 700 | 2 100 | L | 800 | 2 150 | - |  |  | Ne
4NP | D.4267 | BF | 4_116 | Chodba | 4_334 | Úklid U42 | 700 | 2 100 | L | 800 | 2 150 | - |  |  | Ne
4NP | D.4268 | BF | 4_116 | Chodba | 4_117 | Kancelář asistenti | 800 | 2 100 | P | 1 400 | 2 150 | 27 | EW30 DP3,C
4NP | D.4269 | BF | 4_116 | Chodba | 4_132 | Kancelář laboranti/SŠ | 800 | 2 100 | L | 1 400 | 2 150 | 27 | EW30 DP3,C
4NP | D.4270 | BF | 4_116 | Chodba | 4_118 | Kancelář asistenti | 800 | 2 100 | L | 1 400 | 2 150 | 27 | EW30 DP3,C
4NP | D.4271 | BF | 4_116 | Chodba | 4_119 | Kancelář asistenti | 800 | 2 100 | P | 1 400 | 2 150 | 27 | EW30 DP3,C
4NP | D.4272 | BF | 4_116 | Chodba | 4_120 | Kancelář asistenti | 800 | 2 100 | P | 1 400 | 2 150 | 27 | EW30 DP3,C
4NP | D.4273 | BF | 4_116 | Chodba | 4_121 | Kancelář asistenti | 800 | 2 100 | L | 900 | 2 150 | 27 |  |  | Ne
4NP | D.4274 | BF | 4_116 | Chodba | 4_135 | Kancelář zástupce vedoucího | 800 | 2 100 | L | 1 400 | 2 150 | 27 | EW30 DP3,C
4NP | D.4275 | BF | 4_116 | Chodba | 4_159 | Sekretářka | 800 | 2 100 | L | 1 400 | 2 150 | 27 | EW30 DP3,C
4NP | D.4276 | BF | 4_116 | Chodba | 4_133 | Kancelář vedoucí | 800 | 2 100 | P | 1 400 | 2 150 | 27 | EW30 DP3,C
4NP | D.4277 | BF | 4_116 | Chodba | 4_339 | WC | 800 | 2 100 | P | 900 | 2 150 | 27 | EW30 DP3,C |  | Ne
4NP | D.4278 | BF | 4_385 | Bezb. WC ženy | 4_384 | Předsíň WC ženy | 900 | 2 100 | L | 1 000 | 2 150 | 27 |  |  | Ne
4NP | D.4279 | BF | 4_384 | Předsíň WC ženy | 4_018 | WC ženy | 800 | 2 100 | L | 900 | 2 150 | - |  |  | Ne
4NP | D.4280 | BF | 4_116 | Chodba | 4_134 | Kancelář vedoucí | 800 | 2 100 | L | 1 400 | 2 150 | 27 | EW30 DP3,C
4NP | D.4281 | BF | 4_116 | Chodba | 4_160 | Sekretářka | 800 | 2 100 | P | 1 400 | 2 150 | 27 | EW30 DP3,C
4NP | D.4282 | BF | 4_116 | Chodba | 4_136 | Kancelář zástupce vedoucího | 800 | 2 100 | P | 1 400 | 2 150 | 27 | EW30 DP3,C
4NP | D.4283 | BF | 4_116 | Chodba | 4_127 | Kancelář Prof/Doc. | 800 | 2 100 | P | 900 | 2 150 | 27 |  |  | Ne
4NP | D.4284 | BF | 4_116 | Chodba | 4_128 | Kancelář Prof/Doc. | 800 | 2 100 | P | 1 400 | 2 150 | 27 | EW30 DP3,C
4NP | D.4285 | BF | 4_116 | Chodba | 4_125 | Kancelář Prof/Doc. | 800 | 2 100 | L | 1 400 | 2 150 | 27 | EW30 DP3,C
4NP | D.4286 | BF | 4_116 | Chodba | 4_129 | Kancelář Prof/Doc. | 800 | 2 100 | P | 900 | 2 150 | 27 |  |  | Ne
4NP | D.4287 | BF | 4_116 | Chodba | 4_130 | Kancelář Prof/Doc. | 800 | 2 100 | P | 1 400 | 2 150 | 27 | EW30 DP3,C
4NP | D.4288 | BF | 4_116 | Chodba | 4_131 | Kancelář Prof/Doc. | 800 | 2 100 | L | 1 400 | 2 150 | 27 | EW30 DP3,C
4NP | D.4289 | BF | 4_116 | Chodba | 4_126 | Kancelář Prof/Doc. | 800 | 2 100 | P | 900 | 2 150 | 27 |  |  | Ne
4NP | D.4291 | BF | 4_390 | Chodba | 4_148 | Zasedací místnost malá | 900 | 2 100 | L |  |  | 37 |  |  | Ne
4NP | D.4292 | BF | 4_390 | Chodba | 4_162 | Sklad | 900 | 2 100 | P | 1 000 | 2 150 | 27 |  |  | Ano
4NP | D.4293 | BF | 4_390 | Chodba | 4_138 | Laboratoř FYCH | 900 | 2 100 | P | 1 000 | 2 150 | 27 |  |  | Ano
4NP | D.4294 | BF | 4_390 | Chodba | 4_147 | Laboratoř výzkumná | 900 | 2 100 | L | 1 000 | 2 150 | 27 |  |  | Ano
4NP | D.4295 | BF | 4_390 | Chodba | 4_140 | Laboratoř FYCH | 900 | 2 100 | L | 1 000 | 2 150 | 27 |  |  | Ano
4NP | D.4296 | BF | 4_392 | Laboratoř sterilní - předsíň | 4_143 | Laboratoř sterilní - čistý prostor ISO8 | 900 | 2 100 | P | 1 000 | 2 150 | 27 |  |  | Ne
4NP | D.4297 | BF | 4_390 | Chodba | 4_122 | Kancelář PGS/Postdoc | 800 | 2 100 | P | 1 400 | 2 150 | 27 | EW30 DP3,C
4NP | D.4298 | BF | 4_392 | Laboratoř sterilní - předsíň | 4_390 | Chodba | 900 | 2 100 | P | 1 000 | 2 150 | 27 |  |  | Ano
4NP | D.4299 | BF | 4_390 | Chodba | 4_391 | Laboratoř FYCH B | 900 | 2 100 | L | 1 000 | 2 150 | 27 |  |  | Ano
4NP | D.4300 | BF | 4_390 | Chodba | 4_144 | Laboratoř velká | 900 | 2 100 | L | 1 000 | 2 150 | 27 |  |  | Ano
4NP | D.4302 | BF | 4_390 | Chodba | 4_345 | Kancelář PGS/Postdoc | 800 | 2 100 | P | 1 400 | 2 150 | 27 | EW30 DP3,C
4NP | D.4303 | BF | 4_146 | Laboratoř velká | 4_345 | Kancelář PGS/Postdoc | 900 | 2 700 |  | 1 000 | 2 750 | 27
4NP | D.4304 | BF | 4_390 | Chodba | 4_146 | Laboratoř velká | 900 | 2 100 | L | 1 000 | 2 150 | 27 |  |  | Ano
4NP | D.4305 | BF | 4_146 | Laboratoř velká | 4_145 | Laboratoř velká | 820 | 2 100 | L |  |  | 37 |  |  | Ne
4NP | D.4306 | BF | 4_123 | Kancelář PGS/Postdoc | 4_345 | Kancelář PGS/Postdoc | 800 | 2 100 | L |  |  | 37 |  |  | Ne
4NP | D.4307 | BF | 4_145 | Laboratoř velká | 4_147 | Laboratoř výzkumná | 920 | 2 100 | P |  |  | 37 |  |  | Ne
4NP | D.4308 | BF | 4_344 | Kancelář PGS/Postdoc | 4_124 | Kancelář PGS/Postdoc | 800 | 2 100 | L |  |  | 37 |  |  | Ne
4NP | D.4309 | BF | 4_137 | Laboratoř analyt + pevná fáze | 4_144 | Laboratoř velká | 900 | 2 100 | L | 1 000 | 2 150 | 27 |  |  | Ne
4NP | D.4310 | BF | 4_390 | Chodba | 4_144 | Laboratoř velká | 900 | 2 100 | L | 1 000 | 2 150 | 27 |  |  | Ano
4NP | D.4311 | BF | 4_390 | Chodba | 4_139 | Laboratoř FYCH A | 900 | 2 100 | L | 1 000 | 2 150 | 27 |  |  | Ano
4NP | D.4312 | BF | 4_390 | Chodba | 4_142 | Laboratoř mikroskopická | 900 | 2 100 | P | 1 000 | 2 150 | 27 |  |  | Ano
4NP | D.4313 | BF | 4_390 | Chodba | 4_137 | Laboratoř analyt + pevná fáze | 900 | 2 100 | P | 1 000 | 2 150 | 27 |  |  | Ano
4NP | D.4318 | BF | 4_084 | Chodba | 4_390 | Chodba | 1 820 | 2 113 |  |  |  | 27 |  |  | Ano
4NP | D.4319 | BF | 4_390 | Chodba | 4_141 | Laboratoř mikroskopická | 900 | 2 100 | L | 1 000 | 2 150 | 27 |  |  | Ano
4NP | D.4320 | BF | 4_084 | Chodba | 4_111 | Sklad | 1 000 | 2 100 | P | 1 100 | 2 150 | 27 | EW30 DP3,C |  | Ne
4NP | D.4321 | BF | 4_084 | Chodba | 4_112 | Zam. WC ženy | 800 | 2 100 | P | 900 | 2 150 | - |  |  | Ne
4NP | D.4322 | BF | 4_084 | Chodba | 4_366 | Úklid | 800 | 2 100 | P | 900 | 2 150 | - |  |  | Ne
4NP | D.4323 | BF | 4_353 | Sprcha | 4_084 | Chodba | 800 | 2 100 | L | 900 | 2 150 | - |  |  | Ne
4NP | D.4324 | BF | 4_323 | Bezb. WC | 4_084 | Chodba | 900 | 2 100 | L | 1 000 | 2 150 | 27 |  |  | Ne
4NP | D.4325 | BF | 4_084 | Chodba | 4_376 | Zam. WC muži předsíň | 800 | 2 100 | L | 900 | 2 150 | - |  |  | Ne
4NP | D.4326 | BF | 4_376 | Zam. WC muži předsíň | 4_322 | Zam. WC muži | 800 | 2 100 | L | 900 | 2 150 | - |  |  | Ne
4NP | D.4327 | BF | 4_084 | Chodba | 4_110 | Sklad | 900 | 2 100 | L | 1 000 | 2 150 | 27 | EW30 DP3,C |  | Ano
4NP | D.4328 | BF | 4_084 | Chodba | 4_086 | Kancelář PGS/Postdoc | 800 | 2 100 | P | 1 400 | 2 150 | 27 | EW30 DP3,C
4NP | D.4329 | BF | 4_084 | Chodba | 4_113 | Technik | 800 | 2 100 | L | 900 | 2 150 | 27 | EW30 DP3,C |  | Ne
4NP | D.4330 | BF | 4_103 | Ovladovna EEG | 4_113 | Technik | 800 | 2 100 | L | 900 | 2 150 | - |  |  | Ano
4NP | D.4331 | BF | 4_103 | Ovladovna EEG | 4_109 | Sklad | 900 | 2 100 | L | 1 000 | 2 150 | 27 |  |  | Ano
4NP | D.4332 | BF | 4_103 | Ovladovna EEG | 4_082 | Archiv | 900 | 2 100 | P | 1 000 | 2 150 | 37 |  |  | Ano
4NP | D.4333 | BF | 4_324 | Rozvodna SLB | 4_084 | Chodba | 800 | 2 100 | P | 900 | 2 150 | 27 | EW30 DP3 |  | Ne
4NP | D.4334 | BF | 4_084 | Chodba | 4_100 | Laboratoř genotoxická | 1 000 | 2 100 | P | 1 100 | 2 150 | 37 |  |  | Ano
4NP | D.4335 | BF | 4_084 | Chodba | 4_102 | Místnost pro laborantky (sklad) | 900 | 2 100 | L | 1 000 | 2 150 | 27 |  |  | Ne
4NP | D.4337 | BF | 4_084 | Chodba | 4_091 | Kancelář Prof/Doc. | 800 | 2 100 | P | 900 | 2 150 | 27 |  |  | Ne
4NP | D.4338 | BF | 4_097 | Kuchyňka | 4_114 | Zasedací místnost | 800 | 2 100 | L | 900 | 2 150 | 27 |  |  | Ne
4NP | D.4339 | BF | 4_084 | Chodba | 4_097 | Kuchyňka | 800 | 2 100 | P |  |  | 27 |  |  | Ne
4NP | D.4340 | BF | 4_095 | Kancelář sekretářka | 4_097 | Kuchyňka | 800 | 2 100 | L | 900 | 2 150 | 27 |  |  | Ne
4NP | D.4341 | BF | 4_084 | Chodba | 4_092 | Kancelář Prof/Doc. | 800 | 2 100 | L | 1 400 | 2 150 | 27 | EW30 DP3,C
4NP | D.4342 | BF | 4_084 | Chodba | 4_085 | Kancelář asistenti | 800 | 2 100 | P | 1 400 | 2 150 | 27 | EW30 DP3,C
4NP | D.4343 | BF | 4_084 | Chodba | 4_095 | Kancelář sekretářka | 800 | 2 100 | P | 1 400 | 2 150 | 27 | EW30 DP3,C
4NP | D.4344 | BF | 4_095 | Kancelář sekretářka | 4_096 | Kancelář vedoucí | 800 | 2 100 | P | 900 | 2 150 | 27 |  |  | Ne
4NP | D.4345 | BF | 4_084 | Chodba | 4_096 | Kancelář vedoucí | 800 | 2 100 | P | 1 400 | 2 150 | 27 | EW30 DP3,C
4NP | D.4346 | BF | 4_084 | Chodba | 4_087 | Kancelář Prof/Doc. | 800 | 2 100 | L | 1 400 | 2 150 | 27 | EW30 DP3,C
4NP | D.4347 | BF | 4_104 | Praktikárna | 4_084 | Chodba | 1 000 | 2 100 | L | 1 100 | 2 150 | 37 |  |  | Ano
4NP | D.4348 | BF | 4_084 | Chodba | 4_094 | Kancelář Prof/Doc. | 800 | 2 100 | L | 900 | 2 150 | 27 |  |  | Ne
4NP | D.4349 | BF | 4_084 | Chodba | 4_088 | Kancelář Prof/Doc. | 800 | 2 100 | P | 1 400 | 2 150 | 27 | EW30 DP3,C
4NP | D.4350 | BF | 4_084 | Chodba | 4_089 | Kancelář Prof/Doc. | 800 | 2 100 | L | 1 400 | 2 150 | 27 | EW30 DP3,C
4NP | D.4351 | BF | 4_084 | Chodba | 4_093 | Kancelář Prof/Doc. | 800 | 2 100 | L | 900 | 2 150 | 27 |  |  | Ne
4NP | D.4352 | BF | 4_084 | Chodba | 4_090 | Kancelář Prof/Doc. | 800 | 2 100 | L | 1 400 | 2 150 | 27 | EW30 DP3,C
4NP | D.4353 | BF | 4_104 | Praktikárna | 4_084 | Chodba | 1 000 | 2 100 | P | 1 100 | 2 150 | 37 |  |  | Ano
4NP | D.4354 | BF | 4_307 | Šatna | 4_104 | Praktikárna | 900 | 2 100 | L | 1 000 | 2 150 | 37 |  |  | Ne
4NP | D.4355 | BF | 4_084 | Chodba | 4_307 | Šatna | 900 | 2 100 | P | 1 000 | 2 150 | 37 |  |  | Ano
4NP | D.4356 | BF | 4_084 | Chodba | 4_108 | Šatna + přípravna | 900 | 2 100 | P | 1 000 | 2 150 | 37 |  |  | Ne
4NP | D.4357 | BF | 4_105 | Praktikárna + odběr. kout | 4_108 | Šatna + přípravna | 900 | 2 100 | L | 1 000 | 2 150 | 37 |  |  | Ne
4NP | D.4358 | BF | 4_108 | Šatna + přípravna | 4_351 | Hygiena ženy | 800 | 2 100 | L | 900 | 2 150 | - |  |  | Ne
4NP | D.4359 | BF | 4_365 | Sprcha | 4_351 | Hygiena ženy | 700 | 2 100 | P | 800 | 2 150 | - |  |  | Ne
4NP | D.4360 | BF | 4_382 | WC ženy | 4_351 | Hygiena ženy | 700 | 2 100 | L | 800 | 2 150 | - |  |  | Ne
4NP | D.4361 | BF | 4_108 | Šatna + přípravna | 4_352 | Hygiena muži | 800 | 2 100 | P | 900 | 2 150 | - |  |  | Ne
4NP | D.4362 | BF | 4_364 | Sprcha | 4_352 | Hygiena muži | 700 | 2 100 | L | 800 | 2 150 | - |  |  | Ne
4NP | D.4363 | BF | 4_383 | WC muži | 4_352 | Hygiena muži | 700 | 2 100 | P | 800 | 2 150 | - |  |  | Ne
4NP | D.4364 | BF | 4_084 | Chodba | 4_101 | Laboratoř imunologická | 900 | 2 100 | L | 1 000 | 2 150 | 37 |  |  | Ano
4NP | D.4365 | BF | 4_084 | Chodba | 4_103 | Ovladovna EEG | 900 | 2 100 | P | 1 000 | 2 150 | 27 | EW30 DP3,C |  | Ano
4NP | D.4366 | BF | 4_098 | Laboratoř EEG1 malá | 4_103 | Ovladovna EEG | 900 | 2 100 | L | 1 000 | 2 150 | 27 |  |  | Ano
4NP | D.4367 | BF | 4_099 | Laboratoř EEG2 velká | 4_103 | Ovladovna EEG | 900 | 2 100 | P | 1 000 | 2 150 | 27 |  |  | Ano
4NP | D.4368 | BF | 4_106 | Přípravna + zraková a kognitivní psychofyz. | 4_103 | Ovladovna EEG | 900 | 2 100 | L | 1 000 | 2 150 | 27 |  |  | Ne
4NP | D.4369 | BF | 4_099 | Laboratoř EEG2 velká | 4_106 | Přípravna + zraková a kognitivní psychofyz. | 900 | 2 100 | L | 1 000 | 2 150 | 27 |  |  | Ano
4NP | D.4370 | BF | 4_098 | Laboratoř EEG1 malá | 4_106 | Přípravna + zraková a kognitivní psychofyz. | 900 | 2 100 | P | 1 000 | 2 150 | 27 |  |  | Ano
4NP | D.4371 | BF | 4_084 | Chodba | 4_388 | Chodba | 1 800 | 2 100 |  |  |  | 27 | EW30 DP3,C |  | Ano
4NP | D.4372 | BF | 4_106 | Přípravna + zraková a kognitivní psychofyz. | 4_388 | Chodba | 900 | 2 100 | L | 1 000 | 2 150 | 27 |  |  | Ano
4NP | D.4373 | BF | 4_354 | Bezb. WC | 4_083 | Čekárna | 900 | 2 100 | L | 1 000 | 2 150 | 37 |  |  | Ne
4NP | D.4374 | BF | 4_222 | Chodba | 4_257 | Kuchyňka | 869 | 2 100 | P |  |  | 27 |  |  | Ano
4NP | D.4375 | BF | 4_001 | Chodba | 4_010 | Schodiště 3 | 1 400 | 2 100 | P |  |  | 27 | EI30 DP3,SC |  | Ano
4NP | D.4380 | BF | 4_046 | Chodba | 4_021 | Chodba | 1 600 | 2 100 | L |  |  | 27 | EW30 DP3,C |  | Ano
4NP | D.4381 | BF | 4_116 | Chodba | 4_164 | Zasedací místnost | 900 | 2 100 | L |  |  | 37 |  |  | Ano
4NP | D.4382 | BF | 4_176 | Kancelář PGS/Postdoc | 4_348 | Kancelář PGS/Postdoc | 800 | 2 100 | L |  |  | 37 |  |  | Ne
4NP | D.4383 | BF | 4_348 | Kancelář PGS/Postdoc | 4_349 | Kancelář PGS/Postdoc | 800 | 2 100 | L |  |  | 37 |  |  | Ne
4NP | D.4384 | BF | 4_349 | Kancelář PGS/Postdoc | 4_350 | Kancelář PGS/Postdoc | 800 | 2 100 | L |  |  | 37 |  |  | Ne
4NP | D.4385 | BF | 4_390 | Chodba | 4_344 | Kancelář PGS/Postdoc | 800 | 2 100 | L | 1 400 | 2 150 | 27 | EW30 DP3,C
4NP | D.4386 | BF | 4_144 | Laboratoř velká | 4_344 | Kancelář PGS/Postdoc | 900 | 2 700 |  | 1 000 | 2 750 | 27
4NP | D.4387 | BF | 4_144 | Laboratoř velká | 4_344 | Kancelář PGS/Postdoc | 900 | 2 700 |  | 1 000 | 2 750 | 27
4NP | D.4388 | BF | 4_137 | Laboratoř analyt + pevná fáze | 4_124 | Kancelář PGS/Postdoc | 900 | 2 700 |  | 1 000 | 2 750 | 27
4NP | D.4389 | BF | 4_137 | Laboratoř analyt + pevná fáze | 4_124 | Kancelář PGS/Postdoc | 900 | 2 700 |  | 1 000 | 2 750 | 27
4NP | D.4390 | BF | 4_006 | Rozvodna SIL+SLB | 4_014 | Schodiště 1 | 900 | 2 100 | L | 1 000 | 2 150 | - | EI30 DP3,SC |  | Ne
4NP | D.4391 | BF | 4_254 | Váhovna | 4_247 | Praktikárna velká chemická | 900 | 2 100 |  | 1 000 | 2 150 | 27
4NP | D.4392 | BF | 0_131 | Šachta 3 | 4_170 | Chodba | 1 600 | 2 100 |  | 1 700 | 2 150 | - | EW30 DP1 |  | Ne
4NP | D.4394 | BF | 4_355 | Úklid - sklad S6 | 4_384 | Předsíň WC ženy | 700 | 2 100 | L | 800 | 2 150 | - |  |  | Ne
4NP | D.4395 | BF | 4_001 | Chodba | 4_384 | Předsíň WC ženy | 900 | 2 100 | L | 1 000 | 2 150 | 27 |  |  | Ne
4NP | D.4396 | BF | 4_075 | PC učebna | 4_076 | Praktikárna (+sklad) | 900 | 2 100 |  | 1 000 | 2 150 | 37 |  |  | Ne
4NP | D.4397 | BF | 4_309 | Praktikárna III | 4_308 | Praktikárna II | 1 800 | 2 100 |  | 1 900 | 2 150 | 37
4NP | D.4398 | BF | 4_308 | Praktikárna II | 4_076 | Praktikárna (+sklad) | 1 800 | 2 100 |  | 1 900 | 2 150 | 37
4NP | D.4399 | BF | 4_054 | Chodba | 4_062 | Kancelář Prof/Doc. | 800 | 2 100 | L | 1 400 | 2 150 | 27 | EW30 DP3,C
4NP | D.4400 | BF | 4_054 | Chodba | 4_061 | Kancelář Prof/Doc. | 800 | 2 100 | P | 900 | 2 150 | 27 |  |  | Ne
4NP | D.4401 | BF | 4_046 | Chodba | 4_048 | Laboratoř proteokatabol | 900 | 2 100 | P | 1 000 | 2 150 | 27 |  |  | Ano
4NP | D.4402 | BF | 4_046 | Chodba | 4_047 | Laboratoř proteokatabol | 900 | 2 100 | L | 1 000 | 2 150 | 27 |  |  | Ano
4NP | D.4403 | BF | 4_046 | Chodba | 4_050 | Sklad | 900 | 2 100 | L | 1 000 | 2 150 | 27 |  |  | Ne
4NP | D.4404 | BF | 4_046 | Chodba | 4_051 | Sklad | 900 | 2 100 | P | 1 000 | 2 150 | 27 |  |  | Ne
4NP | D.4405 | BF | 4_054 | Chodba | 4_065 | Kancelář Prof/Doc. | 800 | 2 100 | L | 1 400 | 2 150 | 27 | EW30 DP3,C
4NP | D.4406 | BF | 4_054 | Chodba | 4_066 | Kancelář Prof/Doc. | 800 | 2 100 | P | 1 400 | 2 150 | 27 | EW30 DP3,C
4NP | D.4407 | BF | 4_054 | Chodba | 4_389 | Předsíň WC muži | 800 | 2 100 | L | 900 | 2 150 | - |  |  | Ne
4NP | D.4408 | BF | 4_389 | Předsíň WC muži | 4_318 | Zam. WC muži | 800 | 2 100 | L | 900 | 2 150 | - |  |  | Ne
4NP | D.4409 | BF | 4_046 | Chodba | 4_319 | WC | 800 | 2 100 | P | 900 | 2 150 | - |  |  | Ne
4NP | D.4409 | BF | 4_380 | Předsíň WC muži | 4_001 | Chodba | 800 | 2 100 | P | 900 | 2 150 | - |  |  | Ne
4NP | D.4410 | BF | 4_046 | Chodba | 4_049 | Laboratoř temná komora | 1 000 | 2 100 | L | 1 100 | 2 150 | 27 | EW30 DP3,C |  | Ano
4NP | D.4411 | BF | 4_388 | Chodba | 4_021 | Chodba | 1 800 | 2 100 |  |  |  | 27 |  |  | Ano
4NP | D.4412 | BF | 4_021 | Chodba | 4_321 | Úklid U41 | 800 | 2 100 | L | 900 | 2 150 | - |  |  | Ne
4NP | D.4413 | BF | 4_368 | Bezb. WC a sprcha | 4_021 | Chodba | 900 | 2 100 | L | 1 000 | 2 150 | 27 |  |  | Ne
4NP | D.4414 | BF | 4_054 | Chodba | 4_052 | Zam. WC ženy | 800 | 2 100 | P | 900 | 2 150 | - |  |  | Ne
4NP | D.4415 | BF | 4_054 | Chodba | 4_021 | Chodba | 1 800 | 2 100 |  |  |  | 27 | EW30 DP3,C |  | Ano
4NP | D.4416 | BF | 4_054 | Chodba | 4_067 | Kancelář Prof/Doc. | 800 | 2 100 | L | 1 400 | 2 150 | 27 | EW30 DP3,C
4NP | D.4417 | BF | 4_054 | Chodba | 4_064 | Kancelář Prof/Doc. | 800 | 2 100 | P | 1 400 | 2 150 | 27 | EW30 DP3,C
4NP | D.4418 | BF | 4_054 | Chodba | 4_058 | Kancelář Prof/Doc. | 800 | 2 100 | P | 900 | 2 150 | 27 |  |  | Ne
4NP | D.4419 | BF | 4_021 | Chodba | 4_011 | Schodiště 6 | 1 400 | 2 100 | L |  |  | 27 | EI30 DP3,SC |  | Ne
4NP | D.4420 | BF | 4_053 | Chodba | 4_021 | Chodba | 1 600 | 2 100 | P |  |  | 27 | EW30 DP3,C |  | Ano
4NP | D.4421 | BF | 4_053 | Chodba | 4_078 | Sklad | 900 | 2 100 | P | 1 000 | 2 150 | 27 | EW30 DP3,C |  | Ne
4NP | D.4422 | BF | 0_161 | Šachta 6 | 4_053 | Chodba | 1 600 | 2 100 |  | 1 700 | 2 150 | - | EW30 DP1 |  | Ne
4NP | D.4423 | BF | 4_054 | Chodba | 4_059 | Kancelář Prof/Doc. | 800 | 2 100 | L | 1 400 | 2 150 | 27 | EW30 DP3,C
4NP | D.4424 | BF | 4_054 | Chodba | 4_063 | Kancelář Prof/Doc. | 800 | 2 100 | P | 1 400 | 2 150 | 27 | EW30 DP3,C
4NP | D.4425 | BF | 4_054 | Chodba | 4_069 | Kancelář vedoucí | 800 | 2 100 | L | 1 400 | 2 150 | 27 | EW30 DP3,C
4NP | D.4426 | BF | 4_068 | Kancelář sekretářka | 4_069 | Kancelář vedoucí | 800 | 2 100 | P | 900 | 2 150 | 27 |  |  | Ne
4NP | D.4427 | BF | 4_053 | Chodba | 4_080 | Sklad | 900 | 2 100 | L | 1 000 | 2 150 | 27 | EW30 DP3,C |  | Ne
4NP | D.4428 | BF | 4_053 | Chodba | 4_056 | Kancelář asistenti | 800 | 2 100 | P | 1 400 | 2 150 | 27 | EW30 DP3,C
4NP | D.4429 | BF | 4_054 | Chodba | 4_068 | Kancelář sekretářka | 800 | 2 100 | P | 1 400 | 2 150 | 27 | EW30 DP3,C
4NP | D.4430 | BF | 4_054 | Chodba | 4_057 | Kancelář asistenti | 800 | 2 100 | L | 1 400 | 2 150 | 27 | EW30 DP3,C
4NP | D.4431 | BF | 4_053 | Chodba | 4_055 | Kancelář asistenti | 800 | 2 100 | P | 1 400 | 2 150 | 27 | EW30 DP3,C
4NP | D.4432 | BF | 4_053 | Chodba | 4_071 | Laboratoř mech. měření | 1 000 | 2 100 | L |  |  | 27 |  |  | Ano
4NP | D.4433 | BF | 4_072 | Lab. mikroskop. metody - zázemí | 4_305 | Lab. mikroskop. metody - mikroskop IV | 900 | 2 100 | L | 1 000 | 2 150 | 27 |  |  | Ne
4NP | D.4434 | BF | 4_072 | Lab. mikroskop. metody - zázemí | 4_304 | Lab. mikroskop. metody - mikroskop III | 900 | 2 100 | P | 1 000 | 2 150 | 27 |  |  | Ne
4NP | D.4435 | BF | 4_026 | Chodba | 4_054 | Chodba | 900 | 2 100 | P |  |  | 37 |  |  | Ano
4NP | D.4436 | BF | 4_054 | Chodba | 4_060 | Kancelář Prof/Doc. | 800 | 2 100 | P | 1 400 | 2 150 | 27 | EW30 DP3,C
4NP | D.4437 | BF | 4_026 | Chodba | 4_024 | Anatomický malíř | 800 | 2 100 | P | 900 | 2 150 | 27 |  |  | Ne
4NP | D.4438 | BF | 4_053 | Chodba | 4_072 | Lab. mikroskop. metody - zázemí | 1 000 | 2 100 | P | 1 100 | 2 150 | 37 |  |  | Ne
4NP | D.4439 | BF | 4_072 | Lab. mikroskop. metody - zázemí | 4_303 | Lab. mikroskop. metody - mikroskop II | 900 | 2 100 | P | 1 000 | 2 150 | 27 |  |  | Ne
4NP | D.4440 | BF | 4_072 | Lab. mikroskop. metody - zázemí | 4_302 | Lab. mikroskop. metody - mikroskop I | 900 | 2 100 | L | 1 000 | 2 150 | 27 |  |  | Ne
4NP | D.4441 | BF | 4_026 | Chodba | 4_030 | Kancelář Prof/Doc. | 800 | 2 100 | L | 1 400 | 2 150 | 27 | EW30 DP3,C
4NP | D.4442 | BF | 4_026 | Chodba | 4_031 | Kancelář Prof/Doc. | 800 | 2 100 | P | 1 400 | 2 150 | 27 | EW30 DP3,C
4NP | D.4443 | BF | 4_053 | Chodba | 4_079 | Sklad | 900 | 2 100 | P | 1 000 | 2 150 | 27 | EW30 DP3,C |  | Ne
4NP | D.4444 | BF | 4_053 | Chodba | 4_074 | Laboratoř vývoj. medic. techn. | 900 | 2 100 |  |  |  | 27
4NP | D.4445 | BF | 4_053 | Chodba | 4_313 | Úklid U39 | 800 | 2 100 | P | 900 | 2 150 | - |  |  | Ne
4NP | D.4446 | BF | 4_377 | Zam. WC muži předsíň | 4_312 | Zam. WC muži | 800 | 2 100 | L | 900 | 2 150 | - |  |  | Ne
4NP | D.4447 | BF | 4_026 | Chodba | 4_377 | Zam. WC muži předsíň | 800 | 2 100 | L | 900 | 2 150 | - |  |  | Ne
4NP | D.4448 | BF | 4_026 | Chodba | 4_032 | Kancelář Prof/Doc. | 800 | 2 100 | P | 900 | 2 150 | 27 |  |  | Ne
4NP | D.4449 | BF | 4_026 | Chodba | 4_029 | Kancelář Prof/Doc. | 800 | 2 100 | L | 1 400 | 2 150 | 27 | EW30 DP3,C
4NP | D.4450 | BF | 4_026 | Chodba | 4_045 | Zam. WC ženy | 800 | 2 100 | P | 900 | 2 150 | - |  |  | Ne
4NP | D.4451 | BF | 4_026 | Chodba | 4_315 | Sprcha | 800 | 2 100 | P | 900 | 2 150 | - |  |  | Ne
4NP | D.4452 | BF | 4_317 | Bezb. WC | 4_053 | Chodba | 900 | 2 100 | P | 1 000 | 2 150 | 27 |  |  | Ne
4NP | D.4453 | BF | 4_316 | Sprcha | 4_053 | Chodba | 800 | 2 100 | L | 900 | 2 150 | - |  |  | Ne
4NP | D.4454 | BF | 4_053 | Chodba | 4_073 | Laboratoř spec. zobr. metody | 2 000 | 2 100 |  | 2 100 | 2 150 | 27 | EI |  | Ano
4NP | D.4455 | BF | 0_171 | Šachta 7 | 4_053 | Chodba | 1 600 | 2 100 |  | 1 700 | 2 150 | - | EW30 DP1 |  | Ne
4NP | D.4456 | BF | 4_026 | Chodba | 4_027 | Kancelář laboranti/SŠ | 800 | 2 100 | P | 1 400 | 2 150 | 27 | EW30 DP3,C
4NP | D.4457 | BF | 4_026 | Chodba | 4_028 | Kancelář PGS/Postdoc | 800 | 2 100 | L | 1 400 | 2 150 | 27 | EW30 DP3,C
4NP | D.4458 | BF | 4_001 | Chodba | 4_012 | Schodiště 7 | 1 300 | 2 100 | P |  |  | 27 | EI30 DP3,SC |  | Ne
4NP | D.4459 | BF | 4_053 | Chodba | 4_001 | Chodba | 1 500 | 2 100 | P |  |  | 27 | EW30 DP3,C |  | Ano
4NP | D.4460 | BF | 4_026 | Chodba | 4_001 | Chodba | 1 800 | 2 100 |  |  |  | 27 | EW30 DP3,C |  | Ano
4NP | D.4461 | BF | 4_026 | Chodba | 4_035 | Kancelář Prof/Doc. | 800 | 2 100 | P | 1 400 | 2 150 | 27 | EW30 DP3,C
4NP | D.4462 | BF | 4_026 | Chodba | 4_036 | Kancelář Prof/Doc. | 800 | 2 100 | P | 900 | 2 150 | 27 |  |  | Ne
4NP | D.4463 | BF | 4_041 | Kuchyňka | 4_026 | Chodba | 900 | 2 100 | L |  |  | - |  |  | Ne
4NP | D.4464 | BF | 4_026 | Chodba | 4_037 | Kancelář Prof/Doc. | 800 | 2 100 | L | 1 400 | 2 150 | 27 | EW30 DP3,C
4NP | D.4465 | BF | 4_026 | Chodba | 4_034 | Kancelář Prof/Doc. | 800 | 2 100 | P | 1 400 | 2 150 | 27 | EW30 DP3,C
4NP | D.4466 | BF | 4_026 | Chodba | 4_033 | Kancelář Prof/Doc. | 800 | 2 100 | P | 1 400 | 2 150 | 27 | EW30 DP3,C
4NP | D.4467 | BF | 4_026 | Chodba | 4_038 | Kancelář Prof/Doc. | 800 | 2 100 | P | 1 400 | 2 150 | 27 | EW30 DP3,C
4NP | D.4468 | BF | 4_026 | Chodba | 4_039 | Kancelář sekretářka | 800 | 2 100 | P | 1 400 | 2 150 | 27 | EW30 DP3,C
4NP | D.4469 | BF | 4_039 | Kancelář sekretářka | 4_040 | Kancelář vedoucí | 800 | 2 100 | L | 900 | 2 150 | 27 |  |  | Ne
4NP | D.4470 | BF | 4_026 | Chodba | 4_040 | Kancelář vedoucí | 800 | 2 100 | P | 1 400 | 2 150 | 27 | EW30 DP3,C
4NP | D.4471 | BF | 4_026 | Chodba | 4_044 | Zasedací místnost | 900 | 2 100 | L |  |  | 37 |  |  | Ano
4NP | D.4472 | BF | 4_026 | Chodba | 4_043 | Sklad + úklid U40 | 900 | 2 100 | L | 1 000 | 2 150 | 27 | EW30 DP3,C |  | Ne
4NP | D.4473 | BF | 4_001 | Chodba | 4_014 | Schodiště 1 | 2 000 | 2 100 |  |  |  | 27 | EI30 DP3,SC |  | Ne
4NP | D.4474 | BF | 4_001 | Chodba | 4_014 | Schodiště 1 | 2 000 | 2 100 |  |  |  | 27 | EI30 DP3,SC |  | Ne
4NP | D.4475 | BF | 4_084 | Chodba | 4_114 | Zasedací místnost | 800 | 2 100 | L |  |  | 37 |  |  | Ano
4NP | D.4476 | BF | 4_170 | Chodba | 4_001 | Chodba | 1 800 | 2 100 |  |  |  | 27 | EW30 DP3,C |  | Ano
4NP | D.4477 | BF | 4_340 | Kancelář PGS/Postdoc | 4_177 | Kancelář PGS/Postdoc | 800 | 2 100 | P |  |  | 37 |  |  | Ne
4NP | D.4478 | BF | 4_228 | Kancelář PGS/Postdoc | 4_346 | Kancelář PGS/Postdoc | 800 | 2 100 | L |  |  | 37 |  |  | Ne
4NP | D.4479 | BF | 4_159 | Sekretářka | 4_133 | Kancelář vedoucí | 800 | 2 100 | P | 900 | 2 150 | 27 |  |  | Ne
4NP | D.4480 | BF | 4_160 | Sekretářka | 4_134 | Kancelář vedoucí | 800 | 2 100 | L | 900 | 2 150 | 27 |  |  | Ne
4NP | D.4481 | BF | 4_053 | Chodba | 4_081 | Zasedací místnost | 920 | 2 100 | P |  |  | 37 |  |  | Ne
4NP | D.4482 | BF | 4_053 | Chodba | 4_074 | Laboratoř vývoj. medic. techn. | 900 | 2 100 |  |  |  | 27
4NP | D.4483 | BF | 4_242 | Laboratoř fytochemická | 4_228 | Kancelář PGS/Postdoc | 900 | 2 700 |  | 1 000 | 2 750 | 27
4NP | D.4490 | BF | 4_075 | PC učebna | 4_001 | Chodba | 900 | 2 100 | P | 1 700 | 2 150 | 37 | EW30 DP3,C |  | Ano
Celkový součet:: 389

## BF_5NP
Column1 | Column2 | Column3 | Column4 | Column5 | Column6 | Column7 | Column8 | Column9 | Column10 | Column11 | Column12 | Column13 | Column14 | Column15 | Column16
MEP2_Podlaží | Označení | AED_kod_budovy | Z místnosti: MEP2_Budova | Z místnosti | Do místnosti: MEP2_ID | Do místnosti | Obecné |  | Obecné | Stavební otvor |  | Hlukový útlum Rw | Požární odolnost | Bezpečnostní třída | ACS
|  |  |  | Název |  | Název | Šířka | Výška_ | Otevírání dveří | Hrubá šířka | Hrubá výška
5NP | D.5010 | BF | BF | Chodba | 5_009 | Schodiště 7 | 1 300 | 2 100 | P | 1 400 | 2 150 | 27 |  |  | Ano
5NP | D.5011 | BF | BF | Požární rozvodna | 5_008 | Chodba | 900 | 2 100 | L | 1 000 | 2 150 | 27 |  |  | Ne
5NP | D.5012 | BF | BF | Nepožární rozvodna | 5_008 | Chodba | 900 | 2 100 | L | 1 000 | 2 150 | 27 |  |  | Ne
5NP | D.5013 | BF | BF | Chodba | 5_004 | Schodiště 3 | 1 300 | 2 100 | P | 1 400 | 2 150 | 27 |  |  | Ano
5NP | D.5014 | BF | BF | Nepožární rozvodna | 5_003 | Chodba | 900 | 2 100 | P | 1 000 | 2 150 | - |  |  | Ano
5NP | D.5015 | BF | BF | Požární rozvodna | 5_003 | Chodba | 900 | 2 100 | P | 1 000 | 2 150 | - |  |  | Ano
5NP | D.E5016 | BF |  |  | 5_008 | Chodba | 1 800 | 2 100 | L | 1 900 | 2 150 | 27 | EI |  | Ano
5NP | D.E5017 | BF |  |  | 5_008 | Chodba | 1 800 | 2 100 | P | 1 900 | 2 150 | 27 | EI |  | Ano
5NP | D.E5018 | BF | BF | Šachta 7 |  |  | 1 600 | 2 100 | P | 1 700 | 2 150 | - | EW30 DP1 |  | Ano
5NP | D.E5019 | BF | BF | Šachta 6 |  |  | 1 600 | 2 100 | P | 1 700 | 2 150 | - | EW30 DP1 |  | Ano
5NP | D.E5020 | BF | BF | Šachta 5 |  |  | 1 600 | 2 100 | P | 1 700 | 2 150 | - | EW30 DP1 |  | Ano
5NP | D.E5021 | BF | BF | Šachta 4 |  |  | 1 600 | 2 100 | P | 1 700 | 2 150 | - | EW30 DP1 |  | Ano
5NP | D.E5022 | BF | BF | Strojovna chlazení |  |  | 1 600 | 2 100 | L | 1 700 | 2 150 | 27 |  |  | Ano
5NP | D.E5023 | BF | BF | Šachta 3 |  |  | 1 600 | 2 100 | P | 1 700 | 2 150 | - | EW30 DP1 |  | Ano
5NP | D.E5024 | BF |  |  | 5_003 | Chodba | 1 800 | 2 100 | P | 1 900 | 2 150 | 27 | EI |  | Ano
5NP | D.E5025 | BF |  |  | 5_003 | Chodba | 1 800 | 2 100 | L | 1 900 | 2 150 | 27 | EI |  | Ano
Celkový součet:: 16