## Hodnocení
Pokyny pro vyplnění:
Uchazeč vyplní prázdná šedá pole následujícím způsobem.
Barevně rozlišené pole (typ) znamenají základní sestavu viz. tabulky minimálních požadovaných parametrů. Bílá pole obsahují rozšíření pro tyto jednotlivé konfigurace
Všechna prázdná šedá pole musejí být vyplněna. Ve sloupci D "Cena bez DPH za kus" uveďte u každé položky nabídnutou cenu v Kč. Ve sloupci E "Sazba DPH v %" uveďte u každé položky platnou sazbu DPH v %
Účastník zadávacího řízení uvede jednotkovou nabídkovou cenu v Kč bez DPH s tolika desetinnými místy za desetinnou čárkou tak, aby počet desetinných míst se vždy shodoval s počty desetinných míst uváděných v účastníkově (dodavatelově) účetním programu (zadavatel v Přílohách č. 8 až 11 nastavil počet desetinných míst na dvě desetinná místa), a to zejména fakturačním programu, resp. ceny uvedené v nabídce do konce lhůty pro podání nabídek se musí shodovat i vč. počtu desetinných míst s cenami uvedenými vybraným dodavatelem na každé faktuře, kterou vyúčtuje cenu zboží po jeho dodání zadavateli!
Nevyplnění všech šedých polí je důvodem k vyloučení uchazeče
Příloha č. 10 – Popis předmětu plnění a Cenová nabídka pro část 3 Notebooky
A | B | C | D | E | F | G | H
Základní typ a rozšíření | Charakteristika | Počet kusů pro hodnocení | Cena bez DPH za kus | Sazba DPH v % | Cena s DPH za kus | Celkem bez DPH | Celkem s DPH
Notebook typ 1 | notebook pro běžnou kancelářskou práci a prezentace s menšími rozměry a hmotností a dlouhou výdrží na baterie | 20 |  |  | 0 | 0 | 0
NB1-1 | změna na CPU o výkonu min. 13000 bodů v programu Passmark CPU Mark (www.cpubenchmark.net) | 10 |  |  | 0 | 0 | 0
NB1-2 | změna RAM na min. 16 GB DDR4 | 10 |  |  | 0 | 0 | 0
NB1-3 | změna HDD na min. 500 GB SSD NVMe M.2 | 10 |  |  | 0 | 0 | 0
NB1-4 | změna HDD na min. 1 TB SSD NVMe M.2 | 10 |  |  | 0 | 0 | 0
Notebook typ 2 | notebook pro běžnou kancelářskou práci | 30 |  |  | 0 | 0 | 0
NB2-1 | změna na CPU o výkonu min. 13000 bodů v programu Passmark CPU Mark (www.cpubenchmark.net) | 15 |  |  | 0 | 0 | 0
NB2-2 | změna RAM na min. 16 GB DDR4 | 15 |  |  | 0 | 0 | 0
NB2-3 | změna HDD na min. 500 GB SSD NVMe M.2 | 15 |  |  | 0 | 0 | 0
NB2-4 | změna HDD na min. 1 TB SSD NVMe M.2 | 15 |  |  | 0 | 0 | 0
Notebook typ 3 | menší tenký notebook pro náročnější využití s nízkou hmotností a dlouhou výdrží na baterie | 30 |  |  | 0 | 0 | 0
NB3-1 | změna na CPU o výkonu min. 16500 bodů v programu Passmark CPU Mark (www.cpubenchmark.net) | 15 |  |  | 0 | 0 | 0
NB3-2 | změna RAM na min. 16 GB DDR4 | 15 |  |  | 0 | 0 | 0
NB3-3 | změna RAM na min. 32 GB DDR4 | 15 |  |  | 0 | 0 | 0
NB3-4 | změna HDD na min. 500 GB SSD NVMe M.2 | 15 |  |  | 0 | 0 | 0
NB3-5 | změna HDD na min. 1 TB SSD NVMe M.2 | 15 |  |  | 0 | 0 | 0
NB3-6 | rozšíření o integrovaný GPS a GSM SIM modul min. 4G LTE/HSPA+ (kompatibilní v EU frekvenčním pásmu GSM, GPRS, EDGE, LTE, WCDMA/HSPA+) | 15 |  |  | 0 | 0 | 0
Notebook typ 4 | tenký notebook určený jako mobilní náhrada výkonného PC s univerzálním použitím a dlouhou provozní výdrží na baterie | 30 |  |  | 0 | 0 | 0
NB4-1 | změna na CPU o výkonu min. 16500 bodů v programu Passmark CPU Mark (www.cpubenchmark.net) | 15 |  |  | 0 | 0 | 0
NB4-2 | změna RAM na min. 16 GB DDR4 | 15 |  |  | 0 | 0 | 0
NB4-3 | změna RAM na min. 32 GB DDR4 | 15 |  |  | 0 | 0 | 0
NB4-4 | změna HDD na min. 500 GB SSD NVMe M.2 | 15 |  |  | 0 | 0 | 0
NB4-5 | změna HDD na min. 1 TB SSD NVMe M.2 | 15 |  |  | 0 | 0 | 0
NB4-6 | rozšíření o integrovaný GPS a GSM SIM modul min. 4G LTE/HSPA+ (kompatibilní v EU frekvenčním pásmu GSM, GPRS, EDGE, LTE, WCDMA/HSPA+) | 15 |  |  | 0 | 0 | 0
Notebook typ 5 | tenký notebook určený jako mobilní náhrada velmi výkonného PC s univerzálním použitím a dlouhou provozní výdrží na baterie | 30 |  |  | 0 | 0 | 0
NB5-1 | změna na CPU o výkonu min. 19500 bodů v programu Passmark CPU Mark (www.cpubenchmark.net) | 15 |  |  | 0 | 0 | 0
NB5-2 | změna RAM na min. 16 GB DDR5 | 15 |  |  | 0 | 0 | 0
NB5-3 | změna RAM na min. 32 GB DDR5 | 15 |  |  | 0 | 0 | 0
NB5-4 | změna HDD na min. 500 GB SSD NVMe M.2 | 15 |  |  | 0 | 0 | 0
NB5-5 | změna HDD na min. 1 TB SSD NVMe M.2 | 15 |  |  | 0 | 0 | 0
NB5-6 | rozšíření o integrovaný GPS a GSM SIM modul min. 4G LTE/HSPA+ (kompatibilní v EU frekvenčním pásmu GSM, GPRS, EDGE, LTE, WCDMA/HSPA+) | 15 |  |  | 0 | 0 | 0
|  | Cena celkem bez DPH |  |  |  |  | 0
|  | Celková výše DPH v Kč |  |  |  |  | 0
|  | Cena celkem s DPH |  |  |  |  | 0

## Notebook typ 1 + Rozsireni
Pokyny pro vyplnění:
Uchazeč vyplní prázdná šedá pole následujícím způsobem.
Všechna prázdná šedá pole musejí být vyplněna. V buňce C15 uveďte název nebo typové označení nabízeného zařízení, ve sloupci C "Nabízená konfigurace uchazeče" uveďte u každé položky přesné označení.
Nesplnění minimálních parametrů je důvodem k vyloučení uchazeče.
Příloha č. 10 – Popis předmětu plnění a Cenová nabídka pro část 3 Notebooky
A | B | C
Notebook typ 1: | notebook pro běžnou kancelářskou práci a prezentace s menšími rozměry a hmotností a dlouhou výdrží na baterie | Nabízená konfigurace
Parametr | specifikace/ minimální požadavky zadavatele
Display | LCD 14" až 14.9" LED matný s rozlišením min. 1920 x 1080
Procesor | o výkonu min. 9000 bodů v programu Passmark CPU Mark (www.cpubenchmark.net)
Pevný disk | min. 250 GB SSD NVMe M.2
Operační paměť | min. 8 GB DDR4
možnost rozšíření až na 32 GB RAM
Grafická karta | Integrovaná
Webkamera | Integrovaná HD rozlišení s LED indikací
Síťové/komunikační zařízení | Integrovaný adaptér min. Wi-Fi 802.11 a/b/g/n/ac/ax
Integrovaný adaptér min. Bluetooth v5
Integrovaná síťová karta s rychlostí 10/100/1000 Mbit/s, RJ45, PXE, Wake on LAN, podpora standardu 802.1x
Zvuková karta | Integrovaná s integrovaným mikrofonem
Reproduktory | Integrované stereo
Vstupní a výstupní porty | Min. 2x USB 3.1 a 1x USB Type-C
Min. 1x HDMI nebo DisplayPort
Min. 1x Universální audio headset konektor 3.5mm jack
Min. 1x RJ-45 (network ethernet)
Min. 1x Napájecí konektor
Klávesnice | Integrovaná CZ/US, podsvícená, odolná vůči polití vodou, touchpad s podporou gest
Požadavky na splnění mezinárodně uznávaných certifikátů | splňuje ENERGY STAR | ¦ vyberte z rozevíracího seznamu ------------------>
| splňuje EPEAT Gold, TCO | ¦ vyberte z rozevíracího seznamu ------------------>
Nahrazení výše uvedených certifikátů | Pokud účastník výše uvedené certifikáty nahrazuje jinými rovnocennými certifikáty (normami) je povinen uvést bližší specifikaci těchto certifikátů (norem).
Kompatibilita s operačními systémy | plně kompatibilní s Windows 10 a 11 v rozsahu specifikace Windows 10 a 11 Compatible, včetně dostupnosti ovladačů pro OS Windows 10 a 11 u všech použitých komponent a rozšíření. Veškeré použité ovladače zařízení musí mít certifikaci Microsoft WHQL a musí být digitálně podepsány.
Baterie | min. kapacita 40WHr včetně AC napájecího adaptéru 110/230V
Hmostnost | v základní konfiguraci výrobce max. 1,50 kg
Zabezpečení | Obsahuje integrovanou čtečku otisku prstu
Obsahuje zabezpečení systému pomocí preboot autentizace a možnost zašifrování pevného disku
Obsahuje integrovaný Trusted Platform Module (TPM) min. v2.0
Obsahuje security cable lock slot pro možnost mechanického zabezpečení
Rozšíření:
NB1-1 | změna na CPU o výkonu min. 13000 bodů v programu Passmark CPU Mark (www.cpubenchmark.net)
NB1-2 | změna RAM na min. 16 GB DDR4
NB1-3 | změna HDD na min. 500 GB SSD NVMe M.2
NB1-4 | změna HDD na min. 1 TB SSD NVMe M.2

## Notebook typ 2 + Rozsireni
Pokyny pro vyplnění:
Uchazeč vyplní prázdná šedá pole následujícím způsobem.
Všechna prázdná šedá pole musejí být vyplněna. V buňce C15 uveďte název nebo typové označení nabízeného zařízení, ve sloupci C "Nabízená konfigurace uchazeče" uveďte u každé položky přesné označení.
Nesplnění minimálních parametrů je důvodem k vyloučení uchazeče.
Příloha č. 10 – Popis předmětu plnění a Cenová nabídka pro část 3 Notebooky
A | B | C
Notebook typ 2: | notebook pro běžnou kancelářskou práci | Nabízená konfigurace
Parametr | specifikace/ minimální požadavky zadavatele
Display | LCD 15" až 15.9" LED matný s rozlišením min. 1920 x 1080
Procesor | o výkonu min. 9000 bodů v programu Passmark CPU Mark (www.cpubenchmark.net)
Pevný disk | min. 250 GB SSD NVMe M.2
Operační paměť | min. 8 GB DDR4
možnost rozšíření až na 32 GB RAM
Grafická karta | Integrovaná
Webkamera | Integrovaná HD rozlišení s LED indikací
Síťové/komunikační zařízení | Integrovaný adaptér min. Wi-Fi 802.11 a/b/g/n/ac/ax
Integrovaný adaptér min. Bluetooth v5
Integrovaná síťová karta s rychlostí 10/100/1000 Mbit/s, RJ45, PXE, Wake on LAN, podpora standardu 802.1x
Zvuková karta | Integrovaná s integrovaným mikrofonem
Reproduktory | Integrované stereo
Vstupní a výstupní porty | Min. 2x USB 3.1 a 1x USB Type-C
Min. 1x HDMI nebo DisplayPort
Min. 1x Universální audio headset konektor 3.5mm jack
Min. 1x RJ-45 (network ethernet)
Min. 1x Napájecí konektor
Klávesnice | Integrovaná CZ/US s numerickou částí, podsvícená, odolná vůči polití vodou, touchpad s podporou gest
Požadavky na splnění mezinárodně uznávaných certifikátů | splňuje ENERGY STAR | ¦ vyberte z rozevíracího seznamu ------------------>
| splňuje EPEAT Gold, TCO | ¦ vyberte z rozevíracího seznamu ------------------>
Nahrazení výše uvedených certifikátů | Pokud účastník výše uvedené certifikáty nahrazuje jinými rovnocennými certifikáty (normami) je povinen uvést bližší specifikaci těchto certifikátů (norem).
Kompatibilita s operačními systémy | plně kompatibilní s Windows 10 a 11 v rozsahu specifikace Windows 10 a 11 Compatible, včetně dostupnosti ovladačů pro OS Windows 10 a 11 u všech použitých komponent a rozšíření. Veškeré použité ovladače zařízení musí mít certifikaci Microsoft WHQL a musí být digitálně podepsány.
Baterie | min. kapacita 40WHr včetně AC napájecího adaptéru 110/230V
Hmostnost | v základní konfiguraci výrobce max. 2,00 kg
Zabezpečení | Obsahuje integrovanou čtečku otisku prstu
Obsahuje zabezpečení systému pomocí preboot autentizace a možnost zašifrování pevného disku
Obsahuje integrovaný Trusted Platform Module (TPM) min. v2.0
Obsahuje security cable lock slot pro možnost mechanického zabezpečení
Rozšíření:
NB2-1 | změna na CPU o výkonu min. 13000 bodů v programu Passmark CPU Mark (www.cpubenchmark.net)
NB2-2 | změna RAM na min. 16 GB DDR4
NB2-3 | změna HDD na min. 500 GB SSD NVMe M.2
NB2-4 | změna HDD na min. 1 TB SSD NVMe M.2

## Notebook typ 3 + Rozsireni
Pokyny pro vyplnění:
Uchazeč vyplní prázdná šedá pole následujícím způsobem.
Všechna prázdná šedá pole musejí být vyplněna. V buňce C15 uveďte název nebo typové označení nabízeného zařízení, ve sloupci C "Nabízená konfigurace uchazeče" uveďte u každé položky přesné označení.
Nesplnění minimálních parametrů je důvodem k vyloučení uchazeče.
Příloha č. 10 – Popis předmětu plnění a Cenová nabídka pro část 3 Notebooky
A | B | C
Notebook typ 3: | menší tenký notebook pro náročnější využití s nízkou hmotností a dlouhou výdrží na baterie | Nabízená konfigurace
Parametr | specifikace/ minimální požadavek zadavatele
Display | LCD 13.1" až 14.3" LED matný s rozlišením min. 1920 x 1080
Procesor | o výkonu min. 13000 bodů v programu Passmark CPU Mark (www.cpubenchmark.net)
Pevný disk | min. 250 GB SSD NVMe M.2
Operační paměť | min. 8 GB DDR4
možnost rozšíření až na 64 GB RAM
Grafická karta | Integrovaná
Webkamera | Integrovaná HD rozlišení s LED indikací
Síťové/komunikační zařízení | Integrovaný adaptér min. Wi-Fi 802.11 a/b/g/n/ac/ax
Integrovaný adaptér min. Bluetooth v5
Integrovaná síťová karta s rychlostí 10/100/1000 Mbit/s, RJ45, PXE, Wake on LAN, podpora standardu 802.1x
Zvuková karta | Integrovaná s integrovaným mikrofonem
Reproduktory | Integrované stereo
Vstupní a výstupní porty | Min. 2x USB 3.1 a 1x USB Type-C
Min. 1x HDMI nebo DisplayPort
Min. 1x Universální audio headset konektor 3.5mm jack
Min. 1x RJ-45 (network ethernet)
Min. 1x Napájecí konektor
Klávesnice | Integrovaná CZ/US, podsvícená, odolná vůči polití vodou, touchpad s podporou gest
Požadavky na splnění mezinárodně uznávaných certifikátů | splňuje ENERGY STAR | ¦ vyberte z rozevíracího seznamu ------------------>
| splňuje EPEAT Gold, TCO | ¦ vyberte z rozevíracího seznamu ------------------>
Nahrazení výše uvedených certifikátů | Pokud účastník výše uvedené certifikáty nahrazuje jinými rovnocennými certifikáty (normami) je povinen uvést bližší specifikaci těchto certifikátů (norem).
Kompatibilita s operačními systémy | plně kompatibilní s Windows 10 a 11 v rozsahu specifikace Windows 10 a 11 Compatible, včetně dostupnosti ovladačů pro OS Windows 10 a 11 u všech použitých komponent a rozšíření. Veškeré použité ovladače zařízení musí mít certifikaci Microsoft WHQL a musí být digitálně podepsány.
Baterie | min. kapacita 40WHr včetně AC napájecího adaptéru 110/230V
Hmostnost | v základní konfiguraci výrobce max. 1,40 kg
Zabezpečení | Obsahuje integrovanou čtečku otisku prstu
Obsahuje integrovaný Trusted Platform Module (TPM) min. v2.0
Obsahuje zabezpečení systému pomocí preboot autentizace a možnost zašifrování pevného disku
Obsahuje security cable lock slot pro možnost mechanického zabezpečení
BIOS Management | Lokální či vzdálená možnost aktualizace BIOSu, možnost zaheslování BIOSu
Rozšíření:
NB3-1 | změna na CPU o výkonu min. 16500 bodů v programu Passmark CPU Mark (www.cpubenchmark.net)
NB3-2 | změna RAM na min. 16 GB DDR4
NB3-3 | změna RAM na min. 32 GB DDR4
NB3-4 | změna HDD na min. 500 GB SSD NVMe M.2
NB3-5 | změna HDD na min. 1 TB SSD NVMe M.2
NB3-6 | rozšíření o integrovaný GPS a GSM SIM modul min. 4G LTE/HSPA+ (kompatibilní v EU frekvenčním pásmu GSM, GPRS, EDGE, LTE, WCDMA/HSPA+)

## Notebook typ 4 + Rozsireni
Pokyny pro vyplnění:
Uchazeč vyplní prázdná šedá pole následujícím způsobem.
Všechna prázdná šedá pole musejí být vyplněna. V buňce C15 uveďte název nebo typové označení nabízeného zařízení, ve sloupci C "Nabízená konfigurace uchazeče" uveďte u každé položky přesné označení.
Nesplnění minimálních parametrů je důvodem k vyloučení uchazeče.
Příloha č. 10 – Popis předmětu plnění a Cenová nabídka pro část 3 Notebooky
A | B | C
Notebook typ 4: | tenký notebook určený jako mobilní náhrada výkonného PC s univerzálním použitím a dlouhou provozní výdrží na baterie | Nabízená konfigurace
Parametr | specifikace/ minimální požadavek zadavatele
Display | LCD 15" až 15.9" LED matný s rozlišením min. 1920 x 1080
Procesor | o výkonu min. 13000 bodů v programu Passmark CPU Mark (www.cpubenchmark.net)
Pevný disk | min. 250 GB SSD NVMe M.2
Operační paměť | min. 8 GB DDR4
možnost rozšíření až na 64 GB RAM
Grafická karta | Integrovaná
Webkamera | Integrovaná HD rozlišení s LED indikací
Síťové/komunikační zařízení | Integrovaný adaptér min. Wi-Fi 802.11 a/b/g/n/ac/ax
Integrovaný adaptér min. Bluetooth v5
Integrovaná síťová karta s rychlostí 10/100/1000 Mbit/s, RJ45, PXE, Wake on LAN, podpora standardu 802.1x
Zvuková karta | Integrovaná s integrovaným mikrofonem
Reproduktory | Integrované stereo
Vstupní a výstupní porty | Min. 2x USB 3.1 a 1x USB Type-C
Min. 1x HDMI nebo DisplayPort
Min. 1x Universální audio headset konektor 3.5mm jack
Min. 1x RJ-45 (network ethernet)
Min. 1x Napájecí konektor
Klávesnice | Integrovaná CZ/US s numerickou částí, podsvícená, odolná vůči polití vodou, touchpad s podporou gest
Požadavky na splnění mezinárodně uznávaných certifikátů | splňuje ENERGY STAR | ¦ vyberte z rozevíracího seznamu ------------------>
| splňuje EPEAT Gold, TCO | ¦ vyberte z rozevíracího seznamu ------------------>
Nahrazení výše uvedených certifikátů | Pokud účastník výše uvedené certifikáty nahrazuje jinými rovnocennými certifikáty (normami) je povinen uvést bližší specifikaci těchto certifikátů (norem).
Kompatibilita s operačními systémy | plně kompatibilní s Windows 10 a 11 v rozsahu specifikace Windows 10 a 11 Compatible, včetně dostupnosti ovladačů pro OS Windows 10 a 11 u všech použitých komponent a rozšíření. Veškeré použité ovladače zařízení musí mít certifikaci Microsoft WHQL a musí být digitálně podepsány.
Baterie | min. kapacita 40WHr včetně AC napájecího adaptéru 110/230V
Hmostnost | v základní konfiguraci výrobce max. 1,80 kg
Zabezpečení | Obsahuje integrovanou čtečku otisku prstu
Obsahuje integrovaný Trusted Platform Module (TPM) min. v2.0
Obsahuje zabezpečení systému pomocí preboot autentizace a možnost zašifrování pevného disku
Obsahuje security cable lock slot pro možnost mechanického zabezpečení
BIOS Management | Lokální či vzdálená možnost aktualizace BIOSu, možnost zaheslování BIOSu
Rozšíření:
NB4-1 | změna na CPU o výkonu min. 16500 bodů v programu Passmark CPU Mark (www.cpubenchmark.net)
NB4-2 | změna RAM na min. 16 GB DDR4
NB4-3 | změna RAM na min. 32 GB DDR4
NB4-4 | změna HDD na min. 500 GB SSD NVMe M.2
NB4-5 | změna HDD na min. 1 TB SSD NVMe M.2
NB4-6 | rozšíření o integrovaný GPS a GSM SIM modul min. 4G LTE/HSPA+ (kompatibilní v EU frekvenčním pásmu GSM, GPRS, EDGE, LTE, WCDMA/HSPA+)

## Notebook typ 5 + Rozsireni
Pokyny pro vyplnění:
Uchazeč vyplní prázdná šedá pole následujícím způsobem.
Všechna prázdná šedá pole musejí být vyplněna. V buňce C15 uveďte název nebo typové označení nabízeného zařízení, ve sloupci C "Nabízená konfigurace uchazeče" uveďte u každé položky přesné označení.
Nesplnění minimálních parametrů je důvodem k vyloučení uchazeče.
Příloha č. 10 – Popis předmětu plnění a Cenová nabídka pro část 3 Notebooky
A | B | C
Notebook typ 5: | tenký notebook určený jako mobilní náhrada velmi výkonného PC s univerzálním použitím a dlouhou provozní výdrží na baterie | Nabízená konfigurace
Parametr | specifikace/ minimální požadavek zadavatele
Display | LCD 16" až 16.9" LED matný s rozlišením min. 1920 x 1200
Procesor | o výkonu min. 16500 bodů v programu Passmark CPU Mark (www.cpubenchmark.net)
Pevný disk | min. 250 GB SSD NVMe M.2
Operační paměť | min. 8 GB DDR5
možnost rozšíření až na 64 GB RAM
Grafická karta | Integrovaná
Webkamera | Integrovaná HD rozlišení s LED indikací
Síťové/komunikační zařízení | Integrovaný adaptér min. Wi-Fi 802.11 a/b/g/n/ac/ax
Integrovaný adaptér min. Bluetooth v5
Zvuková karta | Integrovaná s integrovaným mikrofonem
Reproduktory | Integrované stereo
Vstupní a výstupní porty | Min. 2x USB 3.1 a 2x USB Type-C
Min. 1x HDMI nebo DisplayPort
Min. 1x Universální audio headset konektor 3.5mm jack
Min. 1x Napájecí konektor
Klávesnice | Integrovaná CZ/US s numerickou částí, podsvícená, odolná vůči polití vodou, touchpad s podporou gest
Požadavky na splnění mezinárodně uznávaných certifikátů | splňuje ENERGY STAR | ¦ vyberte z rozevíracího seznamu ------------------>
| splňuje EPEAT Gold, TCO | ¦ vyberte z rozevíracího seznamu ------------------>
Nahrazení výše uvedených certifikátů | Pokud účastník výše uvedené certifikáty nahrazuje jinými rovnocennými certifikáty (normami) je povinen uvést bližší specifikaci těchto certifikátů (norem).
Kompatibilita s operačními systémy | plně kompatibilní s Windows 10 a 11 v rozsahu specifikace Windows 10 a 11 Compatible, včetně dostupnosti ovladačů pro OS Windows 10 a 11 u všech použitých komponent a rozšíření. Veškeré použité ovladače zařízení musí mít certifikaci Microsoft WHQL a musí být digitálně podepsány.
Baterie | min. kapacita 50WHr včetně AC napájecího adaptéru 110/230V
Hmostnost | v základní konfiguraci výrobce max. 1,90 kg
Zabezpečení | Obsahuje integrovanou čtečku otisku prstu
Obsahuje integrovaný Trusted Platform Module (TPM) min. v2.0
Obsahuje zabezpečení systému pomocí preboot autentizace a možnost zašifrování pevného disku
Obsahuje security cable lock slot pro možnost mechanického zabezpečení
BIOS Management | Lokální či vzdálená možnost aktualizace BIOSu, možnost zaheslování BIOSu
Rozšíření:
NB5-1 | změna na CPU o výkonu min. 19500 bodů v programu Passmark CPU Mark (www.cpubenchmark.net)
NB5-2 | změna RAM na min. 16 GB DDR5
NB5-3 | změna RAM na min. 32 GB DDR5
NB5-4 | změna HDD na min. 500 GB SSD NVMe M.2
NB5-5 | změna HDD na min. 1 TB SSD NVMe M.2
NB5-6 | rozšíření o integrovaný GPS a GSM SIM modul min. 4G LTE/HSPA+ (kompatibilní v EU frekvenčním pásmu GSM, GPRS, EDGE, LTE, WCDMA/HSPA+)