## Nabídková cena
TABULKA NABÍDKOVÉ CENY
číslo položky | Název položky | Počet | Cena 1 kmpl Kč bez DPH | Celková cena Kč bez DPH | Kč DPH 21 % | Celková cena Kč vč. DPH | č. faktury
1 | mini PC: | 6 |  | 0 | 0 | 0 | 101220043
2 | monitor 1: | 3 |  | 0 | 0 | 0
3 | monitor 2: | 3 |  | 0 | 0 | 0
4 | USB dokovací stanice: | 2 |  | 0 | 0 | 0
|  |  |  | Nabídková cena celkem Kč bez DPH | DPH 21 % nabídkové ceny | Nabídková cena celkem Kč vč. DPH
|  |  |  | 0 | 0 | 0
V případě, že technické podmínky obsahují odkazy na obchodní firmy, názvy nebo jména a příjmení, specifická označení zboží a služeb, které platí pro určitou osobu, popřípadě její organizační složku za příznačné, patenty na vynálezy, užitné vzory, průmyslové vzory, ochranné známky nebo označení původu, umožňuje zadavatel , výslovně použití i jiných, kvalitativně a technicky obdobných řešení, které naplní zadavatelem požadovanou či odborníkovi zřejmou funkcionalitu, a to v souladu s § 89 odst. 6 Zákona č. 134/2016, o zadávání veřejných zakázek, v platném znění.
Účastník vyplní odemčené žlutě podbarvené buňky pro:
A) stanovení nabídkové ceny
B) doplnění oznečení názvu nabízeného produktu (např. part number)
C) doplnění specifikace jednotlivých položek tabulky obsažené v listech tohoto sešitu.
V …………………………. dne …………….2022
………………………………………………………..
za dodavatele

## mini PC
NABÍZENÁ SESTAVA part number u relevantních položek
Parametr | Pevná hodnota | minimální (maximální) požadovaná hodnota | Hodnota u nabízeného zboží
Rozměry
Výška |  | max. 50 mm
Šířka (mm) |  | max. 120 mm
Hloubka |  | max. 120 mm
Konfigurace CPU
Počet procesorů | 1
Architektura | x86_64
Počet fyzických jader na procesor |  | min. 8
základní frekvence |  | min. 2,0 GHz
velikost cache L2 |  | min. 4 MB
velikost cache L3 |  | min. 8 MB
integrovaná grafická karta | ano
aktivní chlazení | ano
TDP |  | max. 25 W
RAM (Operařní paměť)
Velikost paměti |  | min. 8 GB
Frekvence paměti |  | min. 3200 MHz
Typ paměti: | DDR4
počet slotů celkem |  | min. 2
počet slotů osazených |  | max. polovina celkového počtu
Komunikační rozhraní
Síťové rozhraní |  | min. 1x 1 Gbps (RJ45)
Počet portů USB 3.x |  | min. 3
Počet portů USB-C |  | min. 2
Počet portů HDMI |  | min. 1
Počet portů DP |  | min. 1
Úložiště
instalovaná kapacita |  | min. 256 GB
typ úložiště | SATA nebo NVME
Počet slotů M.2 |  | min. 1
Počet slotů SATA 2,5“ |  | min. 1
počet volných slotů |  | min. 1
Napájení
Stejnosměrné napájení | ano
Napájecí adaptér AC/DC | ano
Další informace
Předinstalovaný OS | Windows 11 Pro (CZ)

## monitor 1
NABÍZENÁ SESTAVA part number:
Parametr | Pevná hodnota | minimální (maximální) požadovaná hodnota | Hodnota u nabízeného zboží
Vlastnosti displeje
Úhlopříčka |  | min. 23,5“, max. 24,5“
Nativní rozlišení |  | min. 1920 x 1080 pixelů
Zobrazovací technologie | IPS
Podsvětlení | LED nebo QLED
Úpravaobrazovky | matná nebo antireflexní
Obnovovací frekvence |  | min. 75 Hz
Doba odezvy |  | max. 4 ms
Maximální jas |  | min. 250 cd/m2
Kontrast |  | min. 1000:1
Barevná hloubka |  | min. 8 bit
Komunikační rozhraní
Vstup HDMI | ano
Vstup DisplayPort | ano
Vstup DVI | ano
Vstup VGA | ano
Integrovaný USB HUB | ano
počet portů USB HUB |  | min. 4
Další informace
Integrované reproduktory | ano
Propojovací kabel HDMI v balení | anp | min. délka 1 m
Záruka |  | min. 3 roky

## monitor 2
NABÍZENÁ SESTAVA part number:
Parametr | Pevná hodnota | minimální (maximální) požadovaná hodnota | Hodnota u nabízeného zboží
Vlastnosti displeje
Úhlopříčka | min. 23,5“, max. 24,5“
Nativní rozlišení |  | min. 1920 x 1080 pixelů
Zobrazovací technologie | IPS
Podsvětlení | LED nebo QLED
Úpravaobrazovky | matná nebo antireflexní
Obnovovací frekvence |  | min. 75 Hz
Doba odezvy |  | max. 4 ms
Maximální jas |  | min. 250 cd/m2
Kontrast |  | min. 1000:1
Barevná hloubka |  | min. 8 bit
Komunikační rozhraní
Vstup HDMI |  | 1
Vstup DisplayPort | ano
Vstup DVI | ano
Vstup USB-C |  | 1
Integrovaný USB HUB | ano
počet portů USB HUB |  | min. 4
Další informace
Integrované reproduktory | ano
Propojovací kabel HDMI v balení | ano | min. délka 1 m
Záruka |  | min. 3 roky

## USB dokovací stanice
NABÍZENÁ SESTAVA part number:
Parametr | Pevná hodnota | minimální (maximální) požadovaná hodnota | Hodnota u nabízeného zboží
Komunikační rozhraní
Vstup z PC | USB-C
Počet výstupů USB-A (USB 3.2 Gen 1) |  | min. 3
Počet výstupů USB-C |  | min. 1
Počet výstupů HDMI |  | min. 1
Počet výstupů RJ45 |  | min. 1
Počet slotů microSD |  | min. 1
Počet slotů SD |  | min. 1
Napájení
Napájecí konektor | USB-C
Funkce power delivery | ano
Výkon power delivery |  | min. 60 W
Další informace
integrovaná síťová karta | ano