## Nabídková cena
TABULKA NABÍDKOVÉ CENY
číslo položky | Název položky NABÍZENÝ MODEL | Počet ks | Cena 1 ks Kč bez DPH | Celková cena Kč bez DPH | Kč DPH 21 % | Celková cena Kč vč. DPH | č. faktury
1 | Počítač: | 1 |  | 0 | 0 | 0 | 101220044
V případě, že technické podmínky obsahují odkazy na obchodní firmy, názvy nebo jména a příjmení, specifická označení zboží a služeb, které platí pro určitou osobu, popřípadě její organizační složku za příznačné, patenty na vynálezy, užitné vzory, průmyslové vzory, ochranné známky nebo označení původu, umožňuje zadavatel , výslovně použití i jiných, kvalitativně a technicky obdobných řešení, které naplní zadavatelem požadovanou či odborníkovi zřejmou funkcionalitu, a to v souladu s § 89 odst. 6 Zákona č. 134/2016, o zadávání veřejných zakázek, v platném znění.
Účastník vyplní odemčené žlutě podbarvené buňky pro:
A) stanovení nabídkové ceny
B) doplnění označení nabízeného modelu (např. part number)
C) doplnění specifikace jednotlivých položek tabulky obsažené v listech tohoto sešitu.
V …………………………. dne …………….2022
………………………………………………………..
za dodavatele

## Počítač
NABÍZENÝ MODEL: ……………………………………….. Part number:
Technická specifikace | pevný parametr | minimální požadovaný parametr | Technická specifikace
Procesor |  |  | Procesor
Počet fyzických jader |  | 16
Počet virtuálních jader (multithreading) |  | 32
Zákl. frekvence |  | 4.5 GHz
Boost frekvence |  | 5.7 GHz
L1 Cache |  | 1 MB
L3 Cache |  | 64 MB
Konektivita | DDR5
Integrovaná grafika | Ano
Chladič procesoru |  |  | Chladič procesoru
Heatpipes |  | 6 krát
Ventilátor |  | 2 krát
Rychlost ventilátoru |  | 1500 RPM
Regulace otáček | automatická
Životnost |  | 150 000 h
Základní deska |  |  | Základní deska
Podpora RAM | DDR4 | 64 GB
PCI Express 4.0 | Ano
Rozhraní | DisplayPort
HDMI
| RJ-45 (LAN) | 2.5 GBps
USB 3.2 Gen 2
USB-C
Zvuková karta | Ano
Síťová karta | Ano
RAM |  |  | RAM
Paměť |  | 32 GB
Typ | DDR4
Frekvence |  | 3200 MHz
Propustnost |  | 25600 MB/s
Pasivní chlazení | Ano
Úložiště |  |  | Úložiště
Typ | SSD M.2
Kapacita |  | 1 TB
Rychlost čtení |  | 3500 MB/s
Rychlost zápisu |  | 3000 MB/s
Životnost |  | 600 TBW
Počítačový zdroj |  |  | Počítačový zdroj
Výkon |  | 750 W
Formát | ATX
Účinnost |  | 90%
Ochrana | OVP,UVP,OCP,OPP,SCP,OTP
Operační systém |  |  | Operační systém
Operační systém | Ne
Dedikovaná grafická karta |  |  | Dedikovaná grafická karta
Dedikovaná grafická karta | Ne
Počítačová skříň |  |  | Počítačová skříň
Počítačová skříň | Ano
Další informace |  |  | Další informace