## Nabídková cena
TABULKA NABÍDKOVÉ CENY
číslo položky | Název položky NABÍZENÝ MODEL | počet ks | Cena 1 ks Kč bez DPH | Celková cena Kč bez DPH | Kč DPH 21 % | Celková cena Kč vč. DPH | č. faktury
1 | Výkonné PC: | 1 |  | 0 | 0 | 0 | 109220371
2 | Výkonný notebook: | 1 |  | 0 | 0 | 0 | 109220373
V případě, že technické podmínky obsahují odkazy na obchodní firmy, názvy nebo jména a příjmení, specifická označení zboží a služeb, které platí pro určitou osobu, popřípadě její organizační složku za příznačné, patenty na vynálezy, užitné vzory, průmyslové vzory, ochranné známky nebo označení původu, umožňuje zadavatel , výslovně použití i jiných, kvalitativně a technicky obdobných řešení, které naplní zadavatelem požadovanou či odborníkovi zřejmou funkcionalitu, a to v souladu s § 89 odst. 6 Zákona č. 134/2016, o zadávání veřejných zakázek, v platném znění.
|  |  |  | Nabídková cena celkem Kč bez DPH | DPH 21 % nabídkové ceny | Nabídková cena celkem Kč vč. DPH
|  |  |  | 0 | 0 | 0
Účastník vyplní odemčené žlutě podbarvené buňky pro:
A) stanovení nabídkové ceny
B) doplnění specifikace jednotlivých položek tabulky obsažené v listech tohoto sešitu.
C) doplnění označní nabízeného modelu (např. part number)
V …………………………. dne …………….2022
………………………………………………………..
za dodavatele

## 1 Výkonné PC
NABÍZENÝ MODEL: ……………………………………….. Part number v relevantích případech
Technická specifikace | pevný parametr | minimální požadovaný parametr | Technická specifikace
Procesor |  |  | Procesor
Typ procesoru: | Intel Core i7-12700K BX8071512700K
Generace procesoru: | Alder Lake-S
Frekvence procesoru [GHz]: | 3,6/5
Počet jader/vláken procesoru: | 12/20
Operační systém: |  | bez os
Základní deska |  | socket Intel LGA1700, PCI Express 3.0, PCI Express 5.0, 3× PCIe x16, 1× PCIe x1, 4× DDR4 5200MHz (OC), 6× SATA III, 4× M.2, USB 3.2 Gen 2, USB 3.2 Gen 2x2, USB-C, RJ-45 (LAN) 2,5Gbps, HDMI, DisplayPort, 8ch zvuková karta, formát ATX
Displej/Grafika |  |  | Displej/Grafika
Druh grafické karty: | Integrovaná
Grafická karta: |  | Intel UHD Graphics
Mechanika a disk |  |  | Mechanika a disk
Optická mechanika: |  | ne
Počet pevných disků: |  | 3
Typ a kapacita systémového pevného disku: | SSD NVME M.2 (PCIe 4.0 4x NVMe) | 1TB (Rychlost čtení 7 000 MB/s Rychlost zápisu 5 000 MB/s Vyrovnávací paměť 1 024 MB) Životnost: 600TBW
Typa a kapacita 2 x datových disků [GB]: | 2x 2TB (celkem 4TB ve dvou discích) | 3.5", SATA III, maximální rychlost přenosu 220 MB/s, cache 256 MB, 7200 ot/min
Operační paměť |  |  | Operační paměť
Velikost operační paměti [GB]: | (2x32GB) | 64
Typ paměti: | DDR4
Frekvence paměti [MHz]: |  | 3 200
Další informace |  |  | Další informace
Chlazení procesoru |  | Chladič procesoru, 6 teplovodivých trubek, pro procesory s TDP až 260 W, 120 mm ventilátor: PWM, rychlost 500 - 1850 RPM, průtok vzduchu až 68,99 CFM, úroveň hluku až 28 dBA; pro sockety Intel 1150/1151/1155/1200/1700
Počítačová skříň | Midi Tower, Bílá | Počet interních slotů - 2x 2,5" a 2x3,5"
Konektory předního panelu |  | USB 3.2 Gen 1 (USB 3.0), Sluchátka, Mikrofon
Zdroj |  | 750W, ATX, 80 PLUS Gold, účinnost 90%, 4 ks PCIe (8-pin / 6+2-pin), 10 × SATA, odpojitelné kabely, aktivní PFC, tepelná regulace otáček, síťový vypínač a zero RPM mode, 120 mm ventilátor, plně modulární, hloubka 140 mm
Záruka |  | 3 roky NBD onsite

## 2 Výkonný notebook
NABÍZENÝ MODEL: ……………………………………….. Part number:
Technická specifikace | pevný parametr | minimální požadovaný parametr | Technická specifikace
Procesor |  |  | Procesor
Procesor: | Intel Core i7-1165G7 (Frekvence2,8/core boost 4,7 GHz s technologií Intel® Turbo Boost, 12 MB mezipaměti L3, 4 jádra)
Operační systém |  |  | Operační systém
Operační systém: | Windows 10 Pro
Displej/Grafika |  |  | Displej/Grafika
Displej | IPS FHD, 250 nity a 45% NTSC, UWVA, matný
Úhlopříčka displeje ["]: |  | 13.3
Rozlišení displeje: | 1920 x 1080 (Full HD)
Druh grafické karty: | Integrovaná
Grafická karta: |  | typ Intel Iris Xe
Mechanika a disk |  |  | Mechanika a disk
Optická mechanika: | ne
Počet pevných disků: |  | 1
Typ pevného disku: | SSD
Typ SSD: | M.2 PCIe NVME (slot)
Kapacita SSD [GB]: |  | 512
Operační paměť |  |  | Operační paměť
Velikost operační paměti [GB]: |  | 16
Maximální operační paměť [GB]: |  | 64
Typ paměti: | DDR4
Frekvence paměti [MHz]: |  | 3200
Klávesnice |  |  | Klávesnice
Podsvícení | ano
Numerická klávesnice: | Ne
Připojení a Sítě |  |  | Připojení a Sítě
Bluetooth: | ano
Bluetooth verze: |  | 5
Wi-Fi | ano
Wi-Fi verze: | 6
Rozhraní |  |  | Rozhraní
port HDMI 2.0b: | ano
Podpora Power Delivery on USB-C: | ano
USB |  | *2x SuperSpeed USB Type-C® s přenosovou rychlostí signálu 5 Gb/s *2x SuperSpeed USB Type-A s přenosovou rychlostí signálu 5 Gb/s (1x nabíjecí)
Fyzické charakteristiky a barevné provedení |  |  | Fyzické charakteristiky a barevné provedení
Hmotnost [kg]: |  | max 1,3 kg
Obsah balení: | Napájecí adaptér, Notebook
Další informace |  |  | Další informace
Další | čtečka otisků, port pro sluchátka/mikrofon
Webkamera |  | 720p Infračervená kamera HD
Preferovaná barva | stříbrná
Záruka |  | 3 roky