## ZTI OPLETALOVA OBJEKT
710-101 - D.1.4. E,F ZDRAVOTECHNIKA-PLYN
č. pol. | č. ceníkové položky | popis položky | měr. jedn. | výměra | ceny v Kč |  |  |  |  | hmotnost v t
[5 empty] | jedn. dod. | jedn. Mont. | dodávka | montáž | cena celkem | jedn. | celkem
Pokyny k vyplnění výkazů výměr:
1) Při zpracování nabídky je nutné využít všech částí (dílů) projektu pro provádění stavby, tj. technické zprávy, seznamu pozic, všech výkresů, tabulek a specifikací materiálů.
2) Součástí nabídkové ceny musí být veškeré náklady, aby cena byla konečná a zahrnovala celou dodávku a montáž.
3) Předpokládá se, že příslušná cena obsahuje veškeré technicky a logicky dovoditelné součásti dodávky a montáže.
4) Dodávky a montáže uvedené v nabídce musí být, včetně veškerého souvisejícího doplňkového, podružného a montážního materiálu, tak, aby celé zařízení bylo funkční a splňovalo všechny předpisy, které se na ně vztahují.
5) Technické specifikace jsou stanoveny odkazem na české technické normy, na evropské normy, na evropská technická schválení, na technické specifikace zveřejněné v Ústředním věstníku Evropské unie, stavební technická osvědčení a na technické specifikace obsažené v jiných veřejně přístupných dokumentech, uplatňovaných běžně v odborné technické praxi. V rámci technické specifikace musí být podrobně stanoveny technické parametry zařízení bez odkazu na konkrétní výrobek. Technické specifikace výrobků a prací nesmí být stanoveny tak, aby určitým dodavatelům zaručovaly konkurenční výhodu.
Tato specifikace množství je nedílnou součástí celého projektu pro výběr dodavatele dané akce. Ceny pro každou položku veškerý související materiál a práce včetně kompletní montáže, tak jak je uvedeno v technické zprávě. Ceny zařízení, která jsou ve výkresech označena jako celek musí být pro kompletní zařízení, tak jak je uvedeno v technické zprávě . Povinností dodavatele je překontrolovat výše uvedenou specifikaci a případný chybějící materiál doplnit a ocenit.
Výpis materiálu osahuje dodávku základního materiálu pro danou akci. Dodávka akce se předpokládá včetně souvisejícího doplňkového, podružného a montážního materiálu tak, aby celé zřízení bylo funkční a splňovalo všechny předpisy, které se na ně vztahují. Součástí potrubí jsou nejen kolena, oblouky, redukce, uložení, šroubení ale i odvzdušnění, vypouštění a podpěry, konzoly a závěsy a veškeré ocelové konstrukce potřebné k uložení potrubí, propláchnutí soustavy, .... Závitové armatury budou dodány včetně potřebných připojovacích šroubení, konopí, fermeže .... Přírubové a bezpřírubové armatury budou dodány včetně potřebných protipřírub, těsnění, šroubů .... Manometry jsou včetně smyčky a trojcestného manometrického kohoutu. Teploměry jsou včetně návarku a jímky. Napojení čerpadel a zařízení je myšleno včetně připojovacích šroubení resp. protipřírub, ....
Veškeré použité výrobky musí mít osvědčení o schválení k provozu v České republice.
U zařízení, kde není uvedeno množství (odvzdušnění, vypouštění, izolace, nátěry,….) určí potenciální dodavatel cenu odborným odhadem (odvzdušnění,...), resp. množství vyplývá z předchozích položek (izolace,….).
V nabídkové ceně dodavatele budou zahrnuty veškeré montážní a zemní práce,nátěry,tlakové zkoušky a revize,včetně pomocných konstrukcí - táhel,konzol a závěsů.V celkové nabídce dodavatele bude zahrnut i odvoz suti na skládku a případné demontážní práce stávajících rozvodů.Vypracování nabídky dodavatelem zahrne do své dodávky všechny prvky,součásti a zařízení potřebná k provedení díla tak,aby finální dílo bylo předáno uživateli odzkoušené,kompletní k okamžitému užívání bez dalších doplňových činností.
Stanovení cen prvků je pouze informativního charakteru a nenahrazuje podrobně zpracovávaný rozpočet dle ceníků např. ÚRS
| 721 | KANALIZACE
1 |  | Odpadní plasty - hrdlové typ KG - do země včetně spojovacího materiálu,pískového podsypu,štěrkopískového obsypu, DN 110 | m | 75 |  |  | 0 | 0 | 0
2 |  | DTTO DN125 | m | 180 |  |  | 0 | 0 | 0
3 |  | DTTO DN150 | m | 60 |  |  | 0 | 0 | 0
4 |  | DTTO DN200 | m | 50 |  |  | 0 | 0 | 0
5 |  | Revizní šachty - typové skužené, prefabrikované žb s prefabrikovanýcm dnem vč.stupadel,přechodu,konusu,litinového pojízného poklopu do hl.3 m | ks | 1 |  |  | 0 | 0 | 0
6 |  | Odpadní PE svařované včetně úchytů,kotvících prvků,manžet,objímek a případných elektrotvarovek-kotvení DTTO d110 | m | 90 |  |  | 0 | 0 | 0
7 |  | DTTO d125 | m | 42 |  |  | 0 | 0 | 0
8 |  | DTTO d150 | m | 25 |  |  | 0 | 0 | 0
9 |  | Připojovací potrubí standardu HT - hrdlové standardní výrobek včetně tvarovek,kotvících prvků,objímek v profilech DN32-DN50 pro odkapy kondenzátu | m | 65 |  |  | 0 | 0 | 0
10 |  | DTTO - připojovací DN50 | m | 130 |  |  | 0 | 0 | 0
12 |  | Vícevrstvý materiál odhlučněný hrdlový,vč.kotvících prvků,protihlukových objímek,tvarovek DN75 | m | 65 |  |  | 0 | 0 | 0
13 |  | DTTO DN110 | m | 450 |  |  | 0 | 0 | 0
|  | Podlahové vpusti standardu z materiálu PE,typový prvek včetně nástavců,spojek,sad pro osazení do konstrukce ,sad pro upevnění izolací |  |  |  |  | 0 | 0
14 |  | Boční odtok lit. Mřížka se záp.uzávěrem "PRIMUS" | ks | 9 |  |  | 0 | 0 | 0
15 |  | svislý odtok lit. Mřížka se záp.uzávěrem "PRIMUS" | ks | 1 |  |  | 0 | 0 | 0
16 |  | Zpětné klapky typový prvek dvojitý v souladu s ČSN-EN pro kanalizace - fekálie
17 |  | 710.2 DN 110 | ks | 2 |  |  | 0 | 0 | 0
18 |  | 710,1 V svislá DN 110 | ks | 1 |  |  | 0 | 0 | 0
19 |  | 712.2 DN 125 | ks | 2 |  |  | 0 | 0 | 0
20 |  | 720.2 DN 200 | ks | 2 |  |  | 0 | 0 | 0
21 |  | sklepní vpust se zpětnou klapkou 77 Dn 110 | ks | 2 |  |  | 0 | 0 | 0
22 |  | sklepní vpust se zpětnou klapkou 77.1 s bočním přípojem | ks | 1 |  |  | 0 | 0 | 0
Dvorní vtoky ,kompletní typový prvek s košíkem na písek,nástavci,manžetami a prodlouženími pro spojení s izolací konkrétní skladby- plast,lepenka s litinovou mřížkou pro pojezd a zatížení do 1,5 t
23 |  | 606 DN 110 | ks | 3 |  |  | 0 | 0 | 0
Střešní vtoky ,kompletní typový prvek s mřížkou,nástavci,manžetami a prodlouženími pro spojení s izolací konkrétní skladby- vč. izolačního límce dle konkrétní skladby stř.pláště a typu lepenky
24 |  | 62¨ DN 110 se svislým odpadem el.ohřevem 230V-10-30W – vl – kabel 0,8 m | ks | 10 |  |  | 0 | 0 | 0
25 |  | Balkonové vtoky 81.G DN 75-s kloubem | ks | 3 |  |  | 0 | 0 | 0
26 |  | Lapače střešních splavenin PE standardu 660 G DN 110 s lit. Mřížkou | ks | 5 |  |  | 0 | 0 | 0
Ventilační hlavice typové plast ,kompletní sestava vč.kotvících prvků a spojení s izolací krytiny
27 |  | 810 DN 110 svislá | ks | 9 |  |  | 0 | 0 | 0
Přivětrávací hlavicecertifikák pro ČR- kompletní vč.přípravy niky pro manipulaci s hlavicí při servisní kontrole
28 |  | 905 včetně zákrytu- DN 75 | ks | 9 |  |  | 0 | 0 | 0
29 |  | 900 N Eco DN 110 | ks | 14 |  |  | 0 | 0 | 0
30 |  | Podomítkový pračkový sifon s přivětrávací hlavici 404.1 Dn 50 podomítkový sifon s přivětráním a možností napojení pračkového ventilu na SV | ks | 14 |  |  | 0 | 0 | 0
31 |  | Odbočka pro napojení odkapu PV - 136.N DN 32 kompletní sestava kalichu s kuličkou proti zápachu v případě vyschnutí | ks | 14 |  |  | 0 | 0 | 0
32 |  | DTTO podomítková 138 DN 32 | ks | 14 |  |  | 0 | 0 | 0
| 722 | VODOVOD
Potrubí ocelové,závitové,pozinkované včetně tvarovek,spojovacích prvků-fitinek a pomocných kotvících prvků,korýtek,táhel
33 |  | DN20 (¾") | m | 5 |  |  | 0 | 0 | 0
34 |  | DN25 (1") | m | 85 |  |  | 0 | 0 | 0
35 |  | DN32 ( 5/4") | m | 50 |  |  | 0 | 0 | 0
36 |  | DN40 ( 6/4") | m | 25 |  |  | 0 | 0 | 0
37 |  | DN50 ( 2") | m | 85 |  |  | 0 | 0 | 0
Plastový systém lisovaný včetně tvarovek,fitinek,spojek a propojovacích prvků,pomocných konstrukcí,táhel,korýtek a řešení kompenzace atest výrobku pro osazení a rozvody vody v ČR tlaková řada od PN16 do PN25 vícevrstvý roztažnost materiálu 0,026 mm.K
38 |  | DN 15 vnitřní (d20/2,3 vnější) | m | 410 |  |  | 0 | 0 | 0
39 |  | DN 20 vnitřní (d25/2,8 vnější) | m | 330 |  |  | 0 | 0 | 0
40 |  | DN 25 vnitřní (d32/3,6 vnější) | m | 150 |  |  | 0 | 0 | 0
41 |  | DN 32 vnitřní (d40/4,5 vnější) | m | 170 |  |  | 0 | 0 | 0
42 |  | DN 40 vnitřní (d50/5,6 vnější ) | m | 30 |  |  | 0 | 0 | 0
43 |  | DN 50 vnitřní (d63/7 vnější ) | m | 55 |  |  | 0 | 0 | 0
Tepelná izolace pro potrubí s uzavřenou strukturou buněk v souladu s ustanovením vyhlášky 193/2007 SB - MPO-kompletní vč.upevňovacích pásků do systému
44 |  | pro potrubí d20 do d25 | m | 745 |  |  | 0 | 0 | 0
45 |  | pro potrubí d32 do d40 | m | 455 |  |  | 0 | 0 | 0
46 |  | pro potrubí d50 do d63 | m | 195 |  |  | 0 | 0 | 0
47 |  | pro potrubí d75 do d90 | m | 10 |  |  | 0 | 0 | 0
48 |  | Vnější provedení PE HD d40/4,3 DN 32-výtlak studna | bm | 30 |  |  | 0 | 0 | 0
Uzavírací armatury - kulové kohouty- kompletní vč.všech protišroubení ,podložek,těsnění,plynulé ovládání armatury obsluhou v souladu s ČSN 736660 čl.77 jako zajištění proti tlakovým rázům v systému
49 |  | KK DN 15 | ks | 66 |  |  | 0 | 0 | 0
50 |  | KK DN 20 | ks | 22 |  |  | 0 | 0 | 0
51 |  | KK DN 25 | ks | 20 |  |  | 0 | 0 | 0
52 |  | KK DN 32 | ks | 4 |  |  | 0 | 0 | 0
53 |  | KK DN 40 | ks | 6 |  |  | 0 | 0 | 0
54 |  | KK DN 50 | ks | 10 |  |  | 0 | 0 | 0
Zpětné ventily kompletní vč.všech protišroubení ,podložek,těsnění,
55 |  | DN 15 | ks | 13 |  |  | 0 | 0 | 0
56 |  | DN 25 | ks | 3 |  |  | 0 | 0 | 0
57 |  | DN 40 | ks | 1 |  |  | 0 | 0 | 0
58 |  | DN 50 | ks | 2 |  |  | 0 | 0 | 0
Filtr - sítko kompletní vč.všech protišroubení ,podložek,těsnění
59 |  | DN 25 | ks | 2 |  |  | 0 | 0 | 0
60 |  | DN 40 | ks | 1 |  |  | 0 | 0 | 0
61 |  | DN 50 | ks | 2 |  |  | 0 | 0 | 0
62 |  | Pojistný ventil DN 32 | ks | 1 |  |  | 0 | 0 | 0
63 |  | PV k malým zásobníkům jsou součástí jejich sestavy
64 |  | Elektroventil k rozvodu závlahy DN 25 | ks | 1 |  |  | 0 | 0 | 0
65 |  | požární oddělovače DN50 | ks | 2 |  |  | 0 | 0 | 0
66 |  | gumové kompenzátory k VDM sestavy DN 50 | ks | 2 |  |  | 0 | 0 | 0
67 |  | redukční ventil DN 50 nastavení do max. 5 bar certifikát proČR | ks | 2 |  |  | 0 | 0 | 0
68 |  | Manometry kompletní sestva včetně trojcestného ventilu a man.smyčky | ks | 1 |  |  | 0 | 0 | 0
69 |  | Domovní hydrantový systém - certifikovaný pro ČR s tvarově stálou hadicí na rotačním bubnu kompletní sestava domovní skříně včetně hadice,hubice,rotačního bubnu a spojovacího materiálu pro osazení | ks | 12 |  |  | 0 | 0 | 0
| 723 | Plynovod
Potrubí ocelové spojované svařováním kompletní provedení včetně revize,tlakové zkoušky a ochranného nátěru včetně spojek,konzol,táhel rozpěrek a pomocných konstrukcí pro kotvení rozvodu
70 |  | potrubí oc. DN 32 | m | 45 |  |  | 0 | 0 | 0
71 |  | potrubí oc. DN 80 | m | 38 |  |  | 0 | 0 | 0
72 |  | Sestava akumulačního potrubí oc. DN 300 | bm | 1.5 |  |  | 0 | 0 | 0
Uzavírací armatury pro plyn typové výrobky - kulové pro plyn s atestem pro použití v ČR včetně spojovacích prvků
73 |  | KK DN 15 | ks | 1 |  |  | 0 | 0 | 0
74 |  | KK DN 32 | ks | 3 |  |  | 0 | 0 | 0
75 |  | KK DN 40 | ks | 1 |  |  | 0 | 0 | 0
76 |  | KK DN 80 | ks | 3 |  |  | 0 | 0 | 0
Plynoměry - obchodní měření dodávkou správce dle vydaných OTP dle podaných žádostí stavebníka
přípravy pro plynoměry osazení,rozpěrky,konzole ,skříňky a niky provedení armatur na "houpačku"
77 |  | DTTO pro G40 | ks | 1 |  |  | 0 | 0 | 0
78 |  | Manometry kompletní sestva včetně trojcestného ventilu a man.smyčky | ks | 3 |  |  | 0 | 0 | 0
79 |  | Kohouty pro odběr vzorku DN 15 | ks | 1 |  |  | 0 | 0 | 0
Regulátory tlaku plynu - kompletní příprava pro osazení regulátoru,mezikus,spojovací prvky vč.regulátoru
80 |  | malé modely R71 | ks | 1 |  |  | 0 | 0 | 0
81 |  | el.bezpečnostní armatura -bez odfuku - systém - bez proudu uzavřený- standardní napájení 230V DN 80 certifikát pro použití v ČR | ks | 1 |  |  | 0 | 0 | 0
| 724 | Strojní zařízení
čerpadla kompletní sestava typového výrobku včetně spojovacího materiálu,pomocné konstrukce v případě kotvení
čerpadlo oběhové cirkulační
82 |  | DTTO řízené velké - strojovna frekv. Měnič Q=0,1 l/s v = 5m | ks | 1 |  |  | 0 | 0 | 0
83 |  | ponorné čerpadlo ve studni – plovákový spínač, frekvenční měnič – hlídání proti chodu na sucho, systém prescontrol - Q = 0,5 l/s v = 35-40 m | ks | 1 |  |  | 0 | 0 | 0
84 |  | ponorné čerpadlo do nádrže deště – plovákový spínač, frekvenční měnič – hlídání proti chodu na sucho – vodárna pro užitkový vodovod, systém prescontrol - Q = 0,8 l/s v = 46 m | ks | 1 |  |  | 0 | 0 | 0
85 |  | jemná filtrace s proplachem pro užitkovou vodu pro výstup kap. Závlahy | ks | 1 |  |  | 0 | 0 | 0
86 |  | řízený odtok vírový ventil - nastavený průtok 0,5 l/s s nastavitelnou clonou – certifikát pro použití v ČR | ks | 2 |  |  | 0 | 0 | 0
Elektrické zásobníky TUV včetně pojistného ventilu a propojení odkapu,kotvícího materiálu,šroubů,armatur a uzávěrů,konzol,závěsů apod.
87 |  | Zásobník 20 litrů – 230V – 1,5 kW | ks | 2 |  |  | 0 | 0 | 0
88 |  | Zásobník 50 litrů – 230V – 1,5 kW | ks | 2 |  |  | 0 | 0 | 0
89 |  | Zásobník 80 litrů 230V- 2kW | ks | 1 |  |  | 0 | 0 | 0
90 |  | Zásobník 120 litrů 230V- 2kW | ks | 1 |  |  | 0 | 0 | 0
91 |  | malý pod linku spodní tlakový 5 litrů 230V-1,5 kW | ks | 12 |  |  | 0 | 0 | 0
92 |  | malý pod linku spodní tlakový 10 litrů 230V-1,5 kW | ks | 3 |  |  | 0 | 0 | 0
93 |  | malý horní tlakový 5 litrů 230V-1,5 kW | ks | 1 |  |  | 0 | 0 | 0
94 |  | malý horní tlakový 10 litrů 230V-1,5 kW | ks | 5 |  |  | 0 | 0 | 0
95 |  | expanze pro pitnou vodu 18 litrů | ks | 2 |  |  | 0 | 0 | 0
96 |  | expanze pro pitnou vodu 24 litrů | ks | 1 |  |  | 0 | 0 | 0
| 725 | ZAŘIZOVACÍ PŘEDMĚTY
#REF! |  | Pračkový ventil s PO armaturou s nást.na hadici | ks | 26 |  |  | 0 | 0 | 0
#REF! |  | Vnější armatura protizámrzová vč. prodloužení a nástavců | ks | 4 |  |  | 0 | 0 | 0
Vodoměry kompletní výrobek včetně propojovacích prvků,spojek,protipřírub,přesuvek apod.- obchodní VDM dodávkou správce - stavba připraví rozteč-správce dodá mont.mezikus
VDM obchodního měření-dodává správce
#REF! |  | Podružný vodoměr DN 40 Q = 1,5 l/s | ks | 1 |  |  | 0 | 0 | 0
#REF! |  | Podružný VDM pro gastron DN25-32 | ks | 1 |  |  | 0 | 0 | 0
#REF! |  | Rohové ventily pro baterie a volně umístěné nádržky sestava ventilu s integrovaným sítkem a propojkou na pancéřovou hadici či trubičku osazované baterie | ks | 150 |  |  | 0 | 0 | 0
Dvířka pro armatury a čistící kusy
#REF! |  | standardní plastová 200/200 | ks | 55 |  |  | 0 | 0 | 0
#REF! |  | Nerezová 200/200 | soub | 40 |  |  | 0 | 0 | 0
OSTATNÍ
#REF! |  | proplach systému | soub | 1 |  |  |  |  | 0
#REF! |  | tlakové zkoušky,revize,ochranné nátěry | soub | 1 |  |  |  |  | 0
#REF! |  | Stavební přípomoce, drobné konstrukce,úpravy – nikoliv kompletní drážkování | soub | 1 |  |  |  |  | 0
#REF! |  | Těsnění požárních prostupů | soub | 1 |  |  |  |  | 0
Rekapitulace
|  | Dodávka celkem | [6 empty] | 0
|  | Montáž celkem | [6 empty] | 0
|  | Individuální vyzkoušení a ostatní | [6 empty] | 0
|  | D1.4.e,f ZDRAVOTECHNIKA CELKEM | [6 empty] | 0

## ZP
SOUPIS ZAŘIZOVACÍCH PŘEDMĚTŮ
Návrh zařizovacích předmětů je součástí architektonické, výtvarné, konstrukční a materiálové koncepce souboru objektů. Barevné a tvarové řešení je navrženo v souladu s barevným a materiálovým řešením interiéru. Jednotlivé dodávky zařizovacích předmětů jsou provázány s dodávkami stavby dle Projektové dokumentace viz. výše. Pro tyto položky proto platí, že nabízený vzorek musí přesně splňovat materiálovou specifikaci a dodržovat tvarové a konstrukční řešení tak, aby byl dodržen celkový architektonický koncept návrhu interiéru. Jednotlivé prvky proto musí splňovat kvalitativní úroveň ( tedy technickou, konstrukční, materiálovou i desingovou úroveň vybraných referenčních typů). Pro naplnění autorského návrhu interiéru a jeho celkové architektonicko-výtvarné vize, tj. vytvoření jednoho uceleného celku jsou specifikovány nadstandardní požadavky na barevné, konstrukční, materiálové a desingové řešení jednotlivých prvků. Pokud se kdekoliv v technických požadavcích na předmět veřejného díla objevuje jakýkoliv odkaz, zejména formou nákresu, fotografie nebo textového označení, na příklad konkrétního výrobku, je použit zejména proto, aby byla technické specifikace dostatečně srozumitelná a definovala požadovaný standard. Pro každý prvek platí, že dodavatelé nohou nabídnout i jiné řešení, bude-li s uvedeným příkladem kvalitativně srovnatelné. Všechny prvky byly navrženy v souladu s celkovým projektem interiéru, proto budou všechny výrobky vzorkovány, finální vzorek odsouhlasí autor projektu. Toto řešení bude předloženo v rámci vzorkování. Všechny prvky byly navrženy v souladu s celkovým projektem interiéru, proto budou všechny výrobky vyvzorkovány, finální vzorek musí být odsouhlasen autorem projektu a zadavatelem. Kompletní vzorkování bude zahrnuto v cenové nabídce. Navržená umyvadla a vodovodní baterie jsou součástí jedné společné serie, pro kterou je charakteristické společný tvar, detaily zakončení apod. Povrchové úpravy všech prvků budou z kvatitních materiálů, které umožnují používání běžně používaných čistících prostředků. V nabízených cenách bude taktéž zahrnuta likvidace obalů. Nabídková cena musí obsahovat prodlouženou záruku 60 měsíců na všechny dodávané komponenty, zařízení a systémy, viz příslušná ustanovení smlouvy. Nabídková cena musí zahrnovat v souladu s příslušnými ustanoveními smlouvy bezplatný záruční servis a pravidelné revize dle požadavků výrobce komponentů, zařízení a systémů, příslušných právních předpisů a dalších norem pro uznání prodloužené záruky dodavatelem a výrobcem. Podrobnější informace k nacenění dodávky a montáže jednotlivých položek jsou uvedeny v Knize zařizovacích předmětů ( příloha č. 804.3.1.)
OZN. | POPIS, ROZMĚR (mm) | POČET | [8 empty] | CENA ZA KUS [Kč] | CENA CELKEM [Kč]
|  | 2.PP | 1.PP | 1.NP | 2.NP | 3.NP | 4.NP | 5.NP | Ʃ podlaží | Ʃ celkem
ZP1 | závěsné umyvadlo, s viditelným sifonem (bez zakrytí), včetně nosné konstrukce ,kotvících šroubů,sifonu s přípravou pro osazení zákrytu zápachové uzávěrky- rozteč rozet armatur upravena i pro dodatečné vsazení zákrytu sifonu(polonoha) podrobná specifikace viz kniha zařizovacích předmětů | 0 | 2xB 3xC | 1xB 1xC | 1xB 1xC | 1xB 1xC | 1xB 2xC | 1xB | 7xB 8xC | 15 |  | 0
ZP2 | závěsné umyvadlo, s viditelným sifonem (bez zakrytí) vč. ostatní specifikace viz. ZP1, podrobná specifikace viz kniha zařizovacích předmětů | 0 | 1xC | 1xC | 0 | 1xC | 0 | 0 | 3xC | 3 |  | 0
ZP3 | závěsné umyvadlo, s viditelným sifonem (bez zakrytí) vč. ostatní specifikace viz. ZP1, podrobná specifikace viz kniha zařizovacích předmětů | 0 | 0 | 1xB | 1xB | 1xB | 1xB | 1xB | 5xB | 5 |  | 0
ZP4 | závěsné rohové umyvadlo, s viditelným sifonem (bez zakrytí), vč. ostatní specifikace viz. ZP1, podrobná specifikace viz kniha zařizovacích předmětů | 0 | 0 | 0 | 1xC | 1xC | 0 | 0 | 2xC | 2 |  | 0
ZP5 | závěsné umyvadlo, s viditelným sifonem (bez zakrytí), vč. ostatní specifikace viz. ZP1, podrobná specifikace viz kniha zařizovacích předmětů | 0 | 0 | 0 | 0 | 0 | 0 | 1xB | 1xB | 1 |  | 0
ZP6 | urinál, kompletní sestava včetně sifonu, pryžové spojky pro nasazení do odpadu,kotvícíh šroubů a zatmelení, podrobná specifikace viz kniha zařizovacích předmětů | 0 | 0 | 2xB | 2xB | 2xB | 2xB 2xC | 2xB | 10xB 2xC | 12 |  | 0
ZP7 | wc závěsné, s uzavřeným oplachovým kruhem, hluboké splachování 4,5/3L + instalační sada, kompletní sestava včetně kotvícího materiálu, vodovodní armatury a pomocných nožiček pro kotvení nádže,armatury,ventilu,izolace proti rošení, podrobná specifikace viz kniha zařizovacích předmětů | 0 | 2xB 2xC | 3xB 3xC | 3xB 1xC | 3xB 2xC | 3xB 4xC | 3xB | 17xB 12xC | 29 |  | 0
ZP8 | duroplastové sedátko s poklopem, odnímatelné, podrobná specifikace viz kniha zařizovacích předmětů | 0 | 2xB 2xC | 3xB 3xC | 3xB 1xC | 3xB 2xC | 3xB 4xC | 3xB | 17xB 12xC | 29 |  | 0
ZP9 | wc závěsné, s hlubokým splachováním, pro invalidy, včetně pomocných madel,úchytů a konzol u závěsných modelů závěs na v 500 mm od čisté podlahy a el.ovládacího tlačítka splachování, podrobná specifikace viz kniha zařizovacích předmětů | 0 | 0 | 1xC | 1xC | 1xC | 0 | 1xB | 1xB 3xC | 4 |  | 0
ZP10 | duroplastové sedátko s poklopem, odnímatelné pro invalidy, podrobná specifikace viz kniha zařizovacích předmětů | 0 | 0 | 1xC | 1xC | 1xC | 0 | 1xB | 1xB 3xC | 4 |  | 0
ZP11 | závěsná výlevka, komplet s mříží pro postavení vědra,kotvících prvků a šroubů s přípravou pro nástěnou baterii, podrobná specifikace viz kniha zařizovacích předmětů | 0 | 2xC | 1xB 1xC | 1xB 1xC | 1xB 1xC | 1xB 1xC | 1xB | 5xB 6xC | 11 |  | 0
ZP12 | kuchyňský dřez z kompozitu, podrobná specifikace viz kniha zařizovacích předmětů | 0 | 0 | 0 | 0 | 1xA | 1xA | 0 | 2xA | 2 |  | 0
ZP13 | nerezový kuchyňský dřez, podrobná specifikace viz kniha zařizovacích předmětů | 0 | 1xC | 2xC | 1xB 2xC | 1xB 2xC | 1xB 1xC | 0 | 3xB 8xC | 11 |  | 0
ZP14 | nerezový kuchyňský dřez, podrobná specifikace viz kniha zařizovacích předmětů | 0 | 0 | 0 | 0 | 0 | 1xC | 0 | 1xC | 1 |  | 0
ZP15 | vestavěný dřez, podrobná specifikace viz kniha zařizovacích předmětů | 0 | 0 | 0 | 0 | 0 | 1xC | 0 | 1xC | 1 |  | 0
ZP16 | plechová sprchová vanička, podrobná specifikace viz kniha zařizovacích předmětů | 0 | 1xB | 0 | 0 | 0 | 0 | 0 | 1xB | 1 |  | 0
ZP17 | sprchová vanička, kompletní sestava plastové vaničky se samočistícícm sifonem,pomocnou konstrukcí,stavěcími šrouby,zatmelením, podrobná specifikace viz kniha zařizovacích předmětů | 0 | 1xC | 0 | 0 | 0 | 0 | 0 | 1xC | 1 |  | 0
ZP18 | páková stojánková umyvadlová baterie bez výpusti, podrobná specifikace viz kniha doplňků WC a jiné | 0 | 2xB 1xC | 2xB 1xC | 2xB 1xB | 2xB 2xC | 2xB 2xC | 2xB | 12xB 7xC | 19 |  | 0
ZP19 | páková stojánková umyvadlová baterie s výpustí obsahuje, podrobná specifikace viz kniha zařizovacích předmětů | 0 | 3xC | 0 | 0 | 0 | 0 | 0 | 3xC | 3 |  | 0
ZP20 | páková stojánková umyvadlová baterie bez výpusti, podrobná specifikace viz kniha zařizovacích předmětů | 0 | 0 | 1xC | 1xC | 1xC | 0 | 1xB | 1xB 3xC | 4 |  | 0
ZP21 | automatická nástěnná směšovací baterie se systémem elektroniky ALS, podrobná specifikace viz kniha zařizovacích předmětů | 0 | 0 | 2xC | 0 | 0 | 0 | 0 | 2xC | 2 |  | 0
ZP22 | umyvadlová nástěnná páková baterie s ramínkem, podrobná specifikace viz kniha zařizovacích předmětů | 0 | 2xC | 1xB 1xC | 1xB 1xC | 1xB 1xC | 1xB 1xC | 1xB | 5xB 6xC | 11 |  | 0
ZP23 | stojánková dřezová baterie, podrobná specifikace viz kniha zařizovacích předmětů | 0 | 1xC | 2xC | 1xB 2xC | 1xA 1xB 2xC | 1xA 1xB 4xC | 0 | 6xA 4xB 6xC | 16 |  | 0
ZP24 | teleskopický sprchový sloup s nástěnnou baterií, podrobná specifikace viz kniha zařizovacích předmětů | 0 | 1xB 1xC | 0 | 0 | 0 | 0 | 0 | 1xB 1xC | 2 |  | 0
ZP25 | sprchová hadice 2 m, podrobná specifikace viz kniha zařizovacích předmětů | 0 | 1xB 1xC | 0 | 0 | 0 | 0 | 0 | 1xB 1xC | 2 |  | 0
ZP26 | ruční sprcha, podrobná specifikace viz kniha zařizovacích předmětů | 0 | 1xB 1xC | 0 | 0 | 0 | 0 | 0 | 1xB 1xC | 2 |  | 0
ZP27 | hlavová sprcha, podrobná specifikace viz kniha zařizovacích předmětů | 0 | 1xB 1xC | 0 | 0 | 0 | 0 | 0 | 1xB 1xC | 2 |  | 0
ZP28 | umyvadlový sifon, 5/4" - 32 mm, podrobná specifikace viz kniha zařizovacích předmětů | 0 | 2xB 4xC | 2xB 4xC | 2xB 2xC | 3xB 2xC | 2xB 2xC | 3xB | 14xB 14xC | 28 |  | 0
ZP29 | pítko nerezové, podrobná specifikace viz kniha zařizovacích předmětů | 0 | 0 | 1xC | 0 | 0 | 0 | 0 | 1xC | 1 |  | 0
ZP30 | dvojčinné splachovací tlačítko, podrobná specifikace viz kniha zařizovacích předmětů | 0 | 2xB 2xC | 3xB 4xC | 3xB 2xC | 3xB 3xC | 3xB 4xC | 4xB | 18xB 15xC | 33 |  | 0
0