## PLYN
PLYNOVOD - MARATHON
ČP | Kód položky | Popis | MJ | Množství | Jednotková cena | Celková cena | Hmotnost celkem | Suť celkem
1. PLYNOVOD
1.1 PLYNOVOD V OBJEKTU
Ocelové potrubí (Tato položka zahrnuje potrubí včetně všech tvarovek, závěsů, spojovacího a montážního materiálu, nátěrů a označení potrubí štítky. Plynové potrubí bude z ocelových bezešvých trubek jakost. mat. 11.353.0 spojovaného svařováním.
1 |  | Ocelové potrubí DN 20 | m | 12
2 |  | Ocelové potrubí DN 25 | m | 42
3 |  | Ocelové potrubí DN 80 | m | 40
4 |  | Akumulační potrubí - DN200, l=1500mm - akumulační potrubí | kpl | 1
1.2 ARMATURY A ZAŘÍZENÍ
1 |  | Manometr 0-6kPa - průměr 100mm | ks | 4
2 |  | Kulový kohout DN20 | ks | 3
3 |  | Kulový kohout DN25 | ks | 7
4 |  | Kulový kohout DN65 | ks | 1
5 |  | Vzorkovací kohout | ks | 3
6 |  | BAP - bezpečnostní armatura plynová BAP DN65 | ks | 1
1.3 OSTATNÍ
1 |  | Identifikační označení a štítky | kpl | 1
2 |  | Tlakové zkoušky těsnosti potrubí | kpl | 1
3 |  | Revize plynovodu, revizní knihy plynovodu, kotlů, atd.. | kpl | 1
4 |  | Stavební přípomoce, práce a pomocné konstrukce | kpl | 1
5 |  | Přesun hmot | kpl | 1
6 |  | Ekologická likvidace odpadového materiálu | kpl | 1
7 |  | Zařízení staveniště | kpl | 1
8 |  | Dílenská dokumentace a zakreslení skutečného stavu | kpl | 1
9 |  | Vyhotovení dokumentace ke kolaudaci (revize, atesty, prohlášení atd.) | kpl | 1
10 |  | Zprovoznění, provozní dokumentace | kpl | 1
11 |  | Požární ucpávky prostupů ve smyslu projektu PBŘ | kpl | 1
12 |  | Dokumentace skutečného provedení | kpl | 1
13 |  | Ostatní celkem
CELKEM náklady za objekt
Dodávka akce se předpokládá včetně kompletní montáže, dopravy, vnitrostaveništní manipulace, veškerého souvisejícího doplňkového, podružného a montážního materiálu tak, aby celé zařízení bylo funkční a splňovalo všechny předpisy, které se na ně vztahují.
Při zpracování nabídky je nutné vycházet ze všech částí dokumentace (technické zprávy, seznamu pozic, všech výkresů a specifikace materiálu).
Povinností dodavatele je překontrolovat specifikaci materiálu a případný chybějící materiál nebo výkony doplnit a ocenit.
Součástí ceny musí být veškeré náklady, aby cena byla konečná a zahrnovala celou dodávku a montáž akce.
Všechny použité výrobky musí mít osvědčení o schválení k provozu v České republice.
Součástí potrubí jsou kolena, oblouky, redukce, uložení, šroubení, prostupové manžety, podpěry, konzoly a veškeré ocelové konstrukce potřebné k uložení potrubí (včetně pevných, kluzných bodů a dalších prvků zajišťující dilataci potrubí).
Potrubí bude provedeno, odzkoušeno a zdokladováno dle platných norem
Přírubové a bezpřírubové armatury jsou uvažovány včetně protipřírub, těsnění, šroubů atd., závitové armatury budou osazeny včetně připojovacích šroubení.
Veškerá zařízení (čerpadla atd.) jsou uvažována včetně připojovacích protipřírub popř. šroubení.
Součástí dodávky je i propláchnutí veškerého potrubí, hydraulické zaregulování soustavy měřícím přístrojem, oživení systémů, všechny potřebné zkoušky. O provedených zkouškách budou vystaveny protokoly.
(dle platných předpisů v ČR), zaškolení obsluhy včetně výkresů skutečného provedení a návodů k obsluze a údržbě, provozních knih a řádů.
Bude provedeno měření hluku pro instalovaná zařízení ve venkovním a vnitřním prostředí. O měření bude proveden protokol.
V průběhu provádění prací budou respektovány všechny příslušné platné předpisy a požadavky BOZP. Náklady vyplývající z jejich dodržení jsou součástí jednotkové ceny a nebudou zvlášť hrazeny.
Všechna strojní zařízení a rozvody budou opatřena předepsanými antihlukovými a antivibračními izolacemi ve smyslu platných předpisů. Tyto izolace jsou součástí jednotkové ceny a nebudou zvlášť hrazeny.
Tepelně neizolované části potrubí a kovové kotevní a pomocné prvky budou opatřeny syntetickým základním a dvojnásobným konečným nátěrem. Tyto práce a dodávky jsou součástí nabídky a nebudou zvlášť hrazeny.
Součástí díla je dodávka a provedení všech tepelných izolací v rámci jednotkové ceny. Tepelné izolace budou provedeny dle. vyhl. 193/2007 Sb.
Veškeré práce budou provedeny úhledně, řádně a kvalitně řemeslným způsobem.