## LMCH 24-2022
Specifikace zboží
Dodavatel vyplní všechny žlutě podbarvené buňky v tabulce níže, a to pouze pro část, do které podává nabídku.
Část 01 | Laboratorní příslušenství histologie
Položka | Popis | Jednotka | Celkem jednotek | Identifikace nabízeného zboží | Jednotková cena v Kč bez DPH | Celková cena v Kč bez DPH
1 | Tác pro obarvená histologická sklíčka - teplotní odolnost -40 °C - 80 °C - kapacita alespoň 20 sklíček - nárazuvdorný - stohovatelný | ks | 10 |  |  | 0
2 | Barvící tác (set) pro manuální barvení preparátů - kapacita 10 histologických skel - možnost uzavření barvicí komory víkem (pro udržení vlhkosti preparátů) - mechanismus fixace his. sklíček i při nakloněné pozici, umožňující slití barvicích roztoků - odtokový kanálek pro barvení v horizontální pozici - zvýšená odolnost vůči běžně používané barvicí, organické a anorganické chemii | set | 2 |  |  | 0
|  |  | Celková cena část 01 |  |  | 0
Část 02 | Laboratorní příslušenství histologie II
Položka | Popis | Jednotka | Celkem jednotek | Identifikace nabízeného zboží | Jednotková cena v Kč bez DPH | Celková cena v Kč bez DPH
1 | Topná ploténka pro sušení mikroskel - kapacita min. 50 kusů podložních sklíček - konstantní a rovnoměrný ohřev po celé ploše - plynulé nastavení teploty - teplotní rozsah: 10-100 °C - minimální nastavitelná teplota 10 °C nad teplotou místnosti - rozměry (š x h x v) alespoň 390 x 180 x 95 mm - pogumovaný povrh | ks | 1 |  |  | 0
|  |  | Celková cena část 02 |  |  | 0
Část 03 | Třepačky I.
Položka | Popis | Jednotka | Celkem jednotek | Identifikace nabízeného zboží | Jednotková cena v Kč bez DPH | Celková cena v Kč bez DPH
1 | Robustní vortexová třepačka s kontinuálním nastavením rychlosti - pro každodenní použití v laboratoři - rychlost: 0 až minimálně 2800 RPM - pro zkumavky až 50 ml - gumový držák zkumavek - včetně gumových nástavců pro sadu mikrozkumavek, destičku, lahev - použitelnost při teplotě od +5 do +40°C - odolnost proti chemikáliím - manuální nastavení typu nástavce, otáček | ks | 10 |  |  | 0
|  |  | Celková cena část 03 |  |  | 0
Část 04 | Třepačky II.
Položka | Popis | Jednotka | Celkem jednotek | Identifikace nabízeného zboží | Jednotková cena v Kč bez DPH | Celková cena v Kč bez DPH
1 | Třepačka - kývačka se třemi směry pohybu pro jemné míchání - pro míchání zkumavek , centrifugačních zkumavek a různých nádob - gumový povrch platformy se zarážkami - kapacita cca 2kg - rozměr platform cca 30 x 20 cm - rychlost kývání fixní– 20 kyvů/min; 24rpm - úhel náklonu ± 20° od vodorovna - provozní teplotní rozsah +4 až +45°C - tlumící podložka se zarážkami, autoklávovatelná - bezuhlíkový AC motor s převodovkou - bezúdržbová - včetně druhé platformy s možností umístění nad sebou (mezera mezi platformami 7 – 10 cm), včetně zarážek | ks | 1 |  |  | 0
|  |  | Celková cena část 04 |  |  | 0
Část 05 | Třepačky III.
Položka | Popis | Jednotka | Celkem jednotek | Identifikace nabízeného zboží | Jednotková cena v Kč bez DPH | Celková cena v Kč bez DPH
1 | Třepačka - multirychlostní centrifuga / vortex - určená pro mikro zkumavky, vhodná např. pro PCR, DNA analýzu - max RCF: až 2350 x g; 1000 – 6000 rpm (krok nastavení 100 rpm) - kapacita 12 mikrozkumavek (15 ml, 17 x 120 mm) - plně automatická - mikroprocesorové řízení - senzor nerovnováhy rotoru spojený s automatickým vypnutím centrifugy - elektronické víko – zabraňuje otevření centrifugy při provozu a roztočení rotoru s otevřeným víkem - velký voděodolný ovládací panel s LCD displejem - nastavení rychlosti, intenzity, odstředivé síly a času - doba odstředění 1 s – 30 min - přehledné zobrazení všech údajů - tlačítko pro krátké centrifugace - regulace cyklů – 1 -999 | ks | 14 |  |  | 0
|  |  | Celková cena část 05 |  |  | 0
Část 06 | Magnetická míchačka s ohřevem a teplotním senzorem
Položka | Popis | Jednotka | Celkem jednotek | Identifikace nabízeného zboží | Jednotková cena v Kč bez DPH | Celková cena v Kč bez DPH
1 | Magnetická míchačka s ohřevem a teplotním senzorem - digitální displej - regulace otáček 30 – 1700 ot/min - maximální objem ≥20 litrů - teplotní rozsah: okolní teplota až ≥ +360 °C - možnost připojení externího teploměru - kruhová platforma Ø ≥180 mm | ks | 2 |  |  | 0
|  |  | Celková cena část 06 |  |  | 0
Část 07 | Vyhřívaná vodní lázeň pro napínání histologických řezů
Položka | Popis | Jednotka | Celkem jednotek | Identifikace nabízeného zboží | Jednotková cena v Kč bez DPH | Celková cena v Kč bez DPH
1 | Vyhřívaná vodní lázeň pro napínání histologických řezů - černá, eloxovaná vana - možnost sušení preparátů po obvodu lázně - ochrana proti přehřátí - ochrana pro případ provozu bez vody - digitální regulace teploty - min. rozměry vnitřní nádoby 240x180x50 mm - min. objem nádoby 2 l | ks | 1 |  |  | 0
|  |  | Celková cena část 07 |  |  | 0
Část 08 | Gradientový mixér
Položka | Popis | Jednotka | Celkem jednotek | Identifikace nabízeného zboží | Jednotková cena v Kč bez DPH | Celková cena v Kč bez DPH
1 | Gradientový mixér - dvoukomorový gradientní mixér o objemu 100 - 500 ml - pro přípravu gradientů polyakrylamidového gelu, roztoků sacharózy či chloridu cesného - možnost umístění magnetické míchací tyčinky do směšovací komory - přesné ovládání výstupních toků za pomocí ventilu - plochá základna umožňující umístit na magnetickou míchačku | ks | 1 |  |  | 0
|  |  | Celková cena část 08 |  |  | 0