## Nabídková cena
TABULKA NABÍDKOVÉ CENY
číslo položky | Název položky NABÍZENÝ MODEL | Počet ks | Cena 1 ks Kč bez DPH | Celková cena Kč bez DPH | Kč DPH 21 % | Celková cena Kč vč. DPH | č. faktury
1 | Notebook: | 1 |  | 0 | 0 | 0 | 116220040
2 | Tablet: | 1 |  | 0 | 0 | 0
3 | Obal na tablet kompatibilní s položkou č. 2: | 1 |  | 0 | 0 | 0
4 | HDD: | 1 |  | 0 | 0 | 0
5 | SSD 512GB: | 1 |  | 0 | 0 | 0
6 | SSD 1TB: | 1 |  | 0 | 0 | 0
7 | NVMe Disk: | 1 |  | 0 | 0 | 0
8 | Flash typ 1, 8 GB, USB-A 2.0, celokovový s poutkem: | 20 |  | 0 | 0 | 0
9 | Flash typ 2, 128 GB, USB-A 3.2 gen 1, celokovový s poutkem: | 10 |  | 0 | 0 | 0
10 | Zdroj: | 1 |  | 0 | 0 | 0
11 | HUB: | 3 |  | 0 | 0 | 0
12 | GPU: | 2 |  | 0 | 0 | 0
13 | SATA-USB: | 1 |  | 0 | 0 | 0
14 | USB disk typ 1: | 1 |  | 0 | 0 | 0
15 | USB disk typ 2: | 2 |  | 0 | 0 | 0
16 | Klavesnice typ 1: | 1 |  | 0 | 0 | 0
17 | Klavesnice typ 2: | 1 |  | 0 | 0 | 0
V případě, že technické podmínky obsahují odkazy na obchodní firmy, názvy nebo jména a příjmení, specifická označení zboží a služeb, které platí pro určitou osobu, popřípadě její organizační složku za příznačné, patenty na vynálezy, užitné vzory, průmyslové vzory, ochranné známky nebo označení původu, umožňuje zadavatel , výslovně použití i jiných, kvalitativně a technicky obdobných řešení, které naplní zadavatelem požadovanou či odborníkovi zřejmou funkcionalitu, a to v souladu s § 89 odst. 6 Zákona č. 134/2016, o zadávání veřejných zakázek, v platném znění.
|  |  |  | Nabídková cena celkem Kč bez DPH | DPH 21 % nabídkové ceny | Nabídková cena celkem Kč vč. DPH
|  |  |  | 0 | 0 | 0
Účastník vyplní odemčené žlutě podbarvené buňky pro:
A) stanovení nabídkové ceny
B) doplnění označení nabízeného modelu (např. part number)
C) doplnění specifikace jednotlivých položek tabulky obsažené v listech tohoto sešitu.
V …………………………. dne …………….2022
………………………………………………………..
za dodavatele

## 1_Notebook
Nabízený model …………………… part number
Technická specifikace | pevný parametr | minimální požadovaný parametr
Displej |  |  | Displej
Úhlopříčka displeje[''] |  | 13.5
Poměr stran | 16:10
Rozlišení [px] |  | 1 920 x 1 200
Procesor |  |  | Procesor
Počet jader |  | 10
CPU mark skóre |  | 13000
Operační paměť |  |  | Operační paměť
Velikost RAM [GB] |  | 16
Operační systém |  |  | Operační systém
Operační systém | Windows 11
Pevný disk |  |  | Pevný disk
Kapacita úložiště [GB] |  | 512
Typ | SSD nebo NVMe
Další informace |  |  | Další informace
NBD on site záruka |  | Ano
Hmotnost [kg] |  | Max. 1.2

## 2_Tablet
Nabízený model …………………… part number
Technická specifikace | pevný parametr | minimální požadovaný parametr
Displej |  |  | Displej
Úhlopříčka displeje [''] |  | 10.4
Maximální rozlišení |  | 2 000 x 1 080
Obnovovací frekvence [Hz] |  | 120
Procesor |  |  | Procesor
Počet jader |  | 8
Operační paměť |  |  | Operační paměť
Velikost RAM (GB) |  | 4
Operační systém |  |  | Operační systém
Operační systém | Google Android
Interní paměť |  |  | Interní paměť
Kapacita úložiště (GB) |  | 64
Rozhraní |  |  | Rozhraní
USB-C |  | 1
Další informace |  |  | Další informace
Stylus | ano

## 4_HDD
Nabízený model …………………… part number
Technická specifikace | pevný parametr | minimální požadovaný parametr
Základní parametry |  |  | Základní parametry
Typ úložiště | HDD
Kapacita úložiště [TB] |  | 10
MTBF |  | 2,5 M hodin
Počet otáček za minutu |  | 7.2
Rozhraní |  |  | Rozhraní
SATA | Ano
Další informace |  |  | Další informace

## 5_SSD 512
Nabízený model …………………… part number
Technická specifikace | pevný parametr | minimální požadovaný parametr
Základní parametry |  |  | Základní parametry
2.5'' SSD | ano
Kapacita [GB] |  | 500
Životnost [TBW] |  | 300
Rozhraní | SATA
Další informace |  |  | Další informace

## 6_SSD 1TB
Nabízený model …………………… part number
Technická specifikace | pevný parametr | minimální požadovaný parametr
Základní parametry |  |  | Základní parametry
2.5'' SSD | ano
Kapacita [GB] |  | 1000
Životnost [TBW] |  | 600
Rozhraní | SATA
Další informace |  |  | Další informace

## 7_NVMe Disk
Nabízený model …………………… part number
Technická specifikace | pevný parametr | minimální požadovaný parametr
Základní parametry |  |  | Základní parametry
NVMe disk | ano
Kapacita [TB] |  | 1
Rychlost čtení [MB/s] |  | 3500
Rychlost zápisu [MB/s] |  | 3000
Životnost [TBW] |  | 600
Rozhraní | M.2
Další informace |  |  | Další informace

## 10_Zdroj
Nabízený model …………………… part number
Technická specifikace | pevný parametr | minimální požadovaný parametr
Základní parametry |  |  | Základní parametry
ATX zdroj k PC | ano
Certifikace |  | 80 Plus Platinum
Tepelné regulace otáček | ano
Modulární | ano
Výkon [W] |  | 400
Další informace |  |  | Další informace

## 11_HUB
Nabízený model …………………… part number
Technická specifikace | pevný parametr | minimální požadovaný parametr
Základní parametry |  |  | Základní parametry
USB-C / Thunderbolt HUB | ano
Vstupní konektor (do notebooku) | USB-C (M)
Výstupy |  |  | Výstupy
USB-A |  | 2
8P8C |  | 1
HDMI |  | 1
USB-C (F) |  | 1
Ostatní |  |  | Ostatní
Kompatibilita | Windows, MacBook Pro M2
Power delivery [W] |  | 100
Další informace |  |  | Další informace

## 12_GPU
Nabízený model …………………… part number
Technická specifikace | pevný parametr | minimální požadovaný parametr
Základní parametry |  |  | Základní parametry
Graficka Karta | ano
podporované rozlišení |  | UHD@60Hz
Výstup | HDMI nebo DP
Podporované OS | Linux (Mint), Windows
Rozhraní | PCIe
Další informace |  |  | Další informace

## 13_SATA-USB
Nabízený model …………………… part number
Technická specifikace | pevný parametr | minimální požadovaný parametr
Základní informace |  |  | Základní parametry
USB-A – SATA adapter | ano
Kompatibilita | Windows, Linux (Debian)
Konektory |  |  | Konektory
SATA | ano
USB-A 3.0 |  | 1
Další informace |  |  | Další informace

## 14_USB disk_1
Nabízený model …………………… part number
Technická specifikace | pevný parametr | minimální požadovaný parametr
Základní parametry |  |  | Základní parametry
USB Externi SSD | ano
Kapacita [GB] |  | 1000
Největší rozměr (maximu z delky, šířky a výšky) [mm] |  | Max. 85
Rychlost čtení a zápisu [GB/s] |  | 1000
Rozhraní USB-C [verze] |  | 3.2 gen 2
Další informace |  |  | Další informace

## 15_USB disk_2
Nabízený model …………………… part number
Technická specifikace | pevný parametr | minimální požadovaný parametr
Základní parametry |  |  | Základní parametry
USB Externi SSD | ano
Kapacita [GB] |  | 2000
Největší rozměr (maximu z delky, šířky a výšky) [mm] |  | Max. 85
Rychlost čtení a zápisu [GB/s] |  | 1000
Rozhraní USB-C [verze] |  | 3.2 gen 2
Další informace |  |  | Další informace

## 16_Klavesnice_1
Nabízený model …………………… part number
Technická specifikace | pevný parametr | minimální požadovaný parametr
Základní parametry |  |  | Základní parametry
Klavesnice | ano
S numerickou částí | ano
Kompatibilní s produkty Apple | ano
Bluetooth | ano
Rozhraní | Lightning
Toch ID | ano
Další informace |  |  | Další informace

## 17_Klavesnice_2
Nabízený model …………………… part number
Technická specifikace | pevný parametr | minimální požadovaný parametr
Základní parametry |  |  | Základní parametry
Klavesnice k tabletu | ano
Kompatibilita | iPad Pro 12.9‘‘ (6. generace)
USB-C port pro nabíjení | ano
Touchpad | ano
Magnetické uchycení k tabletu | ano
Podpora multi-touch gesta | ano
Další informace |  |  | Další informace