## Technická specifikace
Dokumentace výběrového řízení LFHK-10-2022 – příloha č. 5
Příloha č. 5 dokumentace výběrového řízení
-
Specifikace předmětu plnění; Předloha pro zpracování ceny plnění
Č. položky | Položka | Technický parametr | Specifikace technického parametru - požadavky zadavatele | Požadované množství ks | Popis nabízené položky (název a typ výrobku) | Nabízený výrobek splňuje všechny technické parametry specifikované Zadavatelem (Kupujícím) ANO/NE | Cena za ks v Kč bez DPH | Cena celkem v Kč bez DPH
1) | Server pro zálohování |  |  | 1 |  |  |  | 0
|  | Procesor | dvousocketový systém, 2 x Intel (z důvodu VMWARE EVC kompatibility). Každý CPU s výkonem dle cpubenchmark.net, Avarage CPU Mark: 19000, Single Thread Rating: 2490. overall rating, min. 1800 v single thread rating a min. 23 400 v Cross-Platform Rating
|  | Diskový subsystém | osaditelný min. 12x 3.5“ HDD, Hot-Plug z čela serveru a 2x2.5“ HDD/SSD Hot-Plug ze zadní strany serveru. Zapojených na RAID PCI-e 4.0 řadiči se zálohovanou NVRAM cache o velikosti min. 8GB Osazený: 1. 12ks HDD s kapacitou 12TB SAS HDD Hot Swap v RAID6 ze předu serveru, 2. 2ks SSD s kapacitou min. 480GB 6Gbps, DWPD1 a lepší Hot Swap v RAID1 ze zadu serveru. 2xM2 SSD 240GB v RAID1 Hot-plug
|  | Diskový řadič | • x8 PCI Express Gen4 • typu SAS, dvoukanálový, až 32 zařízení • typu NVMe, až 8 zařízení • podpora RAID 0, 1, 5, 6, 10, 50, 60 • podpora 6/12Gbps technologie rozhraní disků, 12Gbps na port • podpora Non-RAID (Pass-through) • podpora Online Capacity Expansion (OCE) • podpora Online RAID Level Migration (RLM) • podpora Auto resume po ztrátě napájení • podpora disků s formátem bloku 512n/512e/4Kn • podpora TRIM/UNMAP příkazů pro SAS/SATA SSDs • podpora NVRAM “Wipe” • podpora End Device Frame Buffering (EDFB) • podpora šifrování dat na discích (SED) • přímý přístup na SSD • podpora až 64 logických disků • podpora DDF, uložení konfigurace na discích (COD) • podpora S.M.A.R.T. • podpora globálního i dedikovaného hot-spare • minimálně 8GB cache, zálohované akumulátorem • volba režimu RAID nebo HBA"
|  | Operační paměť | min. 16 sloty pro umístění operační paměti, podpora pamětí typu DDR4 3200MT/s RDIMM/LRDIMM/NVDIMM-N. osadit kapacitou o min. velikost 32 GB typu ECC DDR4-3200MHz.
|  | Interface | • min. 1x dedikovaný dostupný USB management port zpředu • min. 2x USB na zadní straně serveru, alespoň jeden USB3.0 • min. 1x USB na přední straně serveru • min. 1x VGA port na zadní straně serveru a 1x na přední straně serveru • min. 1x sériový port COM • min. 5x volný PCI-e slot
|  | Síťové porty | min. 2x Dual-port SFP28 s podporou 10/25GbE. Ke každému portu požadujeme 1ks 10GbE SFP+ SR optický modul. Samostatný nezávislý RJ-45 ethernet port pro vzdálenou správu. 2 portů 1Gbit RJ-45 4 portů 10Gbit SFP+ Podpora Wake-on-Lan. Podpora Boot z LAN.
|  | Management a vzdálená správa | Vzdálená správa – dostupnost centrálního management prostředí serveru, nezávislého na spuštěné virtualizační platformě, či spuštěném operačním systému, vč. monitoringu, chybových hlášení emailem, vzdáleného a lokálního připojení (KVM) prostřednictvím dedikovaného LAN portu s podporou IPv4 a IPv6. Vzdálená správa musí disponovat vlastním management GUI, přístupným z běžných www prohlížečů. GUI musí být čistě v HTML5 a nesmí využívat dodatečných JAVA nebo ACTIVE-X komponent. Musí umožnit vzdálenou obrazovku s konzolí, možnost vzdáleného připojení ISO virtuální DVD a možnost vzdáleného připojení USB disku. Management serveru musí podporovat CLI, REST FULL Api klienty, a umožňovat automatizaci administrativních úkonů pomocí skriptů PowerShell, Python a zabezpečenou správu pomocí Redfish, IPMI a WSMAN protokolů. Management serveru musí disponovat vlastním úložištěm pro firmware, ovladače a softwarové komponenty. Komponenty mohou být setříděny a organizovány do instalačních sad a mohou být použity pro obnovu či přeinstalaci vadného firmware. Management musí podporovat integraci s MS Active Directory, dvoufaktorovou autentikaci. Management musí mít vestavěnou funkcionalitu spojení s technickou podporou výrobce pro automatické otevření servisních incidentů a odeslání chybových logů, bez nutnosti instalace externí aplikace či dohledové konzole.
|  | Ostatní | Firmware všech součástí serveru, musí být kryptograficky podepsán tak, aby v rámci distribučního řetězce nemohlo dojít k jeho narušení nebo jeho alternaci. Autenticitu a integritu firmware nahraného v součástkách musí být možné ověřit nástrojem od výrobce nebo v managementu serveru. Server musí podporovat uzamčení možnosti aktualizace. Bezpečné zapnutí - při zapnutí serveru musí proběhnout kontrola kryptografických podpisů a skutečného obsahu firmwarů jednotlivých komponent. V případě, že jsou některé z nich narušeny, musí server podporovat automatický návrat k posledním validním firmware, či zastavit boot a umožnit administrátorovi přes vzdálené rozhraní nápravu nahráním autentické verze firmware. UEFI musí podporovat vynucení Secure Boot. Boot Manager musí umožňovat zabezpečení heslem. Je vyžadován TPM 2.0 FIPS, CC-TCG certified. Server musí podporovat a být veden na certifikačních maticích min. pro virtualizační platformy VMware ESX 7.0+ server, MS Windows Hyper-V aktuální verze.
|  | Provedení chassis | Provedení – do racku, standardní 19“ rack, ve formátovém provedení 2U, barevně označené hot-plug vnitřní komponenty, pro přístup ke všem komponentám serveru není nutné nářadí. Server musí být vybaven alfanumerickým zobrazovačem schopným indikovat aktuální stav, název serveru a případné poruchy. Rackmount kit,- součástí dodávky musí být ližiny s variabilní délkou pro montáž do racků o hloubkách 800-1200mm včetně Cable Management Arm. Ližiny musí umožňovat částečné i celé vysunutí serveru z racku tak, aby byl umožněn přístup k uživatelsky vyměnitelným součástem uvnitř serveru. Typ serveru – každý server musí být dodán se samostatným šasi. Servery nesmí sdílet 1 backplane a způsobovat tak SPOF. Chlazení – osazené ventilátory musí být vyměnitelné za provozu. Je vyžadována redundance instalovaných ventilátorů, chlazení zpředu dozadu.
|  | Zdroj | Zdroje - min. 2 nezávislé napájecí zdroje v každém serveru, dostatečně dimenzované na konfiguraci serveru a v redundanci N+1, vyměnitelné za provozu s maximálním příkonem zdroje 1100W a podporou dynamického řízení spotřeby. Napájení – 230V ~ 50Hz, odpovídající napájecí kabel se zakončením iec320 c14 do stávajícího PDU o délce 2m. min. 750W/zdroj
|  | Záruka, podpora a servis | Záruka a podpora výrobce v úrovni 24x7x365 po dobu 5 let. Záruční servis v délce 5 let, SLA 24x7 4h, s doručením náhradních dílů a zásahem technika na místě instalace do 4 hodin od diagnostikování poruchy. Záruční servis musí být pokryt adekvátním typem servisu poskytovaným výrobcem zařízení. Podpora musí zahrnovat i nárok na aktualizace software a firmware pro komponenty serveru. Podpora prostřednictvím Internetu musí umožňovat ověření typu a délky záruky a stahování aktuálních ovladačů, firmware, software a manuálů z internetu adresně pro konkrétní zadané sériové číslo zařízení bez nutnosti vytvoření uživatelského účtu pro danou činnost.
Č. položky | Položka | Technický parametr | Specifikace technického parametru - požadavky zadavatele | Požadované množství ks | Popis nabízené položky (název a typ výrobku) | Nabízený výrobek splňuje všechny technické parametry specifikované Zadavatelem (Kupujícím) ANO /NE | Cena za ks v Kč bez DPH | Cena celkem v Kč bez DPH
2) | Síťové dostupné uložiště (Network access storage - NAS) |  |  | 1 |  |  |  | 0
|  | Procesor | dvousocketový systém, osazený dvěma procesory s parametry: serverový CPU o výkonu min. 15000 bodů dle Passmark CPU Mark (www.cpubenchmark.net) v overall rating, min. 2200 v single thread
|  | Diskový subsystém | HDD: 16x 18TB 3,5“ 7,2k rpm, cache 512MB, SATA III Gbit/s SSD1: 2x 240GB, SATA III 6 Gbit/s, 2,5“, 3 DWPD SSD2: 2x 400GB, SAS3 12 Gbit/s nebo lepší, 2.5“, 10 DWPD
|  | Základní deska | Základní deska disponující šestnácti DIMM sloty, dvojící M.2 portů, sedmi PCI-E sloty
|  | Operační paměť | 12 x 16GB 3200MHz DDR4 ECC Registered
|  | Síťové porty | 2x 10Gb SFP+ včetně kompatibilních modulů 10GBase-LR
|  | Provedení chassis, interface a rozšiřujicí sloty | 4U server podporující dva procesory s možností osazení 36 × 3,5" hot-swap disk, 2 × 2,5“ disky a dvojici M.2 disků. Až 2TB DDR4 ECC 3200 MHz RAM v 16 slotech. Podporované jsou procesory až do maximální TDP 205W. Pro přídavné karty je k dispozici trojice slotů PCI-Express ×16 a až čtyři PCI-Express ×8 slot. Server disponuje plnohodnotným IPMI s KVM. Server je vybaven všemi rámečky a patřičnou kabeláží pro osazení všech zbývajících prázdných pozic
|  | Podpora OS | Všechny komponenty musí být podporovány ve volně dostupném TrueNAS Core verze 13. (www.truenas.com/truenas-core/) Tento SW není součástí veřejné zakázky.
|  | Zdroj | 2x v redundantním zapojení
|  | Záruka | Oprava 5r NBD on-site pro 2xCPU, Příjem hlášení 8-22 hod. PO-PA (následující pracovní den po nahlášení závady se dostaví technik na místo nasazení a server opraví. Technik je vybaven takovými díly, aby byl server zprovozněn.
|  |  |  | Celková nabídková cena v Kč bez DPH |  |  |  | 0
|  |  |  | Celková nabídková cena v Kč vč. DPH |  |  |  | 0
V "[ … Místo - doplní účastník … ]" dne "[ … Datum - doplní účastník … ]"
[ … Název účastníka - doplní účastník … ]
[ … Jméno a funkce osoby oprávněné zastupovat účastníka - doplní účastník … ]
buňky podbarvené žlutou barvou doplní dodavatel - dodavatel je povinen doplnit nabídkové ceny a dále, zda nabízené plnění dodavatele splňuje minimální požadované parametry a uvést název a typ nabízeného plnění