## Seznam
SEZNAM STROJŮ A ZAŘÍZENÍ GASTRO TECHNOLOGIE | [11 empty] | příloha :
Pokud se kdekoliv v technických požadavcích na předmět veřejného díla objevuje jakýkoliv odkaz, zejména formou nákresu, fotografie nebo textového označení, například konkrétní výrobek, je použit zejména proto, aby byla technická specifikace dostatečně srozumitelná a definovala požadovaný standard. Pro každý prvek platí, že dodavatelé nohou nabídnout i jiné řešení, bude-li s uvedeným příkladem kvalitativně srovnatelné. Toto řešení bude předloženo v rámci vzorkování. Všechny prvky byly navrženy v souladu s celkovým projektem interiéru, proto budou všechny výrobky vyvzorkovány, finální vzorek musí být odsouhlasen autorem projektu, objednatelem a TDS dle smlouvy o dílo. Kompletní vzorkování koncových pohledových prvků bude zahrnuto v cenové nabídce. V nabízených cenách bude taktéž zahrnuta likvidace obalů. Nabídková cena musí obsahovat prodlouženou záruku 60 měsíců na všechny dodávané komponenty, zařízení a systémy, viz příslušná ustanovení smlouvy. Nabídková cena musí zahrnovat v souladu s příslušnými ustanoveními smlouvy bezplatný záruční servis a pravidelné revize dle požadavků výrobce komponentů, zařízení a systémů, příslušných právních předpisů a dalších norem pro uznání prodloužené záruky dodavatelem a výrobcem.
přízemí
Číslo pol. | Název - popis | Rozměr (mm) | poznámka | Počet kusů | napojení |  |  | Energie | [5 empty] | zt |  | cena | cena celkem
[6 empty] | ele | ele | ele | ele | ele | Zemní plyn
[6 empty] | napětí | příkon/ks | napětí | příkon | příkon celkem | připojení | příkon kW | teplá | studená | odpad | ks
Projektant upozornuje ,že /v souladu s ustanovením 44 odst.9 zákona č. 137/2006sb/ v případě,kdy zadávací dokumentace obsahuje pořadavky nebo odkazy na obchodní firmy,názvy nebo jména a příjmení, specifická označení zboží a služeb,které platí pro určitou osobu,popřípadě její organizační složku,odkazy na patenty a vynálezy,užité vzory,průmyslové vzory,ochranné známky nebo označení původu,umožnuje zadavatel budoucímu zhotoviteli,pokud by to vedlo ke zvýhodnění nebo vyloučení určitých dodavatelů nebo určitých výrobků,použití jiných ,kvalitativně a technicky obdobných řešení. V této dokumentaci uvedené označení dodávek a materialů tak slouží pouze k určení nejnížších standardů a kvality díla. Uchazeč múže navrhnout ekvivalentní dodávky a materialy, avšak s minimálně stejnými technickými parametry,výkony a kvalitou. Veškeré výrobky podléhají schválení autoru řešení.
Minimálním standardem je zařízení od renomovaných výroců dosahující evropské kvality (např. Brema,MKN,Witerhalter,Frima,rationál a další…)
1. np
odpadky
1, 1 | chladnička,nádoba s víkem s jednozázovou vložkou z PVC | 600x60x1200 |  | 1 |  |  |  | 230 |  | 0.3 | [6 empty] | 0
sklad nápojů
2.5 | lednice | 600x600x1850 |  | 1 |  |  |  | 230 | 0.5 | [7 empty] | 0
2.6 | mrazák | 600x600x1850 |  | 1 |  |  |  | 230 | 0.5 | [7 empty] | 0
mytí stolní nádobí
3, 1 | myčka nádobí a skla,změkčovačTechnická specifikace: zavážecí výška 425 mm pro mytí vysokých sklenic, 35% úspora provozních nákladů-spotřeba 2,0 l/koš, filtrační systém Genius X2 , kontrola polohy síta PROOF, oplachové čerpadlo ACCURINSE -konstatní teplota a tlak vody, VISIOTRONIC-inteligentní ovládání 1 tlačítkem, aktivace displeje pohybovým senzorem, zobrazení stavu a času zbývajícího do konce programu, textová hlášení na displeji, hygienický program INTENSIVE na čištění myčky, inteligentní kontrola mycího roztoku, speciální oplach AQUA PLUS větším množstvím vody, mycí systém ROTOR nezávisle na sobě se otáčející mycí a oplachová ramena umožňují i mytí talířů, upevnění ramen CLIP IN - bez nářadí, jednou rukou, širokoúhlé mycí trysky FAN, topná tělesa ECOTHERM konstatní teplota mytí 62°C, hlášení stavu chemie i v externích nádobách, snadné čištění - mycí tank z jednoho kusu, mycí komora, síta i opláštění z nerezové oceli, kompletní dodávka-připraveno k instalaci, možnost změny 230V/400V na místě, USB rozhraní, automatická dokumentace provozních dat a zobrazení na displeji, dvoukošový systém - mytí dvou košů nad sebou současně - vodící lišty viz příslušenství Technické provedení: programy: 90/180/360+spec. programy, koš rozměry: 500x500 (500x530 GN) mm EN 600x400mm, výkon: 40 košů, 720 tal.,2160 sklenic (vstupní voda do 60°C), výška nádobí max 425 mm, spotřeba vody/koš: 2,0 litru, jištění 3x16A, bojler 6,2 kW; objem tanku 10,6 l, ohřev 0,8 kW, dveře se šetrným zavíráním, v obsahu dodávky: kabel 400V, zpětný ventil, přív. a odpadní hadice, odpadní čerpadlo, dávkovače chemie, oplachové čerpadlo, 1 koš na talíře P-18-12, 1 vložka na plechy 324660 | 600x600x850 |  | 1 |  |  |  | 400 |  | 7.9 |  |  |  | 1/2" | 50 |  | 0
3, 2 | stůl s dřezem | 500x500x300 |  | 1 | [8 empty] | 1/2" | 1/2" | 50 |  | 0
3, 3 | stojánková baterie s tlakovou sprchou |  |  | 1 | [8 empty] | 1/2" | 1/2" |  |  | 0
3, 4 | regál čisté nádobí | 1500x50x1800 |  | 1 | [12 empty] | 0
3, 5 | stůl na použité nádobí | 1250x700x900 |  | 1 | [12 empty] | 0
3.6 | nástěnná police | 600x300x40 |  | 1 | [12 empty] | 0
přípravna
4, 1 | chladící stůl s dřezem | 1830x700x900 |  | 1 |  |  |  | 230 |  | 0.8 |  |  | 1/2" | 1/2" | 50 |  | 0
4, 2 | provozní dřez vestavěný do pol.4,5 | 500x500x300 |  | 1 | [8 empty] | 1/2" | 1/2" | 50 |  | 0
4, 3 | stojánková baterie s tlakovou sprchou k pol.4.2 |  |  | 1 | [12 empty] | 0
4, 4 | mrazák | 600x600x850 |  | 1 |  |  |  | 230 |  | 0.3 | [6 empty] | 0
4, 5 | odkládací stůl nerez s dřezem | 1400x700x900 |  | 1 | [8 empty] | 1/2" | 1/2" | 50 |  | 0
4, 6 | potravinářská skříň posuvné dveře | 1300x500x1800 |  | 1 | [12 empty] | 0
4, 7 | odkládací stůl s dřezem | 450x350x900 |  | 1 | [8 empty] | 1/2" | 1/2" | 50 |  | 0
4, 8 | nástěnná police | 1200x250x40 |  | 1 | [12 empty] | 0
4.9 | pracovní stůl nerez s výřezem | 1500x800x900 |  | 1 | [12 empty] | 0
4,1o | lednice | 600x600x850 |  | 1 |  |  |  | 230 |  | 0.3 | [6 empty] | 0
4,1 1 | konvektomat 6xGN 1/1 Konvektomat s dvěma koncepty ovládání - automatickým i ručním - vhodný pro většinu tepelných úprav používaných v profesionální kuchyni. Ruční ovládání se základními možnostmi úprav: pára, horký vzduch, kombinace a regenerace „Perfection“. Automatické ovládání AutoChef s 10 kategoriemi tepelné úpravy od masa až po „Perfection“ – regeneraci s nastavením klima. Volitelné použití médií horký vzduch, netlaková čerstvá pára, jednotlivě, postupně za sebou nebo v kombinaci páry a horkého vzduchu. Funkce: AutoChef – automatické vaření – do paměti autoChef máte možnost uložit až 350 předvolených tepelných úprav, manuální provoz s dvanácti režimy: šetrná pára, pára, rychlá pára, horký vzduch, kombinace, „Perfection“ (regenerace), nízkoteplotní vaření, delta T, Sous-vide, zapaření, pečení a ostatní, StepMatic® - Úprava v krocích: Kombinace až dvaceti kroků libovolně kombinovatelných, Time2Serve: nastavení času dokončení vaření, RackControl: vícenásobný časovač pro současně připravované pokrmy, Ready2Cook: předehřání, zchlazení a příprava ideálního klimatu ve varné komoře, ClimaSelect Plus: kontrola klimatu ve varné komoře, PerfectHold: zajištění kvality pokrmu až po servírování, vícebodová sonda teploty jádra, SES: bezpečnostní systém odsátí páry, PHIeco s DynaSteam2: dynamický systém výroby páry, pětirychlostní ventilátor s možností zpětného chodu, taktování ventilátoru, BarCode: scanner čárových kódů pro automatické vyvolání programu, plnohodnotná funkce profesionální pece, EcoMode: snižuje automaticky teploty varné komory, pokud není využita, základní manuální čistící program s navigací obsluhy, integrovaná automatická hadicová sprcha, základní verze HACCP, možnost naprogramování ochrany programů proti přepsání nebo vymazání, dveře varného prostoru s trojitým zasklením a zadním odvětráváním, zabudovaný systém odlučování tuku, snadno vyjímatelné a vyměnitelné těsnění dveří, ovládání kliky dveří jednou ruku, bezdotykový koncový spínač dveří, polohování dveří s aretací a s koncovým dorazem, nástrčné těsnění dveří, napojení pro optimalizaci spotřeby energie, odložení funkce startu, zabudovaný systém odlučování tuku, halogenové osvětlení varné komory, audio signál pro ukončení varného procesu, nastavitelný zvuk, servisní diagnostický program, pevné napojení na odpad dle DVGW možné, závěsy pro FlexiRack a pro GN 1/1 příčné vsuny Charakteristika: MagicPilot – revoluční ovládání, velmi odolný „true-colour“ displej. Ovládá se tak snadno jako smartphone nebo tablet, na displej je pohodlně vidět ze všech stran, má rozlišení 800x480 pixelů, 16 miliónů barev, odolné LED podsvícení.ChefsHelp – informace pro uživatele, užitečný pomocník, návodné instrukce pro obsluhu při použití varných procesů. Volitelně se zvukovým signálem. Velký přehledný displej.VideoAssist - návod k obsluze jako videoklip. Je Vám k dispozici 365 dnů v roce. CombiDoctor – autodiagnostický systém, prostřednictvím jediného dotyku zjistíte, co se děje s přístrojem (např. funkce klima nebo mytí). Výsledek je zobrazen na displeji.GreenInside – ukazatel spotřeby vody a energie, přesné vyčíslení spotřeby energie a vody po každé tepelné úpravě.QualityControl - konvektomat FlexiCombi sám rozezná vložené množství a automaticky přizpůsobí varné programy AutoChef – bez použití sondy teploty jádra. Záruka konstantní kvality nezávislé na množství připravovaného pokrmu, FamilyMix - režim FamilyMix Vám napoví, které pokrmy můžete připravovat dohromady. Optimální využití varné komory.EasyLoad - Příčný systém vsunů jako standard pro bezpečnou a snadnou manipulaci. Prostor mezi vsuny: 67mm.FlexiRack® - kapacitní koncept 1/1 GN – příčný nebo podélný vsun nebo FlexiRack speciální rozměr pro nárůst kapacity o více jako 50% při smažení a pečení.WaveClean® - automatický čistící systém, bezpečně – čistící prostředek je uzavřen v kartuši ochranným voskem, jednoduše – nasadit kartuši, spustit, ekonomicky – maximální spotřeby vody cca 35l | 550x815x708 |  | 1 |  |  |  | 400 |  | 5.5 |  |  |  | 1/2" | 50 |  | 0
4.1 3 | Multifunkční varný aparát 2x 25 l El. multifunkční pánev - stolní provedení Užitná kapacita: 2x 25 litrů Varná plocha: 2x 19 dm2 Rozsah teplot: 30 - 250°C Varná média: režim VarioCooking Control® se sedmi procesní skupiny: maso, ryby, zelenina a přílohy, pokrmy z vajec, polévky a omáčky, mléčné a sladké pokrmy, Finishing® a servis; manuální režim se třemi provozními režimy: pečení masa, vaření, fritování; programovací režim; rozsah teploty: 30 – 250 °C. Doplňkové funkce: snímání teploty jádra se šesti měřicími body; současné vaření se dvěma různými varnými médii; automatické zdvihání a spouštění AutoLift™ (koše k vaření těstovin a fritování); obrazovka A la carte k ideálnímu vaření, pečení a fritování jednotlivých porcí; datová paměť HACCP a export přes rozhraní USB; 350 pozic v paměti pro individuální procesyVýbava: integrovaná ruční sprcha s automatickým zatahováním, integrovaná funkce uzavření vody a plynulé dávkování proudu; sonda teploty jádra se šesti měřicími body; vyprazdňování varné, resp. mycí vody přímo nádobou; automatické plnicí zařízení VarioDose™ pracující s přesností na litr; TFT displej dotyková obrazovka s jasnou symbolikou obsluhy; integrované tlačítko zapnutí/vypnutí; doplňkové funkce lze volit stiskem tlačítka; ukazatel s vysvětlujícími texty; volitelná řeč pro systémové informace; centrální nastavovací kolečko a snadno čistitelná tlačítka; indikátor provozu a výstrah, např. horký olej při fritování; digitální indikátory teploty; zobrazení požadovaných a skutečných hodnot; digitální spínací hodiny 0 -24hod.s trvalým nastavením; bezpečnostní termostat; patentovaný topný systém VarioBoost™; rozhraní USB Připojení a instalace, zkušební značky: CE; elektrická bezpečnost: SEMKO Intertek; bezpečnost obsluhy: GS; ochrana pitné vody: SVGW; povoleno pevné připojení ke kanalizaci – oddělovací trasa je součástí přístroje; ochrana proti průniku vody IPX5; schváleno pro provoz bez dozoru dle předpisů VDE; možnost připojení k zařízení Sicotronic (další zařízení k optimalizaci spotřeby energie na dotázání) | 1102x800x300 |  | 1 |  |  |  | 400 |  | 28 |  |  |  | 1/2" | 50 |  | 0
4, 14 | chlazená podestavba | 1102x800x600 |  | 1 |  |  |  | 230 |  | 0.8 | [6 empty] | 0
4, 15 | indukční varná deska | 600x700x300 |  | 1 |  |  |  | 400 |  | 20 | [6 empty] | 0
4, 16 | podstava pod indukci s agregátem pol 4.14 | 800x700x600 |  | 1 | [12 empty] | 0
4, 17 | rohový stůl | 700x700x900 |  | 1 | [12 empty] | 0
bar
5, 1 | dřez mytí ruce | 250x300x200 |  | 1 | [12 empty] | 0
5, 2 | dřez provozní | 250x300x200 |  | 1 | [8 empty] | 1/2" | 1/2" | 50 |  | 0
5, 3 | neutrální díl s košem | 300x700x850 |  | 1 | [12 empty] | 0
5, 4 | výrobník ledu | 500x550x700 |  | 1 |  |  |  | 230 |  | 0.5 |  |  |  | 1/2" | 50 |  | 0
5, 6 | neutrální díl pod kávovar | 1000x700x900 |  | 1 | [12 empty] | 0
5, 7 | výčep nealko ,pivo |  |  | 1 |  |  |  | 230 |  | 0.5 | [6 empty] | 0
5, 8 | 2x zásobník polévek vložený | prům.500 |  | 2 |  |  |  | 230 |  | 1.5 | [6 empty] | 0
5, 9 | chladící stůl s vitrinou a chlazenými zásuvkami | 1700x700x900 |  | 1 |  |  |  | 230 |  | 0.5 | [6 empty] | 0
5 ,10 | chladící stůl s vitrinou | 1700x700x1600 |  | 1 |  |  |  | 230 |  | 0.5 | [6 empty] | 0
5, 11 | nerezová sestava pultu,horní desky,a soklu | 2900x700x900 |  | 1 | [12 empty] | 0
5, 12 | nerezový stolek pojízdný | 700x700x900 |  | 1 | [12 empty] | 0
catering 5. patro
1 | chladící skříň | 600x600x1890 |  | 2 |  |  |  | 230 | 0.5 | 1 | [6 empty] | 0
2 | stůl s dřezem 500x500x300, stojánková baterie s tlakovou sprchou | 2200x700x900 |  | 1 | [12 empty] | 0
3 | myčka nádobí a skla ycí cykly 75 / 120 sec, kapacita nádrže 8 litrů, koš o velikosti 400x400 mm, vstupní výška 315 mm, mycí a oplachová ramena se systémem Clip-In pro snadné odejmutí jednu rukou bez použití nářadí filtrační systém GENIUS-X² s funkčí předmytí pro snížení spotřeby mycího prostředku až o 35% mycí stroj včetně integrované reverzní osmózy s celkovou výškou 820 mm v podstolovém provedení zajištění deminerazilované vody v nepřetržitém provozu s nejvyššími nároky na výsledky mytí zabraňuje znečištění sklenic od soli a vodního kamene - bez nutnosti ručního leštění sklenic a příborů ochrana mycího stroje před usazováním vodního kamene optimalizace účinností mycího prostředku hygienický program pro odstranění uhličitanu vápenatého a dalších usazenin z mycí komory intenzivní program cyklus oplachu designového skla se zvýšeným množstvím čerstvé vody funkce studeného oplachu pro možnost přepnutí z horké na studenou vodu pro chladnější sklo bez ztráty času USB rozhraní pohodlné stahování provozních dat v podobě protokolu přes USB ovládání VISIOTRONIC-TOUCH, barevná dotyková obrazovka se zobrazením textu a grafiky s ovládáním jedním tlačítkem a indikací zbývající doby cyklu součástí 1x koš na sklo 3710450-84: 400x400 mm | 600x600x850 |  | 1 |  |  |  | 400 |  | 8 | [6 empty] | 0
4 | nástěnná police | 1400x300x40 |  | 4 | [12 empty] | 0
5 | pracovní stůl vynešený na konsolích | 1400x700x900 |  | 2 | [12 empty] | 0
| součet bez dph | [15 empty] | 0