## Nabídková cena
TABULKA NABÍDKOVÉ CENY
číslo položky | Název položky NABÍZENÝ MODEL | Počet ks | Cena 1 ks Kč bez DPH | Celková cena Kč bez DPH | Kč DPH 21 % | Celková cena Kč vč. DPH | č. faktury
1 | Server dostavba | 3 |  | 0 | 0 | 0 | 100220102
2 | Server | 3 |  | 0 | 0 | 0
3 | Disk SATA | 2 |  | 0 | 0 | 0
4 | IB Kabel | 2 |  | 0 | 0 | 0
5 | Stojan na monitor 8 Kg | 1 |  | 0 | 0 | 0
6 | Stojan na monitor 9 Kg | 1 |  | 0 | 0 | 0
7 | HDMI kabel dlouhý | 2 |  | 0 | 0 | 0
8 | HDMI kabel krátký | 2 |  | 0 | 0 | 0
| V případě, že technické podmínky obsahují odkazy na obchodní firmy, názvy nebo jména a příjmení, specifická označení zboží a služeb, které platí pro určitou osobu, popřípadě její organizační složku za příznačné, patenty na vynálezy, užitné vzory, průmyslové vzory, ochranné známky nebo označení původu, umožňuje zadavatel , výslovně použití i jiných, kvalitativně a technicky obdobných řešení, které naplní zadavatelem požadovanou či odborníkovi zřejmou funkcionalitu, a to v souladu s § 89 odst. 6 Zákona č. 134/2016, o zadávání veřejných zakázek, v platném znění. |  |  |  |  | 9
|  |  |  | Nabídková cena celkem Kč bez DPH | DPH 21 % nabídkové ceny | Nabídková cena celkem Kč vč. DPH
|  |  |  | 0 | 0 | 0
Účastník vyplní odemčené žlutě podbarvené buňky pro:
A) stanovení nabídkové ceny
B) doplnění označení nabízeného modelu (např. part number)
C) doplnění specifikace jednotlivých položek tabulky obsažené v listech tohoto sešitu.
V …………………………. dne …………….2022
………………………………………………………..
za dodavatele

## 1 Server dostavba
NABÍZENÝ MODEL: ……………………………………….. Part number v relevantních případech
Technická specifikace | pevný parametr | minimální požadovaný parametr
Základní parametry |  |  | Základní parametry
Svobodné technické řešení serverů bez Vendor Lock-In omezení | Ano
Modulární interoperabilní a rozšiřitelnou konfiguraci, neboli všechny komponenty strojů - chassis, základní desky, procesory, chladiče, kabely NVMe a SATA, disky je možné zakoupit jako samostatné díly výrobcem uvolněné pro český spotřebitelský trh (možnost si ho koupit bez návaznosti na jiné kusy hardware nebo služeb distributora) | Ano
Komponenty ze kterých se skládá “Server dostavba" |  |  | Komponenty ze kterých se skládá “Server dostavba"
A Chassis | 0x
B Základní deska | 1x
C Procesor | 2x
D CPU Chladič | 0x
E Kabel SATA | 0x
F Kabel NVMe | 0x
G Scratchový NVME disk | 0x
H Redukční rámeček | 0x
Kompletace |  |  | Kompletace
Osazení základní desky procesory | Ano
Zahoření serveru | Ne

## 2 Server
NABÍZENÝ MODEL: ……………………………………….. Part number v relevantních případech
Technická specifikace | pevný parametr | minimální požadovaný parametr
Základní parametry |  |  | Základní parametry
Svobodné technické řešení serverů bez Vendor Lock-In omezení | Ano
Modulární interoperabilní a rozšiřitelnou konfiguraci, neboli všechny komponenty strojů - chassis, základní desky, procesory, chladiče, paměti, kabely NVMe a SATA, disky je možné zakoupit jako samostatné díly výrobcem uvolněné pro český spotřebitelský trh (možnost si ho koupit bez návaznosti na jiné kusy hardware nebo služeb distributora) | Ano
Komponenty ze kterých se skládá “Server" |  |  | Komponenty ze kterých se skládá “Server"
A Chassis | 1x
B Základní deska | 1x
C Procesor | 2x
D CPU Chladič | 2x
E Kabel SATA | 2x
F Kabel NVMe | 1x
G Scratchový NVME disk | 2x
H Redukční rámeček | 2x
Kompletace |  |  | Kompletace
Server složený ze serverových komponent, včetně ližin (rack 19“) | Ano
Doprava a montáž serverů do racku | Ano
Smontování serverů bez operační pamětí | Ano
Zahoření serveru | Ne
Scratchové disky namontované na pozicích 10, 11 (číslované od nuly) | Ano

## 3 Disk SATA
NABÍZENÝ MODEL: ……………………………………….. Part number:
Technická specifikace | pevný parametr | minimální požadovaný parametr
Základní parametry |  |  | Základní parametry
Typ úložiště | HDD
Formát (Form Factor) ["] | 3,5
Kapacita úložiště [TB] | 20
Hmotnost [Kg] |  | Maximálně 0,69
Rozhrani a rychlosti |  |  | Rozhrani a rychlosti
Rozhraní interní | SATA III
Rychlost čtení [MB/s] |  | 269
Rychlost zápisu [MB/s] |  | 269
Technologie zápisu | CMR
Vyrovnávací paměť [MB] |  | 512
Hlučnost [dB(A)] |  | Maximálně 36
Mean Time Before Failure [h] |  | 2 500 000
Spotřeba |  |  | Spotřeba
Typická spotřeba [W] |  | Maximálně 7
Stand-by spotřeba (pohotovostní) [W] |  | Maximálně 6

## 4 IB kabel
NABÍZENÝ MODEL: ……………………………………….. Part number:
Technická specifikace | pevný parametr | minimální požadovaný parametr
Základní vlastnosti |  |  | Základní vlastnosti
Infinibandový Data Transfer Rate (Gigabits Per Second) | 56
Délka (m) | 4
První konektor | SFF-8436 QSFP
Druhý konektor | SFF-8436 QSFP
Další informace |  |  | Další informace
Passivní měděný typ | Ano
Certifikovaný výrobcem čipu infinibandové karty (ne rebranding) | Ano
Podpora Virtual Protocol Interconnect | Ano

## 5 Stojan na monitor 8 Kg
NABÍZENÝ MODEL: ……………………………………….. Part number:
Technická specifikace | pevný parametr | minimální požadovaný parametr
Základní parametry |  |  | Základní parametry
Určení | Na hranu stolu, s průchodkou stolem
VESA uchycení | 75×75, 100×100
Konstrukce | Kloubový, sklopný
Počet ramen | 1
Počet kloubů v rameni (nepočítáme uchycací klouby na koncích ramena) | 1
Max. počet monitorů | 1
Nosnost [Kg] |  | Maximálně 8
Velikost monitoru ["] | Minimálně rozsah 13-32
Náklon [°] | -45 ~ +45
Rotace [°] |  | 360
Natočení [°] |  | 180
Výška od základny [cm] |  | 44
Vzdálenost od základny [cm] |  | 45,5
Hmotnost [Kg] |  | Maximálně 3
Montážní sada | Ano
Systém pro uspořádání kabelů | Ano

## 6 Stojan na monitor 9 Kg
NABÍZENÝ MODEL: ……………………………………….. Part number:
Technická specifikace | pevný parametr | minimální požadovaný parametr
Základní vlastnosti |  |  | Základní vlastnosti
Určení | na hranu stolu, s průchodkou stolem
VESA uchycení | 75×75, 100×100
Počet ramen | 1
Počet kloubů v rameni (nepočítáme uchycací klouby na koncích ramena) | 1
Max. počet monitorů | 1
Nosnost [Kg] |  | Maximálně 9
Velikost monitoru ["] | Minimálně rozsah 13-27
Náklon [°] | -40 ~ +90
Rotace [°] |  | 360
Natočení [°] |  | 180
Maximální rozsah ramene [cm] |  | 50
Upínací šířka [mm] |  | 10-90
Délka tyče včetně uplínací čelisti [cm] |  | 50
Průměr tyče [mm] |  | 35
Možnost měnit výšku monitoru bez mechanické změny výšky uchycení ramene | Ano
Součástí instalační sada imbusů | Ano
Kabelové organizéry | Ano

## 7 HDMI kabel dlouhý
NABÍZENÝ MODEL: ………………………………………..
Technická specifikace | pevný parametr | minimální požadovaný parametr | Technická specifikace
Základní parametry |  |  | Základní parametry
Typ | propojovací kabel
Typ prvního male konektoru | HDMI
Standard prvního male konektoru | HDMI 2.0
Typ druhého male konektoru | HDMI
Standard druhého male konektoru | HDMI 2.0
Konektory |  |  | Konektory
Pozlacené konektory | Ano
Oboustranná koncovka | Ano
Stíněný kabel | Ano
Kovové tělo | Ano
HDMI certifikace | Ano
Délka kabelu [m] | 3
Zakončení | Rovné

## 8 HDMI kabel krátký
NABÍZENÝ MODEL: ………………………………………..
Technická specifikace | pevný parametr | minimální požadovaný parametr | Technická specifikace
Základní parametry |  |  | Základní parametry
Typ | Propojovací kabel
Typ prvního male konektoru | HDMI
Standard prvního male konektoru | HDMI 2.0
Typ druhého male konektoru | HDMI
Standard druhého male konektoru | HDMI 2.0
Konektory |  |  | Konektory
Pozlacené konektory | Ano
Oboustranná koncovka | Ano
Stíněný kabel | Ano
Kovové tělo | Ano
HDMI certifikace | Ano
Délka kabelu [m] | 1,5
Zakončení | Rovné

## A Chassis
NABÍZENÝ MODEL: ………………………………………..
Technická specifikace | pevný parametr | minimální požadovaný parametr | Technická specifikace
Základní parametry |  |  | Základní parametry
2U, velikost - (3.5", 17.2", 25.5") | Ano
Dodávané včetně ližin nastavitelné délky, kotvené k boční straně chassis | Ano
Power distributor a zdroje |  |  | Power distributor a zdroje
Redundantní (power distributor) pro zdroje 230V | Ano
El. zdroje | Nepožadujeme
šachty přístupné zezadu, vyměnitelný za běhu | Ano
Certifikace 80-PLUS Platinum | Ano
Příkon (W) |  | Min. 905, max 945
Umístěný na pravé zadní straně chassis (z pohledu zepředu) | Ano
Backplane |  |  | Backplane
Backplane bez expandéru | Ano
Hot-swap SAS/SATA Drive Tray vpředu ["] | 8 x 3,5
Hot-swap NVMe/SAS/SATA Drive Tray vpředu ["] | 4 x 3,5
Na předních diskových Drive Tray nalepené originální štítky (číslované od nuly) | Ano
Možnost rozšířit chassis (za potenciální dokoupě chassis příslušenství) o 2x 2,5" Hot-swap disky přístupné zezadu | Ano
Možnost dokoupit originální uzamykatelný přední kryt na celý server | Ano
Power tlačítko na levé straně dole (z pohledu zepředu) | Ano
Sloty |  |  | Sloty
Počet expanzních slotů | 7

## B Základní deska
NABÍZENÝ MODEL: ………………………………………..
Technická specifikace | pevný parametr | minimální požadovaný parametr | Technická specifikace
Základní parametry |  |  | Základní parametry
Počet SP3 Socket | 2
Typ operační paměťi | DDR4 3200MHz
Maximální velikost paměťi [TB] |  | 4
RAM Registered ECC | Ano
8-channel memory bus | Ano
2x 10GBase-T LAN RJ45 porty + 1x RJ45 dedikovaný IPMI LAN Port | Ano
Možnost PXE boot | Ano
4-pin PWM Ventilátory & Kontrola rychlosti |  | 8
Rozměry ["] |  | Maximálně 12 x 9,6
I/O zařízení |  |  | I/O zařízení
Počet SATA3 konektorů |  | 10
Počet SATADOM konektorů |  | 2
Počet NVMe konektorů |  | 4
CPU / System Overheat LED | Ano
Expanzní sloty |  |  | Expanzní sloty
Počet slotů PCI-E 4.0 x16 |  | 3
Počet slotů PCI-E 4.0 x8 |  | 3
Počet M.2 slotů PCI-E 4.0 x4 |  | 1
M.2 Form Factor |  | 2280, 22110
Porty |  |  | Porty
USB 2.0 ports (rear) |  | 2
USB 3.0 ports (rear) |  | 2
USB 3.0 ports (headers) |  | 2
VGA | 1
COM port (rear) | 1
HDMI port | 0
Další informace |  |  | Další informace
Základní deska navržená pro chassis (základní deska certifikována výrobcem chassis a chassis certifikováno výrobcem základní desky), pro nové základní desky akceptujeme i starší chassis splňující ostatní parametry technické specifikace | Ano
Firmware kompatibilní s dodávanými procesory | Ano

## C Procesor
NABÍZENÝ MODEL: ………………………………………..
Technická specifikace | pevný parametr | minimální požadovaný parametr | Technická specifikace
Základní parametry |  |  | Parametry
Patice | SP3 socket
Počet jader procesoru | 16
Počet vláken | 32
Pracovní frekvence [MHz] |  | 3 200
Turbo frekvence [MHz] |  | 3 900
Průměrné TDP [W] |  | Maximálně 190
Velikost L3 cache [kB] | 128 000
Počet kanálů | 8
Další informace |  |  | Další informace
Ventilátor součástí | Ne
Secure Memory Encryption | Ano
Secure Encrypted Virtualization | Ano

## D CPU chladič
NABÍZENÝ MODEL: ………………………………………..
Technická specifikace | pevný parametr | minimální požadovaný parametr | Technická specifikace
Základní parametry |  |  | Parametry
Chladič pro socket SP3 | Ano
Aktivní chladič | Ano
Velikost | 2U
Odvod tepla |  |  | Odvod tepla
Konstruován na [W] |  | Min.180
Umístění ventilátor | Na boku chladiče
Velikost celého chladiče minimálně [mm] |  | 117x78x64
Ventilátor |  |  | Ventilátor
Ventilátor 12 V DC | Ano
Velikost minimálně [mm] |  | 60x60x25
Speed control 4-pin PWM, rated speed minimálně [RPM] |  | 8400
Zvukový hluk maximálně [dB (A)] |  | 52
Další informace |  |  | Další informace
Navržený jak pro servery s jedním CPU, tak se dvěma CPU | Ano

## E Kabel SATA
NABÍZENÝ MODEL: ………………………………………..
Technická specifikace | pevný parametr | minimální požadovaný parametr | Technická specifikace
Základní parametry |  |  | Základní parametry
Typ kabelu | Datový
Délka (cm) | 75
Konektor vstup | 4x SATA
Konektor výstup | MiniSAS HD
Rychlost (Gb/s) |  | 6
Přenos | Obousměrný
Další informace |  |  | Další informace
Certifikovaný kabel od výrobce chassis | Ano

## F Kabel NVMe
NABÍZENÝ MODEL: ………………………………………..
Technická specifikace | pevný parametr | minimální požadovaný parametr | Technická specifikace
Základní parametry |  |  | Základní parametry
Typ kabelu | Datový
Délka (cm) | 70
Konektor vstup | Slimline SAS (x8)
Konektor výstup | 2x MiniSAS HD
Další informace |  |  | Další informace
Certifikovaný kabel od výrobce chassis | Ano

## G Scratochový NVMe disk
NABÍZENÝ MODEL: ……………………………………..
Technická specifikace | pevný parametr | minimální požadovaný parametr | Technická specifikace
Základní parametry |  |  | Základní parametry
Formát ["] | 2,5
Sběrnice PCIe NVMe 3 x4 | Ano
Kapacita [TB] | 1,92
Určeno pro server | Ano
Životnost [DWPD] |  | 1,3
Rychlost čtení minimálně [Mbps] |  | 3200
Zápis minimálně [Mbps] |  | 2000
Rozšířená záruka |  |  | Rozšířená záruka
Rozšířená záruka na 5 let | Ano

## H Redukční rámeček
NABÍZENÝ MODEL: ………………………………………..
Technická specifikace | pevný parametr | minimální požadovaný parametr | Technická specifikace
Základní parametry |  |  | Základní parametry
3.5" to 2.5" NVMe konvertor | Ano
Kovové bočnice | Ano
Popsán jako rámeček pro NVMe disk | Ano
Hot-Swappable | Ano
Další informace |  |  | Další informace
Certifikován výrobcem chassis | Ano
Instalace disku bez šroubků | Ano