## Nabídková cena
TABULKA NABÍDKOVÉ CENY
číslo položky | Název položky NABÍZENÝ MODEL | Počet ks | Cena 1 ks Kč bez DPH | Celková cena Kč bez DPH | Kč DPH 21 % | Celková cena Kč vč. DPH | č. faktury
1 | Skener: | 1 | 0 | 0 | 0 | 0 | 102220273
V případě, že technické podmínky obsahují odkazy na obchodní firmy, názvy nebo jména a příjmení, specifická označení zboží a služeb, které platí pro určitou osobu, popřípadě její organizační složku za příznačné, patenty na vynálezy, užitné vzory, průmyslové vzory, ochranné známky nebo označení původu, umožňuje zadavatel , výslovně použití i jiných, kvalitativně a technicky obdobných řešení, které naplní zadavatelem požadovanou či odborníkovi zřejmou funkcionalitu, a to v souladu s § 89 odst. 6 Zákona č. 134/2016, o zadávání veřejných zakázek, v platném znění.
Účastník vyplní odemčené žlutě podbarvené buňky pro:
A) stanovení nabídkové ceny
B) doplnění označení nabízeného modelu (např. part number)
C) doplnění specifikace jednotlivých položek tabulky obsažené v listech tohoto sešitu.
V …………………………. dne …………….2022
………………………………………………………..
za dodavatele

## Skener
NABÍZENÝ MODEL: ………………………………… part number
Technická specifikace | Pevný parametr | Minimální, požadovaný parametr
Základní parametry |  |  | Základní parametry
Typ skeneru | skener s plochým ložem, s podavačem
Skenovací rozlišení: |  | 1.200 dpi x 1.200 dpi
Skenovací oblast |  | 210 mm x 297 mm
Minimální velikost dokumentu ADF |  | 89 mm x 127 mm
Maximální velikost dokumentu ADF |  | 210 mm x 3.048 mm
Rychlost skenování černobíle |  | 25 Str./min
Rychlost skenování barevně: |  | 25 Str./min
Duplexní skenování | ano | 128 GB
Rozhraní USB 3.0 | ano
Výstupní formáty |  | JPEG, TIFF, PDF, prohledávatelné PDF
Kompatibilní s operačním systémem Windows 10 | ano
Ostatní |  |  | Ostatní