## Nabídková cena
TABULKA NABÍDKOVÉ CENY
číslo položky | Název položky NABÍZENÝ MODEL | Počet ks | Cena 1 ks Kč bez DPH | Celková cena Kč bez DPH | Kč DPH 21 % | Celková cena Kč vč. DPH | č. faktrury
1 | Pracovní stanice: | 2 | 0 | 0 | 0 | 0 | 102220279
2 | Grafická karta: | 2 | 0 | 0 | 0 | 0
3 | Myš: | 3 | 0 | 0 | 0 | 0
4 | PC: | 1 | 0 | 0 | 0 | 0 | 102220278
V případě, že technické podmínky obsahují odkazy na obchodní firmy, názvy nebo jména a příjmení, specifická označení zboží a služeb, které platí pro určitou osobu, popřípadě její organizační složku za příznačné, patenty na vynálezy, užitné vzory, průmyslové vzory, ochranné známky nebo označení původu, umožňuje zadavatel , výslovně použití i jiných, kvalitativně a technicky obdobných řešení, které naplní zadavatelem požadovanou či odborníkovi zřejmou funkcionalitu, a to v souladu s § 89 odst. 6 Zákona č. 134/2016, o zadávání veřejných zakázek, v platném znění.
|  |  |  | Nabídková cena celkem Kč bez DPH | DPH 21 % nabídkové ceny | Nabídková cena celkem Kč vč. DPH
|  |  |  | 0 | 0 | 0
Účastník vyplní odemčené žlutě podbarvené buňky pro:
A) stanovení nabídkové ceny
B) doplnění označení nabízeného modelu (např. part number)
C) doplnění specifikace jednotlivých položek tabulky obsažené v listech tohoto sešitu.
V …………………………. dne …………….2022
………………………………………………………..
za dodavatele

## 1 pracovní stanice
NABÍZENÝ MODEL: ……………………………………….. Part number:
Technická specifikace | pevný parametr | minimální požadovaný parametr | Technická specifikace
Základní parametry |  |  | Základní parametry
Počet jader procesoru | 12 jader
Grafická karta | integrovaná
CPU Mark podle PassMark |  | 52000
Velikost operační paměti (GB): | 64
Disk | NVMe SSD | 2 TB
Disk v kvalitě pro datová úložiště | HDD | 10 TB
Další informace |  |  | Další informace
skříň s ventilátory | ano
chladič | tichý
požadavky na systém | bez OS
možnost budoucího rozšíření | až na RTX 4080 (napájení a prostor ve skříni)

## 2 grafická karta
NABÍZENÝ MODEL: ……………………………………….. Part number:
Technická specifikace | pevný parametr | minimální požadovaný parametr | Technická specifikace
Základní parametry |  |  | Základní parametry
Velikost operační paměti (GB): | 24
Další informace |  |  | Další informace
podpora CUDA |  | verze 8.6

## 3 myš
NABÍZENÝ MODEL: ……………………………………….. Part number:
Technická specifikace | pevný parametr | minimální požadovaný parametr | Technická specifikace
Základní parametry |  |  | Základní parametry
Připojení a rozšíření | bezdrátová s dongle do USB a Bluetooth
Rozlišení myši (dpi) |  | 8000
Počet tlačítek | 7
Další informace |  |  | Další informace
paměť párování |  | pro 3 zařízení

## 4 PC
NABÍZENÝ MODEL: Nabídka sestavy bude položková včetně part number daného výrobce v relevantním případě
Technická specifikace | pevný parametr | minimální požadovaný parametr | Technická specifikace
Procesor |  |  | Procesor
Typ | M1
Model procesoru | M1 (8jader CPU/8jader GPU/16jádrový Neural Engine)
Počet jader |  | 8
Paměť |  |  | Paměť
Typ operační paměti | LPDDR4
Velikost operační paměti (GB): |  | 16
Pevný diskisk |  |  | Pevný disk
Typ pevného disku | SSD
Kapacita (GB) |  | 1000
Grafická karta |  |  | Grafická karta
typ | integrovaná
Operační systém |  |  | Operační systém
Operační systém | macOS
Další informace |  |  | Další informace
Ethernet |  | 1 GB