## Technické specifikace
UK - KaM - Dodávka spotřebičů (pračky, chladničky) 2022 - opakování
POŽADOVANÉ TECHNICKÉ PARAMETRY
Výrobek / Parametr | Požadované parametry | Nabízené parametry | Označení spotřebiče | Poznámka
1 - Automatická pračka předem plněná volně stojící |  | Zde uveďte patametry nabízeného spotřebiče | Zde uveďte výrobce, název a typ přístoje | Zde uveďte případné poznámky
Výška max. (mm) | 850
Šířka max. (mm) | 600
Hloubka max. (mm) | 640
Energetická třída | A
Způsob ovládání | otočný volič
Množstevní automatika | ANO
Max. počet otáček | 1400
Expres 20 - praní | ANO
Kapacita pračky | 8 kg
Voštinový buben | ANO
Rychlý program | ANO
Systém kontroly napouštění vody a rozpoznání úniku vody | ANO
2 - Chladnička bez mrazáku volně stojící |  | Zde uveďte patametry nabízeného spotřebiče | Zde uveďte výrobce, název a typ přístoje | Zde uveďte případné poznámky
Výška (mm) | 1750 - 1950
Šířka max. (mm) | 650
Hloubka max. (mm) | 650
objem min. (litr) min. | 370
vnitřní osvětlení | ANO
nastavení teploty | mechanické, bez displeje
regulace výkonu | ANO
automatické odtávání (odmrazování) | ANO
možnost změny směru otevírání dveří | ANO
nastavitelné nohy | ANO
Počet nastavitelných polic v chladničce min. | 5
Počet polic v ve dveřích min. | 3
dveře | plné
připojení el. | 230 V
3 - Chladnička kombinovaná s mraznákem dole volně stojící |  | Zde uveďte patametry nabízeného spotřebiče | Zde uveďte výrobce, název a typ přístoje | Zde uveďte případné poznámky
Výška (mm) | 1800 - 1900
Šířka max. (mm) | 600
Hloubka max. (mm) | 600
objem chladicí části (min.) litrů | 200
objem mrazicí části (min.) litrů | 100
nastavení teploty | mechanické, bez displeje
regulace výkonu | ANO
možnost změny směru otevírání dveří | ANO
nastavitelné nohy | ANO
automatické odmrazování chladicí části | ANO
4 - Chladnička nízká s mrazákem volně stojící |  | Zde uveďte patametry nabízeného spotřebiče | Zde uveďte výrobce, název a typ přístoje | Zde uveďte případné poznámky
Výška max. (mm) | 840
Šířka max. (mm) | 500
Hloubka max. (mm) | 520
objem chladicí části (min.) litrů | 70
objem mrazicí části (min.) litrů | 10
hvězdičkové označení mrazícího prostoru | ***
hlučnost (max.) | 40 dB
police skleněné | 2 ks
vyjímatelné poličky ve dveřích + držák na lahve ve dveřích | ANO
přihrádka na ovoce a zeleninu | ANO
vnitřní osvětlení LED | ANO
nastavení teploty | mechanické, bez displeje
možnost změny směru otevírání dveří | ANO
nastavitelné nohy | ANO
dvířka mrazicího prostoru izolovaná, otevíravá do strany | ANO
POZNÁMKA: Uvedené technické požadavky jsou minimální. Dodavatel může nabídnout výrobek i s lepšími parametry.
Pokyny pro vyplnění:
1. Účastník zadávacího řízení je povinen vyplnit všechna žlutě vyznačená pole.
2. Účastník zadávacího řízení do předloženého formuláře u údajů, kde je minimální hodnota stanovena na ANO, doplní ANO-NE, podle vlastností a funkcí nabízeného zařízení (hodnota NE může znamenat nesplnění požadované vlastnosti výrobku a nesplnění zadávacích podmínek).
3. Pokud má účastník zadávacího řízení k jím nabízené hodnotě jakoukoliv poznámku či informaci, kterou by chtěl zadavateli sdělit či je dle něj pro zadavatele podstatná, uvede ji do sloupce "Poznámka".
4. Vyplněný formulář účastník zadávacího řízení předloží v rámci své nabídky.