## technická specifikace, cena
Dokumentace zadávacího řízení LFHK-06-2022 – příloha č. 5
Příloha č. 5 dokumentace zadávacího řízení
-
Specifikace předmětu plnění; Předloha pro zpracování ceny plnění
poř.č. | PRODUKT | POŽADAVKY ZADAVATELE / TECHNICKÉ PARAMETRY | TOLERANCE TECHNICKÝCH PARAMETRŮ | OZNAČENÍ (model, výrobce, sériové číslo apod.) / NÁZEV a popis nabízeného parametru * | počet kusů | Jednotková cena v Kč bez DPH | Jednotková cena za ks v Kč bez DPH zaokrouhlená na dvě desetinná místa (jednotková cena rozhodná pro plnění veřejné zakázky) | Celková cena v Kč bez DPH
1 | kamera pro broadcast 4K, 12G SDI |  |  |  | 2 | [...doplní účastník...] | #VALUE! | #VALUE!
| označení (model, sériové číslo, výrobce apod.) |  |  | [...doplní účastník...]
Technické parametry
| velikost snímače | jeden snímač 2/3 palce, rozlišení 6144 x 3456 | není | [...doplní účastník...]
| typ bajonetu pro objektiv | instalovaný B4 2/3", aktivní EF a redukce na nikon F mount součást balení | možno více adaptérů | [...doplní účastník...]
| ovládání objektivu | elektronické 12 pin konektor/ piny na držáku EF objektivů | není | [...doplní účastník...]
| korekce objektivů | vestavěná korekce barev kompatibilních objektivů | není | [...doplní účastník...]
| dynamický rozsah | 13 stop | více | [...doplní účastník...]
| zisk | 0 - 18 dB | min. < 0, max > 18 | [...doplní účastník...]
| citlivost při zisku 0 dB | f12 při formátu 2160p50 | > f12 | [...doplní účastník...]
| odstup signálu od šumu | 64 dB při formátu 2160p | více | [...doplní účastník...]
| zabudované ND filtry | alespoň čtyři: 2, 4, 6 stop | více | [...doplní účastník...]
| ostření | automatické s dodaným objektivem, dotyk na LCD určí oblast autoostření | není | [...doplní účastník...]
| ovládání clony | pomocí otočného ovladače a sliederem na LCD, automatická expozice s dodaným objektivem | není | [...doplní účastník...]
| zabudovaný dotykový LCD | ulopříčka 7" | větší | [...doplní účastník...]
| typ LCD | kapacitní | není | [...doplní účastník...]
| kodeky záznamu | ProRes, H.265, H.264, BMD RAW | více | [...doplní účastník...]
| požadované formáty záznamu ProRes | 3480 x 2160 50 a 60 fps, přepočet z plného čipu | více | [...doplní účastník...]
|  | 1920 x 1080 při 50 a 60 fps, přepočet z plného čipu | více | [...doplní účastník...]
| požadované formáty záznamu H.265 | 3480 x 2160 50 a 60 fps, přepočet z plného čipu | více | [...doplní účastník...]
| požadované formáty záznamu H.264 | 1920 x 1080 při 50 a 60 fps, přepočet z plného čipu | více | [...doplní účastník...]
| požadované formáty záznamu RAW | 6144 x 3456 (6K) až do 50 fps | více | [...doplní účastník...]
|  | 6144 x 2560 (6K 2.4:1) až do 60 fps | více | [...doplní účastník...]
|  | 5376 x 3024 (5.3K 16:9) až do 60 fps | více | [...doplní účastník...]
|  | 3840 x 2160 (Ultra HD) až do 60 fps | více | [...doplní účastník...]
|  | 1920 x 1080 (HD) až do 150 fps | více | [...doplní účastník...]
| počet snímků za vteřinu | 23.98, 24, 25, 29.97, 30, 50, 59.94, 60 | více | [...doplní účastník...]
konektivita:
| SDI rychlosti | 1.5, 3, 6, 12G | není | [...doplní účastník...]
| počet konektorů | vstup 1, výstup 1, monitorový výstup 1 | více | [...doplní účastník...]
| audio vstup | 2x XLR mikrofon, linka nebo AES, pro mikrofon možnost fantomu 48V | více | [...doplní účastník...]
| audio výstup pro sluchátka | 3,5 mm jack | více | [...doplní účastník...]
| referenční vstup | tri-sync, black burst, timecode | není | [...doplní účastník...]
| připojení příslušenství | rozhraní usb-c pro připojení ssd a ovladačů fokusu a zoomu | není | [...doplní účastník...]
| mikrofon | integrovaný stereo mikrofon | není | [...doplní účastník...]
| výstupní standardy SDI | HD |  | [...doplní účastník...]
|  | 1080p23.98, 1080p24, 1080p25, 1080p29.97, 1080p30, 1080p50, 1080p59.94, 1080p60 1080i50, 1080i59.94, 1080i60 | více | [...doplní účastník...]
|  | Ultra HD |  | [...doplní účastník...]
|  | 2160p23.98, 2160p24, 2160p25, 2160p29.97, 2160p30, 2160p50, 2160p59.94, 2160p60 | více | [...doplní účastník...]
| záznam na média | 2x Cfast 2.0, 2x SD UHS-II, 1x USB-C ssd | více možností | [...doplní účastník...]
| talkback | sdi kanál 15/16 | stačí pouze jeden kanál | [...doplní účastník...]
| napájení | pomocí baterie V-mount, držák baterie bude součástí kamery, a nebo přiloženého napájecího zdroje | není | [...doplní účastník...]
| kompatibilita | Se stávajícím video vybavením BlackMagicDesign, které má zadavatele již k dispozici, je vybaveno rozhraním SDI 12G a podporuje obslužný protokol: Blackmagic SDI Control Protocol. Požadované funkce vzdáleného ovládání kamer: gain, shuter, barevná korekce pomocí typického kola pro: lift, gamma a gain, nastavení barevné teploty, ovládání zoom a focus. | není | [...doplní účastník...]
2 | objektiv pro kameru |  |  |  | 2 | [...doplní účastník...] | #VALUE! | #VALUE!
| označení (model, sériové číslo, výrobce apod.) |  |  | [...doplní účastník...]
Technické parametry
| popis | navržený speciálně pro nabízenou kameru, motorizovaný, plně ovládaný kamerou | více | [...doplní účastník...]
| ohnisková vzdálenost | 8 - 128 mm | větší rozsah | [...doplní účastník...]
| zoom faktor | 16 x | více | [...doplní účastník...]
| nejkratší vzdálenost ostrosti | 800 mm | menší | [...doplní účastník...]
| hodnota plně otevřené clony | 1:1,9 (8mm) 1:2,8 (128mm) | nižší | [...doplní účastník...]
originální příslušenství kamery
3 | elektronický hledáček |  |  |  | 2 | [...doplní účastník...] | #VALUE! | #VALUE!
| označení (model, sériové číslo, výrobce apod.) |  |  | [...doplní účastník...]
Technické parametry
| elektronický hledáček | oled 1920 x 1080 | větší rozlišení | [...doplní účastník...]
4 | studiový hledáček |  |  |  | 2 | [...doplní účastník...] | #VALUE! | #VALUE!
| označení (model, sériové číslo, výrobce apod.) |  |  | [...doplní účastník...]
Technické parametry
| velikost dipleje | 7", jas min. 2000 cd/m2, rozlišení min. 1920x1200 | větší rozlišení | [...doplní účastník...]
| indikace stavu kamery | velké tally světlo prv/pgm | není | [...doplní účastník...]
| hloubka barev | barevná přesnost 10 bit | více | [...doplní účastník...]
5 | elektronický ovladač zoomu |  |  |  | 2 | [...doplní účastník...] | #VALUE! | #VALUE!
| označení (model, sériové číslo, výrobce apod.) |  |  | [...doplní účastník...]
Technické parametry
| elektronický ovladač zoomu | upevnění na řidítka stativu, připojení usb-c | není
6 | elektronický ovladač focusu |  |  |  | 2 | [...doplní účastník...] | #VALUE! | #VALUE!
| označení (model, sériové číslo, výrobce apod.) |  |  | [...doplní účastník...]
Technické parametry
| elektronický ovladač focucu | upevnění na řidítka stativu, připojení usb-c | není | [...doplní účastník...]
7 | kamerový kabel SDI 12G |  |  |  | 2 | [...doplní účastník...] | #VALUE! | #VALUE!
| označení (model, sériové číslo, výrobce apod.) |  |  | [...doplní účastník...]
Technické parametry
| kamerový kabel SDI 12G | 30 m flexibilní, černý, opatřený suchým zipem pro zajištění | 40 m | [...doplní účastník...]
záznamová média
8 | SD karta |  |  |  | 8 | [...doplní účastník...] | #VALUE! | #VALUE!
| označení (model, sériové číslo, výrobce apod.) |  |  | [...doplní účastník...]
Technické parametry
| SD karta | 128 GB, výrobce a typ uvedený v seznamu podporovaných médií výrobcem kamery | větší kapacita, větší rychlost | [...doplní účastník...]
napájení
9 | akumulátor V-mount a nabíječ kompatibilní s kamerou a příslušenstvím |  |  |  | 8 | [...doplní účastník...] | #VALUE! | #VALUE!
| označení (model, sériové číslo, výrobce apod.) |  |  | [...doplní účastník...]
Technické parametry
| výbava | displej, hibernační a skladovací režim | není | [...doplní účastník...]
| externí konektory | USB, P-Tap | více konektorů | [...doplní účastník...]
| zatížitelnost | kontinuální odběr dostatečný pro kameru a její příslušenství | není | [...doplní účastník...]
| kapacita | 140 Wh | více | [...doplní účastník...]
| nominální napětí | 14.4V | není | [...doplní účastník...]
10 | nabíječ |  |  |  | 2 | [...doplní účastník...] | #VALUE! | #VALUE!
| označení (model, sériové číslo, výrobce apod.) |  |  | [...doplní účastník...]
Technické parametry
| nabíječ dodaných akumulátorů | dle výrobce akumulátoru, pro čtyři akumulátory a pro současné nabíjení dvou akumulátorů, udržovací režim | možnost nabíjet více než dva akumulátory současně | [...doplní účastník...]
11 | kufr pro kameru a příslušenství |  |  |  | 2 | [...doplní účastník...] | #VALUE! | #VALUE!
| označení (model, sériové číslo, výrobce apod.) |  |  | [...doplní účastník...]
Technické parametry
| kufr pro kameru a příslušenství | vysoce polstrovaný, vodotěsný, plastový kufr pro bezpečnou přepravu kamery včetně namontovaného objektivu s oddělenými přihrádkami pro akumulátory, nabíječ, hledáčky, kabel a veškeré ostatní příslušenství, úchop do ruky a popruh přes rameno | není | [...doplní účastník...]
12 | stativ a příslušenství |  |  |  | 2 | [...doplní účastník...] | #VALUE! | #VALUE!
| označení (model, sériové číslo, výrobce apod.) |  |  | [...doplní účastník...]
Technické parametry
| materiál | uhlíkové kompozit s kovovým kováním | kevlarový kompozit | [...doplní účastník...]
| typ | teleskopická trojnožka, fluidní hlava, rozpěra v úrovni podlahy | není | [...doplní účastník...]
| transportní délka | do 1m | není | [...doplní účastník...]
| protiváha | nastavitelná v patnácti krocích | více kroků | [...doplní účastník...]
| tlumení | nastavitelné v krocích 0 - 3 | více kroků | [...doplní účastník...]
příslušenství:
| taška pro stativ | vysoce polstrovaná textilní brašna pro bezpečnou přepravu stativu včetně příslušenství, úchop do ruky a popruh přes rameno | není | [...doplní účastník...]
13 | madla |  |  |  | 2 páry | [...doplní účastník...] | #VALUE! | #VALUE!
| označení (model, sériové číslo, výrobce apod.) |  |  | [...doplní účastník...]
Technické parametry
| popis | L a P řidítka pro studiové využití a pro montáž focus a zoom ovladačů, nutná kompatibilita se stativem | není | [...doplní účastník...]
|  |  | CELKOVÁ NABÍDKOVÁ CENA v Kč bez DPH (doplní účastník) |  |  |  |  | #VALUE!
V "[Místo - doplní účastník]" dne "[Datum - doplní účastník]"
[Název účastníka - doplní účastník]
[Jméno a funkce osoby oprávněné zastupovat účastníka - doplní účastník]
Buňky podbarvené nodrou barvou vyplní dodavatel
* Dodavatel uvede ve sloupci "Název / Popis nabízeného parametru" přesnou specifikaci jednotlivých parametrů, příp. pouze "ANO", nelze-li uvést přesnou specifikaci (např. konkrétní hodnotu).