## List1
Laboratorní přístroje 01/2023 - část 3
Příloha č. 1 - Specifikace předmětu plnění
Buňky zvýrazněné bílou barvou se vyplní automaticky
Buňky zvýrazněné žlutou barvou vyplní dodavatel
Položka | Název položky | Množství | Měrná jednotka [MJ] | Specifikace | Termín dodání v týdnech (ode dne podpisu smlouvy) | Obchodní název (katalogové číslo) + popis (příp. webový odkaz) | Financováno z projektových finančních prostředků EU | Pokud financováno z prostředků EU, pak DODAVATEL uvede NA FAKTURU: NÁZEV A ČÍSLO PROJEKTU | Kontaktní osoba k převzetí zboží | Místo dodání | NABÍDKOVÁ CENA za měrnou jednotku (MJ) v Kč bez DPH | NABÍDKOVÁ CENA CELKEM v Kč bez DPH
1 | Elektroda pro měření pH | 1 | ks | Elektroda pro měření pH se zabudovaným teplotním čidlem (funkce inteligentního manegementu), materiál - PEEK. Rozsah pH 0 – 14; rozsah teplot 0 - 100 °C; diafragma - otevřené spojení; elektrolyt - XEROLYT (polymer); rozměry: 12×120 mm (Ø×D). Kabel o délce 1,2 m s konektorem BNC/RCA (Cinch). Kompatibilní s pH metrem Mettler Toledo SevenCompact S210. | 4 | 663-0198, https://cz.vwr.com/store/product?keyword=663-0198 | ANO | Předaplikační výzkum inovativních léčiv a medicínských technologií (InoMed), reg. č. CZ.02.1.01/0.0/0.0/18_069/0010046 | PharmDr. Lukáš Opálka, Ph.D. | Katedra organické a bioorganické chemie | 0 | 0
2 | Elektroda pro měření pH | 1 | ks | Elektroda pro měření pH, materiál - sklo. Rozsah pH 2 - 13; rozsah teplot 0 - 50 °C; elektrolyt - Referid; rozměry 12×120 mm (Ø×D). Konektor S7. Určeno pro ploché povrchy. Kompatibilní s pH metrem Mettler Toledo SevenCompact S210. | 4 | 662-1318, https://cz.vwr.com/store/product?keyword=662-1318 | ANO | Předaplikační výzkum inovativních léčiv a medicínských technologií (InoMed), reg. č. CZ.02.1.01/0.0/0.0/18_069/0010046 | PharmDr. Lukáš Opálka, Ph.D. | Katedra organické a bioorganické chemie | 0 | 0
3 | Elektroda pro měření pH | 1 | ks | Elektroda pro měření pH, materiál - plast. Rozsah pH 0 - 14; rozsah teplot 0 - 80 °C; automatická kompenzace teploty; elektrolyt - gel; rozměry 12×120 mm (Ø×D). Kabel o délce 1 m s konektorem BNC + banana plug (1×4 mm). Kompatibilní s pH metrem Mettler Toledo SevenCompact S210. | 4 | 662-1307, https://cz.vwr.com/store/product?keyword=662-1307 | ANO | Předaplikační výzkum inovativních léčiv a medicínských technologií (InoMed), reg. č. CZ.02.1.01/0.0/0.0/18_069/0010046 | PharmDr. Lukáš Opálka, Ph.D. | Katedra organické a bioorganické chemie | 0 | 0
4 | Špičky pipetovací 100-1000 µl | 3 | bal. | Špičky o objemu 100-1000 µL, nesterilní, kód modrá, délka 75,95 mm. Ultra jemný hrot a nezkosený konec, velká ohebnost. Velikost balení 1000 ks (sáček). | 4 | 613-0340, https://cz.vwr.com/store/catalog/product.jsp?catalog_number=613-0340 | ANO | Předaplikační výzkum inovativních léčiv a medicínských technologií (InoMed), reg. č. CZ.02.1.01/0.0/0.0/18_069/0010046 | PharmDr. Lukáš Opálka, Ph.D. | Katedra organické a bioorganické chemie | 0 | 0
5 | Zkumavky 1,5 ml | 20 | bal. | Zkumavky o objemu 1,5 ml, materiál PP, bezbarvé, nesterilní, bez Rnáz, Dnáz a endotoxinů, s kónickým dnem, s připojeným víčkem, možnost centrifugace až do 40000 x g, funkčnost při teplotě od -80°C do 121°C. Velikost balení je 500 ks. | 4 | 525-1164 https://cz.vwr.com/store/product?keyword=525-1164 | ANO | Předaplikační výzkum inovativních léčiv a medicínských technologií (InoMed), reg. č. CZ.02.1.01/0.0/0.0/18_069/0010046 | Mgr. Ivona Špringrová | Katedra biochemických věd | 0 | 0
CELKOVÁ NABÍDKOVÁ CENA v Kč bez DPH
0
V případě, že se dodavatel při předání zboží na uvedené tel. číslo nedovolá, bude v takovém případě volat tel. +420 495 067 642.