## List1
Laboratorní přístroje 02/2023
Příloha č. 1 - Specifikace předmětu plnění
Buňky zvýrazněné bílou barvou se vyplní automaticky
Buňky zvýrazněné žlutou barvou vyplní dodavatel
Položka | Název položky | Množství | Měrná jednotka [MJ] | Specifikace | Termín dodání v týdnech (ode dne podpisu smlouvy) | Obchodní název (katalogové číslo) + popis (příp. webový odkaz) | Financováno z projektových finančních prostředků EU | Pokud financováno z prostředků EU, pak DODAVATEL uvede NA FAKTURU: NÁZEV A ČÍSLO PROJEKTU | Kontaktní osoba k převzetí zboží | Místo dodání | NABÍDKOVÁ CENA za měrnou jednotku (MJ) v Kč bez DPH | NABÍDKOVÁ CENA CELKEM v Kč bez DPH
1 | Vodní lázeň | 1 | ks | Lázeň vodní, nemíchaná, o objemu 25-30 L, s povrchem z nerezové oceli a s příklopným víkem. Teplotní rozsah min.: laboratorní teplota až 90 °C, teplotní stabilita: ±0,1 °C; tepelný výkon: alespoň 2 kW; min. rozměr vnitřní lázně : 550×320×120 mm (Š×H×V), max. velikost přístroje: 850×550×350 mm (Š×H×V), hmotnost max. 25 kg; evropská elektrická zástrčka. | 6 |  | ANO | Předaplikační výzkum inovativních léčiv a medicínských technologií (InoMed), reg. č. CZ.02.1.01/0.0/0.0/18_069/0010046 | RNDr. Zuzana Hadysová Tel.: 495 067 354 e-mail: hadysovz@faf.cuni.cz | Katedra analytické chemie | 0 | 0
CELKOVÁ NABÍDKOVÁ CENA v Kč bez DPH
0
V případě, že se dodavatel při předání zboží na uvedené tel. číslo nedovolá, bude v takovém případě volat tel. +420 495 067 642.