## List1
Položka 1: | Multifunkční pánev s příslušenstvím
Položka 2: | Multifunkční pánev tlaková
Místo dodání a instalace: | Menza 17. listopadu, Pátková, Praha 8
Položka | Minimální technické požadavky | Popis produktu | *Parametry nabízeného produktu dodavatele | Cena MJ bez DPH
Multifunkční pánev | Užitný objem min 150l | Min 150l
| Elektricky výškově nastavitelná spodní konstrukce | min rozsah 200 mm
| Rozsah nastavení teploty při tepelné úpravě pokrmů | minimálně 30-250°C
| Rozměr stroje | max. ŠxHxV do 1400x900x1100mm
| Elektrická energie | min.: 400V/41kW(63A)
| Dotyková teplota obložení nádob | max. 73 °C
| Sendvičové dno pánve o síle | max. 15mm
| Možnost rozdělení dna pánve | na min 4 varné zóny
| Varné režimy | minimálněvaření, pečení (grilování, restování a podobně), fritování
| Paměť | pro min 500 programů
| Vaření | přímo ve varné nádobě, nebo ve varných koších
| Vícebodová vpichová pokrmová sonda | min 3 měřící body
| Převládající materiál | nerezavějící ocel AISI 304
| Elektricky sklopná vana | ano
| Elektrický sklopné víko | ano
| Kompletní hygienické uzavření varného prostoru víkem bez otvorů | ano
| Elektrický zdvih varných a fritovacích košů | ano
| Integrovaná ruční sprcha s automatickým navíjením | ano
| Integrovaná 230V zásuvka | minimálně 2,1kW(10A)
| Automatické napouštění vody | přesnost 1 litr
| Ovládání elektronické | ano
| Integrované zamykání displeje | ano
| Vypouštění odpadní vody z varných procedur přímo vestavěným odtokem v pánvi bez sklápění varné nádoby | ano
| Rychlost náhřevu varné plochy | z běžné teploty okolí cca 21°C maximálně: 3 minuty na 200°C
| Konektivita | WIFI, USB, Ethernet
| Varný systém má schválen provoz bez dozoru | ano, funkce nočního vaření
| Energetická účinnost testovaná podle normy DIN 18873 | ano
| Ochrana proti stříkající a tryskající vodě IX5 | ano
| Včetně přepravy a instalace | ano
| Včetně zaškolení obsluhy kuchařem s certifikátem na školení od výrobce, školení rozdělené na min 3 dny, opakované vždy po 7 dnech (i vaření přes noc) | ano
| Servis v záruční době bude dodavatelem poskytnut vždy nejdéle do 24 hodin od nahlášení závady kupujícím | ano
| Záruční servis a dopravu technika na místo po dobu záruční Ihůty hradí prodávající | ano
| Dodací lhůta včetně montáže | do 15.3.2023
| Záruční doba min 24 měsíců (včetně dílů a dojezdu) | ano
| Cena: |  |  | 0
Příslušenství k multifunkční pánvi:
| zcezování při vyklápění (síto) | 1ks |  | 0
| varné koše pokrývající celou plochu dna | 1ks |  | 0
| příslušenství pro zdvih košů | 1ks |  | 0
| vložka na dno varné nádoby, nebo vložky pokrývající celou plochu dna | 1ks |  | 0
| čistící houba na čištění připálenin | 1ks |  | 0
| špachtle pro manipulaci s pokrmy v pánvi | 1ks |  | 0
| Cena celkem za příslušenství: |  |  | 0
*U nabízeného produktu musí být uveden výrobce produktu a současně musí být produkt označen tak, aby jej bylo možné jednoznačně identifikovat a odlišit jej tak od jiných podobných produktů. Zároveň objednavatel požaduje zaslání technické dokumentace nabízeného produktu
Položka | Minimální technické požadavky | Popis produktu | *Parametry nabízeného produktu dodavatele | Cena MJ bez DPH
Multifunkční pánev tlaková | Užitný objem min 150l | Min 150l
| Vaření v tlaku | min 300mbar
| Rozsah nastavení teploty při tepelné úpravě pokrmů | minimálně 30-250°C
| Rozměr stroje | max. ŠxHxV do 1400x900x1100mm
| Elektrická energie | min.: 400V/41kW(63A)
| Dotyková teplota obložení nádob | max. 73 °C
| Sendvičové dno pánve o síle | max. 15mm
| Možnost rozdělení dna pánve | na min 4 varné zóny
| Varné režimy | minimálněvaření, pečení (grilování, restování a podobně), fritování
| Paměť | pro min 500 programů
| Vaření | přímo ve varné nádobě, nebo ve varných koších
| Vícebodová vpichová pokrmová sonda | min 3 měřící body
| Převládající materiál | nerezavějící ocel AISI 304
| Elektricky sklopná vana | ano
| Elektrický sklopné víko | ano
| Kompletní hygienické uzavření varného prostoru víkem bez otvorů | ano
| Elektrický zdvih varných a fritovacích košů | ano
| Integrovaná ruční sprcha s automatickým navíjením | ano
| Integrovaná 230V zásuvka | minimálně 2,1kW(10A)
| Automatické napouštění vody | přesnost 1 litr
| Ovládání elektronické | ano
| Integrované zamykání displeje | ano
| Vypouštění odpadní vody z varných procedur přímo vestavěným odtokem v pánvi bez sklápění varné nádoby | ano
| Rychlost náhřevu varné plochy | z běžné teploty okolí cca 21°C maximálně: 3 minuty na 200°C
| Konektivita | WIFI, USB, Ethernet
| Varný systém má schválen provoz bez dozoru | ano, funkce nočního vaření
| Energetická účinnost testovaná podle normy DIN 18873 | ano
| Ochrana proti stříkající a tryskající vodě | ano
| Včetně přepravy a instalace | ano
| Včetně zaškolení obsluhy kuchařem s certifikátem na školení od výrobce, školení rozdělené na min 3 dny, opakované vždy po 7 dnech (i vaření přes noc) | ano
| Servis v záruční době bude dodavatelem poskytnut vždy nejdéle do 24 hodin od nahlášení závady kupujícím | ano
| Záruční servis a dopravu technika na místo po dobu záruční Ihůty hradí prodávající | ano
| Dodací lhůta včetně montáže 5 týdnů od doručení objednávky | ano
| Záruční doba min 24 měsíců (včetně dílů a dojezdu) | ano
| Cena bez DPH: |  |  | 0
*U nabízeného produktu musí být uveden výrobce produktu a současně musí být produkt označen tak, aby jej bylo možné jednoznačně identifikovat a odlišit jej tak od jiných podobných produktů. Zároveň objednavatel požaduje zaslání technické dokumentace nabízeného produktu
Produkty musí být nové a nepoužívané
Cena bez DPH celkem 2x pánev a příslušenství: |  |  |  | 0
DPH celkem :
Cena s DPH celkem: