## List1
Položka: | Konvektomat
Místo dodání a instalace: | Menza Na Kotli, Na Kotli 1147, Hradec Králové
Položka | Minimální technické požadavky | Popis produktu | Parametry dodavatele | Cena MJ bez DPH
Konvektomat | Energie | elektřina
| Vývin pára | bojler (při poruše bojlera přechod na nástřik)
| Kapacita | 20GN 1/1
| Rozteč zásuvů | 63mm + - 10%
| Rozměr (šxvxh) | max 950x1850x850 mm
| Celkový příkon | min 37kW
| Tepelný výkon | min 36kW
| Příkon vyvýječe páry | min 33kW
| Jištění | 63A
| Napájení | 3N~/380-415V/50-60 Hz
| Rozsah teplot | min 30-300°C
| Režimy | Horký vzduch 30-300°C
Kombinovaný režim 30-300°C
Vaření v páře 30-130°C
BIO vaření 30-98°C
Noční vaření
| Možnost naplánovat odložený start | ano
| Nekonečný čas vaření | ano
| Dvoustupňový předehřev vody | ano
| Možnost regenerace pokrmů | ano
| Nízkoteplotní vaření | ano
| Obousměrný ventilátor | ano
| Počet rychlostí ventilátoru | min 7
| Okamžité zastavení ventilátora po otevření dveří | ano
| Počet skel dveří | min 3
| Bezpečnostní otevírání dveří | ano, ochrana proti unikající páře
| Materiál | AISI 304 a 316
| Odkapová dveřní vanička | ano
| Systém pro úsporu vody | ano
| USB rozhraní | ano
| Možnost připojeí přes internet | ano
| Automatické vyhodnocení chyb | ano
| Záznamy provozních událostí | ano
| Automatická regulace vlhkosti včetně odvlhčení, klapka pro odtah přebytečné páry | ano
| Možnost nastavit časování zásuvů | ano
| Možnost sledování údajů o spotřebie energie | ano
| Teplotní sonda | ano, min 6 bodů
| Automatické mytí s minimální spotřebou vody | ano
| Ruční sprcha | ano
| Vozík do konvektomatu | 2 ks
| Taktování ventilátoru | ano
| Včetně dopravy, montáže a demontáže původního konvektomatu | ano
| Včetně zaškolení personálu včetně možnosti nočního vaření a pečení | ano
| Lhůta dodání | 2023-03-15
| Záruční lhůta | min 24 měsíců
Cena bez DPH celkem: |  |  |  | 0
*U nabízeného produktu musí být uveden výrobce produktu a současně musí být produkt označen tak, aby jej bylo možné jednoznačně identifikovat a odlišit jej tak od jiných podobných produktů. Zároveň objednavatel požaduje zaslání technické dokumentace nabízeného produktu
Produkt musí být nový a nepoužívaný
DPH celkem :
Cena s DPH celkem :