## Tabulka klempirskych vyrobku
Označ. | Budova | Popis | Rozměry | Délka | Materiál | Povrchová úprava | Kotvení, kování aj. doplňky | Jednotky | [8 empty] | Poznámka | Shéma
|  |  | mm | mm |  |  |  |  | 1.PP | 1.NP | 2.NP | 3.NP | 4.NP | 5.NP | Střecha | Celkem
KV.01 | CB | Oplechování atiky | R.Š. 800 | 49250 | Hliník v tloušťce dle doporučení výrobce 2,0-2,6mm. |  | Skládaný, spojování pomocí těsnící pásky . Případné šrouby s podložkami a krytkami pro uchycení. | m | 5.NP: 98.5 |  |  | Nutno dodržet technologické řešení a postupy výrobce.
KV.02 | CB | Oplechování atiky | R.Š. 800 | 39450 | Hliník v tloušťce dle doporučení výrobce 2,0-2,6mm. |  | Skládaný, spojování pomocí těsnící pásky . Případné šrouby s podložkami a krytkami pro uchycení. | m | 5.NP: 78.9 |  |  | Nutno dodržet technologické řešení a postupy výrobce.
KV.03 | CB | Oplechování atiky | R.Š.760 | 3750 | Hliník v tloušťce dle doporučení výrobce 2,0-2,6mm. |  | Skládaný, spojování pomocí těsnící pásky . Případné šrouby s podložkami a krytkami pro uchycení. | m | 5.NP: 3.75 |  |  | Nutno dodržet technologické řešení a postupy výrobce.
KV.04 | CB | Oplechování atiky | R.Š.760 | 13350 | Hliník v tloušťce dle doporučení výrobce 2,0-2,6mm. |  | Skládaný, spojování pomocí těsnící pásky . Případné šrouby s podložkami a krytkami pro uchycení. | m | 5.NP: 13.35 |  |  | Nutno dodržet technologické řešení a postupy výrobce.
KV.05 | BF | Oplechování atiky | R.Š.760 | 7750 | Hliník v tloušťce dle doporučení výrobce 2,0-2,6mm. |  | Skládaný, spojování pomocí těsnící pásky . Případné šrouby s podložkami a krytkami pro uchycení. | m | 5.NP: 7.75 |  |  | Nutno dodržet technologické řešení a postupy výrobce.
KV.06 | CB | Oplechování atiky | R.Š.480 | 9200 | Hliník v tloušťce dle doporučení výrobce 2,0-2,6mm. |  | Skládaný, spojování pomocí těsnící pásky . Případné šrouby s podložkami a krytkami pro uchycení. | m | 5.NP: 20.7 |  |  | Nutno dodržet technologické řešení a postupy výrobce.
KV.07 | BF | Oplechování atiky | R.Š.760 | 78460 | Hliník v tloušťce dle doporučení výrobce 2,0-2,6mm. |  | Skládaný, spojování pomocí těsnící pásky . Případné šrouby s podložkami a krytkami pro uchycení. | m | 5.NP: 156.92 |  |  | Nutno dodržet technologické řešení a postupy výrobce.
KV.08 | BF | Oplechování atiky | R.Š.760 | 155250 | Hliník v tloušťce dle doporučení výrobce 2,0-2,6mm. |  | Skládaný, spojování pomocí těsnící pásky . Případné šrouby s podložkami a krytkami pro uchycení. | m | 5.NP: 310.5 |  |  | Nutno dodržet technologické řešení a postupy výrobce.
KV.09 | BF | Oplechování atiky | R.Š. 960 | 6350 | Titanzinek v tloušťce dle doporučení výrobce 0,7 resp. 1,0 mm. |  | Skládaný, spojování pomocí těsnící pásky . Případné šrouby s podložkami a krytkami pro uchycení. | m | 3.NP: 38.1 |  |  | Nutno dodržet technologické řešení a postupy výrobce.
KV.10 | BF | Oplechování atiky | R.Š. 960 | 46800 | Hliník v tloušťce dle doporučení výrobce 2,0-2,6mm. |  | Skládaný, spojování pomocí těsnící pásky . Případné šrouby s podložkami a krytkami pro uchycení. | m | 3.NP: 93.6 |  |  | Nutno dodržet technologické řešení a postupy výrobce.
KV.11 | BF | Oplechování šachty | R.Š.367 | 3600 | Titanzinek v tloušťce dle doporučení výrobce 0,7 resp. 1,0 mm. |  | Skládaný, spojování pomocí těsnící pásky . Případné šrouby s podložkami a krytkami pro uchycení. | m | 5.NP: 3.6 |  |  | Nutno dodržet technologické řešení a postupy výrobce.
KV.12 | BF | Oplechování šachty na střeše | R.Š.367 | 5920 | Titanzinek v tloušťce dle doporučení výrobce 0,7 resp. 1,0 mm. |  | Skládaný, spojování pomocí těsnící pásky . Případné šrouby s podložkami a krytkami pro uchycení. | m | 5.NP: 5.92 |  |  | Nutno dodržet technologické řešení a postupy výrobce.
KV.13 | BF | Oplechování atiky | R.Š. 850 | 33300 | Hliník v tloušťce dle doporučení výrobce 2,0-2,6mm. |  | Skládaný, spojování pomocí těsnící pásky . Případné šrouby s podložkami a krytkami pro uchycení. | m | 5.NP: 66.6 |  |  | Nutno dodržet technologické řešení a postupy výrobce.
KV.14 | BF | Oplechování atiky | R.Š.367 | 5950 | Titanzinek v tloušťce dle doporučení výrobce 0,7 resp. 1,0 mm. |  | Skládaný, spojování pomocí těsnící pásky . Případné šrouby s podložkami a krytkami pro uchycení. | m | 5.NP: 5.95 |  |  | Nutno dodržet technologické řešení a postupy výrobce.
KV.15 | BF | Oplechování atiky | R.Š.367 | 3280 | Titanzinek v tloušťce dle doporučení výrobce 0,7 resp. 1,0 mm. |  | Skládaný, spojování pomocí těsnící pásky . Případné šrouby s podložkami a krytkami pro uchycení. | m | 5.NP: 3.28 |  |  | Nutno dodržet technologické řešení a postupy výrobce.
KV.16 | BF | Oplechování atiky | R.Š. 830 | 11000 | Hliník v tloušťce dle doporučení výrobce 2,0-2,6mm. |  | Skládaný, spojování pomocí těsnící pásky . Případné šrouby s podložkami a krytkami pro uchycení. | m | 5.NP: 66 |  |  | Nutno dodržet technologické řešení a postupy výrobce.
KV.17 | BF | Oplechování atiky | R.Š. 830 | 33200 | Hliník v tloušťce dle doporučení výrobce 2,0-2,6mm. |  | Skládaný, spojování pomocí těsnící pásky . Případné šrouby s podložkami a krytkami pro uchycení. | m | 5.NP: 199.2 |  |  | Nutno dodržet technologické řešení a postupy výrobce.
KV.18 | BF | Oplechování atiky | R.Š. 910 | 36100 | Hliník v tloušťce dle doporučení výrobce 2,0-2,6mm. |  | Skládaný, spojování pomocí těsnící pásky . Případné šrouby s podložkami a krytkami pro uchycení. | m | 5.NP: 72.2 |  |  | Nutno dodržet technologické řešení a postupy výrobce.
KV.19 | BF | Oplechování atiky | R.Š. 910 | 33300 | Hliník v tloušťce dle doporučení výrobce 2,0-2,6mm. |  | Skládaný, spojování pomocí těsnící pásky . Případné šrouby s podložkami a krytkami pro uchycení. | m | 5.NP: 66.6 |  |  | Nutno dodržet technologické řešení a postupy výrobce.
KV.20 | BF | Oplechování atiky | R.Š. 860 | 9980 | Hliník v tloušťce dle doporučení výrobce 2,0-2,6mm. |  | Skládaný, spojování pomocí těsnící pásky . Případné šrouby s podložkami a krytkami pro uchycení. | m | 3.NP: 9.98 |  |  | Nutno dodržet technologické řešení a postupy výrobce.
KV.21 | BF | Oplechování atiky | R.Š. 860 | 10115 | Hliník v tloušťce dle doporučení výrobce 2,0-2,6mm. |  | Skládaný, spojování pomocí těsnící pásky . Případné šrouby s podložkami a krytkami pro uchycení. | m | 3.NP: 10.115 |  |  | Nutno dodržet technologické řešení a postupy výrobce.
KV.22 | BF | Oplechování atiky | R.Š. 920 | 6350 | Hliník v tloušťce dle doporučení výrobce 2,0-2,6mm. |  | Skládaný, spojování pomocí těsnící pásky . Případné šrouby s podložkami a krytkami pro uchycení. | m | 3.NP: 19.05 |  |  | Nutno dodržet technologické řešení a postupy výrobce.
KV.23 | BF | Oplechování atiky | R.Š. 1 140 | 6350 | Hliník v tloušťce dle doporučení výrobce 2,0-2,6mm. |  | Skládaný, spojování pomocí těsnící pásky . Případné šrouby s podložkami a krytkami pro uchycení. | m | 3.NP: 19.05 |  |  | Nutno dodržet technologické řešení a postupy výrobce.
KV.24 | BF | Oplechování atiky | R.Š.480 | 1000 | Hliník v tloušťce dle doporučení výrobce 2,0-2,6mm. |  | Skládaný, spojování pomocí těsnící pásky . Případné šrouby s podložkami a krytkami pro uchycení. | m | 5.NP: 179.45 |  |  | Nutno dodržet technologické řešení a postupy výrobce.
|  | Poznámky: | 1/ Orientační výměry nejsou uváděny s rezervou na spoje jednotlivých dílů mezi sebou, ve výměře není zahrnut prostřih
2/ Požadavek na rovinnost klempířských konstrukcí - nerovnost < 2 mm/1 bm, platné pro diagonály
3/ Z důvodů statického nebo jiných mohou být klempířské prvky opatřeny výztuhami, tyto eventuální požadované výztuhy musí být neviditelně upevněny a nesmí vést k boulení při změnách teplot nebo "propisování" spodní výztužné konstrukce do pohledové části.
4/ Pokud budou klempířské prvky montovány před provedením všech hrubých stavebních částí nebo prováděním fasádního pláště, je nutné jejich povrch chránit před možným mechanickým poškozením nalepením fólie. Tyto folie budou nalepeny již na dílně a budou tak sloužit zároveň jako ochrana proti možnému poškození povrchové úpravy při dopravě a manipulaci.
5/ Dodávka oplechování atik včetně pomocné konstrukce dřevěných hranolů a OSB desek v koruně atiky, tuto pomocnou konstrukci je třeba vyrovnat tak, aby odchylka od vodorovnosti byla dle ČSN 733610
6/ Jednotlivé materiály volené jako klemplířské prvky musí být vzájemně snášenlivé s okolními materiály, resp. musí respektovat normu ČSN 73 3610. Voda stékající z měděných konstrukcí obsahuje ionty mědi, které mohou vyvolávat plošnou korozi hliníku, zinku, zinku legovaného titanem, pozinkované oceli, zvláště pokud voda stéká z větších měděných ploch. Proto by vyjmenované kovy neměly být umístěny pod měděnými konstrukcemi. Je třeba zabránit stékání vody z konstrukcí z oceli bez antikorozní ochrany na všechny druhy plechů.