## Krycí list
|  | Obecné |  |  | Stavební otvor |  |  |  | Rám příčky | [5 empty] | Funční požadavky
1 | 2 | 3 | 4 | 5 | 6 | 7 | 8 | 9 | 10 | 11 | 12 | 13 | 14 | 15 | 16 | 17 | 18
Označení | Budova | Oddíl specifikace | Výkres | Světlá šířka (mm) | Světlá výška (mm) | Tloušťka stěny | Materiál stěny | Typ | Specifikace | Povrchová úprava | Typ | Úprava skla | Stavební neprůzvučnost R´w (dB) | Požární odolnost | Třída bezpečnosti | Instalační panel Ano/Ne | Poznámky
1.PP
PS.0001 | BF | PS-J |  | 3.05 | 2.7 | 200 | ŽB | [5 empty] | 39 |  |  |  | Kontrastní značení proti pozadí dle 398/2006Sb.
PS.0002 | BF |  |  | 2.13 | 2.7 | 200 | ZDIVO | [5 empty] | 39 | EI 30 DP3 |  |  | Kontrastní značení proti pozadí dle 398/2006Sb.
PS.0002 | BF | PS-H |  | 2.13 | 2.7 | 200 | ZDIVO | [5 empty] | 39 |  |  |  | Kontrastní značení proti pozadí dle 398/2006Sb.
PS.0003 | BF | PS-D |  | 2.77 | 2.7 | 200 | ZDIVO | [5 empty] | 39 |  |  |  | Kontrastní značení proti pozadí dle 398/2006Sb.
PS.0004 | BF | PS-D |  | 1.09 | 2.7 | 200 | ZDIVO | [5 empty] | 39 |  |  |  | Kontrastní značení proti pozadí dle 398/2006Sb.
PS.0005 | BF | PS-E |  | 3.41 | 2.7 | 200 | ZDIVO | [5 empty] | 39 |  |  |  | Kontrastní značení proti pozadí dle 398/2006Sb.
PS.0006 | BF | PS-E |  | 1.59 | 2.7 | 200 | ZDIVO | [5 empty] | 39 |  |  |  | Kontrastní značení proti pozadí dle 398/2006Sb.
PS.0007 | BF | PS-J |  | 3 | 2.7 | 200 | ŽB | [5 empty] | 39 | REI 30 DP1 |  |  | Kontrastní značení proti pozadí dle 398/2006Sb.
PS.0008 | BF | PS-H |  | 2.03 | 2.7 | 200 | ZDIVO | [5 empty] | 39 |  |  |  | Kontrastní značení proti pozadí dle 398/2006Sb.
PS.0009 | BF | PS-J |  | 3 | 2.7 | 200 | ŽB | [5 empty] | 39 |  |  |  | Kontrastní značení proti pozadí dle 398/2006Sb.
PS.0010 | BF | PS-H |  | 2.14 | 2.7 | 200 | ZDIVO | [5 empty] | 39 | EI 30 DP3 |  |  | Kontrastní značení proti pozadí dle 398/2006Sb.
PS.0011 | BF | PS-D |  | 5.34 | 2.7 | 200 | ZDIVO | [5 empty] | 39 |  |  |  | Kontrastní značení proti pozadí dle 398/2006Sb.
PS.0012 | BF | PS-D |  | 2.76 | 2.7 | 200 | ZDIVO | [5 empty] | 39 |  |  |  | Kontrastní značení proti pozadí dle 398/2006Sb.
PS.0013 | BF | PS-J |  | 3 | 2.7 | 200 | ŽB | [5 empty] | 39 |  |  |  | Kontrastní značení proti pozadí dle 398/2006Sb.
PS.0014 | BF | PS-J |  | 3 | 2.7 | 200 | ŽB | [5 empty] | 39 |  |  |  | Kontrastní značení proti pozadí dle 398/2006Sb.
PS.0015 | BF |  |  | 2 | 0.65 | 200 | ZDIVO | [5 empty] | 39 | EI 120 DP1 |  |  | Zasklení v líci s povrchovou úpravou zdiva. Bez vodorovné hrany
PS.0016 | BF |  |  | 2.02 | 0.65 | 200 | ZDIVO | [5 empty] | 39 | EI 120 DP1 |  |  | Zasklení v líci s povrchovou úpravou zdiva. Bez vodorovné hrany
PS.0017 | BF |  |  | 1.375 | 1.825 | 200 | ZDIVO | [5 empty] | 39 |  |  |  | Zasklení v líci s povrchovou úpravou zdiva. Bez vodorovné hrany. Vnitřní zatemňovací žaluzie. Mechanicky ovládané.
PS.0019 | BF |  |  | 1.375 | 1.8 | 200 | ZDIVO | [5 empty] | 39 | EI 120 DP1 |  |  | Zasklení v líci s povrchovou úpravou zdiva. Bez vodorovné hrany
PS.0020 | BF | PS-B |  | 5.94 | 3 | 200 | ZDIVO | [5 empty] | 39
1.NP
PS.1000 | CB | PS-L |  | 2.415 | 1.4 | 150 | SDK | [5 empty] | 39 |  |  |  | Kontrastní značení proti pozadí dle 398/2006Sb.
PS.1002 | CB |  |  | 5.75 | 2.7 | 150 | SDK | [5 empty] | 39 |  |  |  | Kontrastní značení proti pozadí dle 398/2006Sb.
PS.1003 | CB | PS-L |  | 5.135 | 2.7 | 150 | SDK | [5 empty] | 39 |  |  |  | Kontrastní značení proti pozadí dle 398/2006Sb.
PS.1004 | CB | PS-L |  | 3.8 | 1.7 | 150 | SDK | [5 empty] | 39 |  |  |  | Kontrastní značení proti pozadí dle 398/2006Sb.
PS.1005 | CB | PS-B |  | 5.8 | 2.7 | 150 | SDK | [5 empty] | 39 |  |  |  | Kontrastní značení proti pozadí dle 398/2006Sb.
PS.1006 | CB | PS-L |  | 2.7 | 1.7 | 150 | SDK | [5 empty] | 39 |  |  |  | Kontrastní značení proti pozadí dle 398/2006Sb.
PS.1007 | CB | PS-A |  | 3.54 | 2.7 | 150 | SDK | [5 empty] | 39 |  |  |  | Kontrastní značení proti pozadí dle 398/2006Sb.
PS.1008 | CB |  |  | 2.6 | 2.7 | 150 | SDK | [5 empty] | 39 |  |  |  | Kontrastní značení proti pozadí dle 398/2006Sb.
PS.1009 | CB | PS-B |  | 4.93 | 2.7 | 150 | SDK | [5 empty] | 39 |  |  |  | Kontrastní značení proti pozadí dle 398/2006Sb.
PS.1010 | CB | PS-L |  | 1.825 | 1.4 | 150 | SDK | [5 empty] | 39 |  |  |  | Kontrastní značení proti pozadí dle 398/2006Sb.
PS.1011 | CB | PS-L |  | 1.6 | 1.4 | 150 | SDK | [5 empty] | 39 |  | RC3 |  | Kontrastní značení proti pozadí dle 398/2006Sb.
PS.1012 | CB | PS-L |  | 3.4 | 1.7 | 150 | SDK | [5 empty] | 39 |  | RC4 |  | Kontrastní značení proti pozadí dle 398/2006Sb.
PS.1014 | CB | PS-L |  | 1.5 | 1.4 | 150 | SDK | [5 empty] | 39 |  |  |  | Kontrastní značení proti pozadí dle 398/2006Sb.
PS.1033 | BF | PS-A |  | 5.425 | 2.7 | 150 | SDK | [5 empty] | 39 |  |  |  | Kontrastní značení proti pozadí dle 398/2006Sb. Navazuje kolmo PS.1034
PS.1034 | BF | PS-A |  | 2.375 | 2.7 | 150 | SDK | [5 empty] | 39 |  |  |  | Kontrastní značení proti pozadí dle 398/2006Sb. Navazuje kolmo přes roh PS.1033
PS.1035 | BF | PS-G |  | 24.82 | 3 | 151 | SDK | [5 empty] | 39 | EI30 DP1 |  | 2x | Kontrastní značení proti pozadí dle 398/2006Sb.
PS.1036 | BF | PS-O |  | 5.25 | 2.7 | 150 | SDK | [5 empty] | - |  |  |  | Kontrastní značení proti pozadí dle 398/2006Sb.
PS.1037 | BF |  |  | 2.7 | 2.7 | 150 | SDK | [5 empty] | 39 |  |  | 1x | Kontrastní značení proti pozadí dle 398/2006Sb.
PS.1038 | BF | PS-A |  | 3.75 | 2.7 | 151 | SDK | [5 empty] | 47 |  |  | 1x | Kontrastní značení proti pozadí dle 398/2006Sb.
PS.1039 | BF | PS-J |  | 3 | 2.7 | 200 | ŽB | [5 empty] | 39 | EI45 DP1 |  |  | Kontrastní značení proti pozadí dle 398/2006Sb.
PS.1040 | BF | PS-A |  | 3.75 | 2.7 | 150 | SDK | [5 empty] | 39 | 0 |  |  | Kontrastní značení proti pozadí dle 398/2006Sb.
PS.1041 | BF | PS-G |  | 3.75 | 2.7 | 150 | SDK | [5 empty] | 47 |  |  | 2x | Kontrastní značení proti pozadí dle 398/2006Sb.
PS.1042 | BF | PS-A |  | 1.45 | 2.7 | 150 | SDK | [5 empty] | 39 | 0 |  |  | Kontrastní značení proti pozadí dle 398/2006Sb.
PS.1043 | BF | PS-G |  | 5 | 3 | 150 | SDK | [5 empty] | 39 | EW30 DP1 |  | 2x | Kontrastní značení proti pozadí dle 398/2006Sb.
PS.1044 | BF | PS-G |  | 7.65 | 3 | 150 | SDK | [5 empty] | 47 | EW30 DP1 |  | 1x | Kontrastní značení proti pozadí dle 398/2006Sb.
PS.1045 | BF | PS-A |  | 6.135 | 2.7 | 150 | SDK | [5 empty] | 47 |  |  | 1x | Kontrastní značení proti pozadí dle 398/2006Sb. Navazuje přes roh PS.1046
PS.1046 | BF | PS-A |  | 3.965 | 2.7 | 150 | SDK | [5 empty] | 47 |  |  | - | Kontrastní značení proti pozadí dle 398/2006Sb. Navazuje kolmo přes roh PS.1045
PS.1047 | BF | PS-A |  | 1.5 | 2.7 | 150 | SDK | [5 empty] | 39 | EW45 DP2,C |  | - | Kontrastní značení proti pozadí dle 398/2006Sb.
PS.1048 | BF |  |  | 1.5 | 2.7 | 150 | SDK | [5 empty] | 39 |  |  |  | Kontrastní značení proti pozadí dle 398/2006Sb.
PS.1049 | BF | PS-G |  | 3 | 2.7 | 200 | ŽB | [5 empty] | 39 | EI45 DP1 |  |  | Kontrastní značení proti pozadí dle 398/2006Sb.
PS.1050 | BF |  |  | 2.125 | 2.15 | 150 | SDK | [5 empty] | 39 |  |  |  | Kontrastní značení proti pozadí dle 398/2006Sb.
PS.1051 | BF |  |  | 3 | 2.7 | 200 | ŽB | [5 empty] | 39 | EI45 DP1 |  |  | Kontrastní značení proti pozadí dle 398/2006Sb.
PS.1052 | BF | PS-A |  | 4.295 | 2.7 | 150 | SDK | [5 empty] | 47 |  |  |  | Kontrastní značení proti pozadí dle 398/2006Sb.
PS.1054 | BF | PS-G |  | 4.95 | 3 | 150 | SDK | [5 empty] | 39 | EI30 DP1 |  |  | Kontrastní značení proti pozadí dle 398/2006Sb.
PS.1055 | BF | PS-I |  | 8 | 3 | 150 | SDK | [5 empty] | 39 | EI45 DP1 |  |  | Kontrastní značení proti pozadí dle 398/2006Sb.
PS.1056 | BF | PS-G |  | 6.5 | 3 | 150 | SDK | [5 empty] | 47 | EI30 DP1 |  |  | Kontrastní značení proti pozadí dle 398/2006Sb.
PS.1057 | BF | PS-G |  | 6.5 | 3 | 150 | SDK | [5 empty] | 39 | EI30 DP1 |  |  | Kontrastní značení proti pozadí dle 398/2006Sb.
PS.1058 | BF | PS-G |  | 5.35 | 3 | 150 | SDK | [5 empty] | 47 |  |  |  | Kontrastní značení proti pozadí dle 398/2006Sb.
PS.1059 | BF | PS-G |  | 6.9 | 3 | 150 | SDK | [5 empty] | 47 | EI30 DP1 |  |  | Kontrastní značení proti pozadí dle 398/2006Sb.
PS.1060 | BF | PS-J |  | 3 | 2.7 | 200 | ŽB | [5 empty] | 39 | EI45 DP1 |  |  | Kontrastní značení proti pozadí dle 398/2006Sb.
PS.1061 | BF | PS-H |  | 3.05 | 2.7 | 150 | SDK | [5 empty] | 39 | EW30 DP3 |  |  | Kontrastní značení proti pozadí dle 398/2006Sb.
PS.1062 | BF | PS-A |  | 6.825 | 2.7 | 150 | SDK | [5 empty] | 39 |  |  |  | Kontrastní značení proti pozadí dle 398/2006Sb.
PS.1063 | BF | PS-A |  | 5.95 | 2.7 | 150 | SDK | [5 empty] | 39 |  |  |  | Kontrastní značení proti pozadí dle 398/2006Sb.
PS.1064 | BF | PS-A |  | 6.825 | 2.7 | 150 | SDK | [5 empty] | 39 |  |  |  | Kontrastní značení proti pozadí dle 398/2006Sb.
PS.1065 | BF |  |  | 1.6 | 2.7 | 150 | SDK | [5 empty] | 39 | EW30 DP3 |  |  | Kontrastní značení proti pozadí dle 398/2006Sb.
PS.1066 | BF | PS-J |  | 3 | 2.7 | 200 | ŽB | [5 empty] | 39 | EW30 DP3 |  |  | Kontrastní značení proti pozadí dle 398/2006Sb.
PS.1067 | BF | PS-G |  | 5.35 | 3 | 150 | SDK | [5 empty] | 39 | EW30 DP3 |  |  | Kontrastní značení proti pozadí dle 398/2006Sb.
PS.1068 | BF |  |  | 1.8 | 1.4 | 150 | SDK | [5 empty] | 39 | EI45 DP1 |  |  | Kontrastní značení proti pozadí dle 398/2006Sb.
PS.1069 | BF | PS-C |  | 1.55 | 2.15 | 150 | SDK | [5 empty] | 39 |  |  |  | Kontrastní značení proti pozadí dle 398/2006Sb.
PS.1070 | BF | PS-A |  | 11.4 | 3.3 | 150 | SDK | [5 empty] | 47 | EI30 DP1 |  |  | Kontrastní značení proti pozadí dle 398/2006Sb.
2.NP
PS.2001 | CB | PS-B |  | 5.94 | 2.7 | 150 | SDK | [5 empty] | 39 |  |  |  | Kontrastní značení proti pozadí dle 398/2006Sb.
PS.2002 | CB | PS-B |  | 7.7 | 2.7 | 150 | SDK | [5 empty] | 39 |  |  |  | Kontrastní značení proti pozadí dle 398/2006Sb.
PS.2003 | CB | PS-B |  | 4.2 | 2.7 | 150 | SDK | [5 empty] | 39 |  |  |  | Kontrastní značení proti pozadí dle 398/2006Sb.
PS.2004 | CB | PS-B |  | 2.8 | 2.7 | 150 | SDK | [5 empty] | 39 |  |  |  | Kontrastní značení proti pozadí dle 398/2006Sb.
PS.2005 | CB | PS-B |  | 4.6 | 2.7 | 150 | SDK | [5 empty] | 39 |  |  |  | Kontrastní značení proti pozadí dle 398/2006Sb.
PS.2006 | CB | PS-B |  | 5.16 | 2.7 | 150 | SDK | [5 empty] | 39 |  |  |  | Kontrastní značení proti pozadí dle 398/2006Sb.
PS.2031 | BF | PS-K |  | 2.425 | 2.05 | 150 | SDK | [5 empty] | 39 | EI30 DP1 |  |  | Kontrastní značení proti pozadí dle 398/2006Sb.
PS.2032 | BF | PS-H |  | 2.5 | 2.7 | 150 | SDK | [5 empty] | 39 | EI30 DP1 |  |  | Kontrastní značení proti pozadí dle 398/2006Sb. Navazuje kolmo přes roh PS.2033
PS.2034 | BF | PS-J |  | 3 | 2.7 | 200 | ŽB | [5 empty] | 39 | REI45 DP1 |  |  | Kontrastní značení proti pozadí dle 398/2006Sb.
PS.2035 | BF | PS-I |  | 8 | 3 | 150 | SDK | [5 empty] | 39 | EI45 DP1 |  |  | Kontrastní značení proti pozadí dle 398/2006Sb.
PS.2036 | BF | PS-I |  | 8 | 3 | 150 | SDK | [5 empty] | 39 |  |  |  | Kontrastní značení proti pozadí dle 398/2006Sb.
PS.2037 | BF | PS-H |  | 3.05 | 2.7 | 150 | SDK | [5 empty] | 39 | EW30 DP3 |  |  | Kontrastní značení proti pozadí dle 398/2006Sb.
PS.2038 | BF | PS-J |  | 3 | 2.7 | 200 | ŽB | [5 empty] | 39 | REI45 DP1 |  |  | Kontrastní značení proti pozadí dle 398/2006Sb.
PS.2039 | BF | PS-A |  | 3.525 | 2.7 | 150 | SDK | [5 empty] | 39 |  |  | 1X | Kontrastní značení proti pozadí dle 398/2006Sb.
PS.2040 | BF | PS-J |  | 3 | 2.7 | 200 | ŽB | [5 empty] | 39 | REI45 DP1 |  |  | Kontrastní značení proti pozadí dle 398/2006Sb.
PS.2041 | BF | PS-N |  | 2 | 1.45 | 150 | SDK | [5 empty] | 39 |  |  |  | Kontrastní značení proti pozadí dle 398/2006Sb.
PS.2042 | BF | PS-N |  | 2 | 1.4 | 150 | SDK | [5 empty] | 47
PS.2043 | BF | PS-N |  | 2 | 1.4 | 150 | SDK | [5 empty] | 47
PS.2044 | BF | PS-A |  | 4.9 | 2.7 | 150 | SDK | [5 empty] | 39 |  |  |  | Vnitřní zatemňovací žaluzie. Mechanicky ovládané
PS.2045 | BF | PS-A |  | 4.125 | 2.7 | 150 | SDK | [5 empty] | 39 |  |  |  | Kontrastní značení proti pozadí dle 398/2006Sb.
PS.2046 | BF | PS-H |  | 6.85 | 2.7 | 150 | SDK | [5 empty] | 39 | EI30 DP1 |  |  | Kontrastní značení proti pozadí dle 398/2006Sb.
PS.2047 | BF | PS-E |  | 3.65 | 2.7 | 150 | SDK | [5 empty] | 39 |  |  |  | Vnitřní zatemňovací žaluzie. Mechanicky ovládané
PS.2048 | BF | PS-K |  | 4.95 | 2.05 | 150 | SDK | [5 empty] | 39 | EI30 DP1 |  |  | Kontrastní značení proti pozadí dle 398/2006Sb.
PS.2049 | BF | PS-H |  | 2.47 | 2.7 | 150 | SDK | [5 empty] | 39 |  |  |  | Kontrastní značení proti pozadí dle 398/2006Sb.
PS.2050 | BF | PS-N |  | 1.9 | 1.45 | 150 | SDK | [5 empty] | 47
PS.2051 | BF | PS-J |  | 3 | 2.7 | 200 | ŽB | [5 empty] | 39 | REI45 DP1 |  |  | Kontrastní značení proti pozadí dle 398/2006Sb.
PS.2052 | BF | PS-A |  | 2.85 | 2.7 | 150 | SDK | [5 empty] | 39 |  |  |  | Kontrastní značení proti pozadí dle 398/2006Sb.
PS.2053 | BF | PS-A |  | 2.85 | 2.7 | 150 | SDK | [5 empty] | 39 |  |  |  | Kontrastní značení proti pozadí dle 398/2006Sb.
PS.2054 | BF | PS-N |  | 3.8 | 1.45 | 150 | SDK | [5 empty] | 47
PS.2055 | BF | PS-H |  | 1.9 | 2.7 | 150 | SDK | [5 empty] | 39 | EW30 DP3 |  |  | Kontrastní značení proti pozadí dle 398/2006Sb.
PS.2056 | BF | PS-N |  | 3.8 | 1.45 | 150 | SDK | [5 empty] | 47
PS.2057 | BF | PS-J |  | 3 | 2.7 | 200 | ŽB | [5 empty] | 39 | EI30 DP3 |  |  | Kontrastní značení proti pozadí dle 398/2006Sb.
PS.2058 | BF | PS-M |  | 2.23 | 1.55 | 150 | SDK | [5 empty] | 39 |  |  |  | Kontrastní značení proti pozadí dle 398/2006Sb.
PS.2059 | BF | PS-K |  | 3.975 | 2.05 | 150 | SDK | [5 empty] | 39 | EI30 DP1 |  |  | Kontrastní značení proti pozadí dle 398/2006Sb.
PS.2060 | BF | PS-K |  | 3.8 | 2.05 | 150 | SDK | [5 empty] | 39 | EI30 DP1 |  |  | Kontrastní značení proti pozadí dle 398/2006Sb.
PS.2061 | BF | PS-K |  | 7.7 | 2.05 | 150 | SDK | [5 empty] | 47 | EI30 DP1 |  |  | Kontrastní značení proti pozadí dle 398/2006Sb.
PS.2062 | BF | PS-K |  | 5.125 | 2.05 | 150 | SDK | [5 empty] | 39 | EI30 DP1 |  |  | Kontrastní značení proti pozadí dle 398/2006Sb.
PS.2063 | BF | PS-K |  | 2.375 | 2.05 | 150 | SDK | [5 empty] | 39 | EI30 DP1 |  |  | Kontrastní značení proti pozadí dle 398/2006Sb.
PS.2064 | BF | PS-K |  | 15.9 | 2.05 | 150 | SDK | [5 empty] | 47 | EI30 DP1 |  |  | Kontrastní značení proti pozadí dle 398/2006Sb.
PS.2065 | BF | PS-K |  | 5 | 2.05 | 150 | SDK | [5 empty] | 39 | EI30 DP1 |  |  | Kontrastní značení proti pozadí dle 398/2006Sb.
PS.2066 | BF | PS-K |  | 3.8 | 2.05 | 150 | SDK | [5 empty] | 39 | EI30 DP1 |  |  | Kontrastní značení proti pozadí dle 398/2006Sb.
PS.2067 | BF | PS-K |  | 3.9 | 2.05 | 150 | SDK | [5 empty] | 39 | EI30 DP1 |  |  | Kontrastní značení proti pozadí dle 398/2006Sb.
PS.2068 | BF | PS-K |  | 3.85 | 2.05 | 150 | SDK | [5 empty] | 39 | EI30 DP1 |  |  | Kontrastní značení proti pozadí dle 398/2006Sb.
PS.2069 | BF | PS-N |  | 1.9 | 1.45 | 150 | SDK | [5 empty] | 47
PS.2070 | BF | PS-M |  | 2.95 | 1.55 | 150 | SDK | [5 empty] | 39
PS.2071 | BF | PS-M |  | 2.8 | 1.55 | 150 | SDK | [5 empty] | 39
PS.2072 | BF | PS-H |  | 3.62 | 2.7 | 150 | SDK | [5 empty] | 39
PS.2073 | BF |  |  | 3.745 | 3 | 150 | SDK | [5 empty] | 39
3.NP
PS.3000 | CB | PS-K |  | 15.65 | 1.9 | 150 | SDK | [5 empty] | 39 |  |  |  | Kontrastní značení proti pozadí dle 398/2006Sb.
PS.3001 | CB | PS-A |  | 7.515 | 2.7 | 150 | SDK | [5 empty] | 39 |  |  |  | Kontrastní značení proti pozadí dle 398/2006Sb.
PS.3002 | CB | PS-K |  | 15.7 | 1.9 | 150 | SDK | [5 empty] | 39 |  |  |  | Kontrastní značení proti pozadí dle 398/2006Sb.
PS.3003 | CB | PS-K |  | 7.8 | 1.9 | 150 | SDK | [5 empty] | 39 |  |  |  | Kontrastní značení proti pozadí dle 398/2006Sb.
PS.3004 | CB | PS-K |  | 2.4 | 1.9 | 150 | SDK | [5 empty] | 39 |  |  |  | Kontrastní značení proti pozadí dle 398/2006Sb.
PS.3005 | CB | PS-C |  | 2.93 | 2.15 | 150 | SDK | [5 empty] | 39 |  |  |  | Kontrastní značení proti pozadí dle 398/2006Sb.
PS.3006 | CB | PS-A |  | 3.6 | 2.7 | 150 | SDK | [5 empty] | 39 |  |  |  | Kontrastní značení proti pozadí dle 398/2006Sb.
PS.3007 | CB | PS-K |  | 3.75 | 1.9 | 150 | SDK | [5 empty] | 39 |  |  |  | Kontrastní značení proti pozadí dle 398/2006Sb.
PS.3008 | CB | PS-K |  | 4.125 | 1.9 | 150 | SDK | [5 empty] | 39 |  |  |  | Kontrastní značení proti pozadí dle 398/2006Sb.
PS.3009 | CB | PS-K |  | 2.75 | 1.9 | 150 | SDK | [5 empty] | 39 |  |  |  | Kontrastní značení proti pozadí dle 398/2006Sb.
PS.3010 | CB | PS-K |  | 4.125 | 1.9 | 150 | SDK | [5 empty] | 39 |  |  |  | Kontrastní značení proti pozadí dle 398/2006Sb.
PS.3011 | CB | PS-K |  | 3.77 | 1.9 | 150 | SDK | [5 empty] | 39 |  |  |  | Kontrastní značení proti pozadí dle 398/2006Sb.
PS.3012 | CB | PS-K |  | 2.825 | 1.9 | 150 | SDK | [5 empty] | 39 |  |  |  | Kontrastní značení proti pozadí dle 398/2006Sb.
PS.3030 | BF | PS-A |  | 2.9 | 2.7 | 150 | SDK | [5 empty] | 39 |  |  |  | Kontrastní značení proti pozadí dle 398/2006Sb.
PS.3031 | BF | PS-A |  | 5.595 | 2.7 | 150 | SDK | [5 empty] | 39 |  |  | 1x | Kontrastní značení proti pozadí dle 398/2006Sb.
PS.3032 | BF | PS-A |  | 3.34 | 2.7 | 150 | SDK | [5 empty] | 39 |  |  |  | Kontrastní značení proti pozadí dle 398/2006Sb.
PS.3033 | BF | PS-A |  | 2.705 | 2.7 | 150 | SDK | [5 empty] | 39 |  |  |  | Kontrastní značení proti pozadí dle 398/2006Sb.
PS.3034 | BF | PS-A |  | 3.43 | 2.7 | 150 | SDK | [5 empty] | 39 |  |  |  | Kontrastní značení proti pozadí dle 398/2006Sb.
PS.3035 | BF | PS-A |  | 1.8 | 2.7 | 150 | SDK | [5 empty] | 39 |  |  |  | Kontrastní značení proti pozadí dle 398/2006Sb.
PS.3036 | BF | PS-I |  | 8 | 3 | 150 | SDK | [5 empty] | 39 | EI45 DP1 |  |  | Kontrastní značení proti pozadí dle 398/2006Sb.
PS.3037 | BF | PS-D |  | 2.835 | 2.7 | 150 | SDK | [5 empty] | 39 |  |  |  | Kontrastní značení proti pozadí dle 398/2006Sb.
PS.3038 | BF | PS-D |  | 1.75 | 2.7 | 150 | SDK | [5 empty] | 39 |  |  |  | Kontrastní značení proti pozadí dle 398/2006Sb.
PS.3039 | BF | PS-A |  | 1.8 | 2.7 | 150 | SDK | [5 empty] | 39 |  |  |  | Kontrastní značení proti pozadí dle 398/2006Sb.
PS.3040 | BF | PS-A |  | 5.4 | 2.7 | 150 | SDK | [5 empty] | 39 |  |  | 1x | Kontrastní značení proti pozadí dle 398/2006Sb.
PS.3041 | BF | PS-C |  | 2.225 | 2.15 | 150 | SDK | [5 empty] | 39 |  |  |  | Kontrastní značení proti pozadí dle 398/2006Sb.
PS.3042 | BF | PS-D |  | 1.35 | 2.7 | 150 | SDK | [5 empty] | 39 |  |  |  | Kontrastní značení proti pozadí dle 398/2006Sb.
PS.3043 | BF | PS-J |  | 3 | 2.7 | 200 | ŽB | [5 empty] | 39 | REI45 DP1 |  |  | Kontrastní značení proti pozadí dle 398/2006Sb.
PS.3044 | BF | PS-J |  | 3 | 2.7 | 200 | ŽB | [5 empty] | 39 | REI 45 DP1 |  |  | Kontrastní značení proti pozadí dle 398/2006Sb.
PS.3045 | BF | PS-J |  | 3 | 2.7 | 200 | ŽB | [5 empty] | 39 | REI45 DP1 |  |  | Kontrastní značení proti pozadí dle 398/2006Sb.
PS.3046 | BF | PS-F |  | 2.2 | 2.7 | 150 | SDK | [5 empty] | 39 |  |  |  | Kontrastní značení proti pozadí dle 398/2006Sb.
PS.3047 | BF | PS-F |  | 2.55 | 1.8 | 150 | SDK | [5 empty] | 39 |  |  | 1x | Kontrastní značení proti pozadí dle 398/2006Sb.
PS.3048 | BF | PS-F |  | 1.67 | 1.8 | 150 | SDK | [5 empty] | 39 |  |  | 1x | Kontrastní značení proti pozadí dle 398/2006Sb.
PS.3049 | BF |  |  | 1.9 | 2.7 | 150 | SDK | [5 empty] | 39 | EW30 DP3 |  |  | Kontrastní značení proti pozadí dle 398/2006Sb.
PS.3050 | BF | PS-H |  | 3.5 | 2.7 | 150 | SDK | [5 empty] | 39 | EI45 DP1 |  | 1x | Kontrastní značení proti pozadí dle 398/2006Sb.
PS.3051 | BF | PS-H |  | 3.7 | 2.7 | 150 | SDK | [5 empty] | 39 | EI45 DP1 |  |  | Kontrastní značení proti pozadí dle 398/2006Sb.
PS.3052 | BF | PS-A |  | 3.5 | 2.7 | 150 | SDK | [5 empty] | 39 |  |  |  | Kontrastní značení proti pozadí dle 398/2006Sb.
PS.3053 | BF | PS-H |  | 3.5 | 2.7 | 150 | SDK | [5 empty] | 39 | EI45 DP1 |  |  | Kontrastní značení proti pozadí dle 398/2006Sb.
PS.3054 | BF |  |  | 1.93 | 2.7 | 150 | SDK | [5 empty] | 39 |  |  |  | Kontrastní značení proti pozadí dle 398/2006Sb.
PS.3055 | BF | PS-H |  | 1.9 | 2.7 | 150 | SDK | [5 empty] | 39 | EW30 DP3 |  |  | Kontrastní značení proti pozadí dle 398/2006Sb.
PS.3056 | BF | PS-I |  | 8 | 3 | 150 | SDK | [5 empty] | 39 | EI45 DP1 |  |  | Kontrastní značení proti pozadí dle 398/2006Sb.
PS.3057 | BF | PS-H |  | 1.5 | 2.7 | 150 | SDK | [5 empty] | 39 | EW30 DP3,C |  |  | Kontrastní značení proti pozadí dle 398/2006Sb.
PS.3058 | BF | PS-J |  | 3 | 2.7 | 200 | ŽB | [5 empty] | 39 | REI45 DP1 |  |  | Kontrastní značení proti pozadí dle 398/2006Sb.
PS.3069 | BF | PS-J |  | 3 | 2.7 | 200 | ŽB | [5 empty] | 39 | REI45 DP1 |  |  | Kontrastní značení proti pozadí dle 398/2006Sb.
4.NP
PS.4000 | CB | PS-K |  | 15.64 | 1.9 | 150 | SDK | [5 empty] | 39 |  |  |  | Kontrastní značení proti pozadí dle 398/2006Sb.
PS.4001 | CB | PS-A |  | 8.25 | 2.7 | 150 | SDK | [5 empty] | 39 |  |  |  | Kontrastní značení proti pozadí dle 398/2006Sb.
PS.4003 | CB | PS-A |  | 9.475 | 2.7 | 150 | SDK | [5 empty] | 39 |  |  |  | Kontrastní značení proti pozadí dle 398/2006Sb.
PS.4004 | CB | PS-A |  | 5.375 | 2.7 | 150 | SDK | [5 empty] | 39 |  |  |  | Kontrastní značení proti pozadí dle 398/2006Sb.
PS.4005 | CB | PS-K |  | 15.64 | 1.9 | 150 | SDK | [5 empty] | 39 |  |  |  | Kontrastní značení proti pozadí dle 398/2006Sb.
PS.4006 | CB | PS-K |  | 2.225 | 1.9 | 150 | SDK | [5 empty] | 39 |  |  |  | Kontrastní značení proti pozadí dle 398/2006Sb.
PS.4007 | CB | PS-K |  | 9.85 | 1.9 | 150 | SDK | [5 empty] | 39 |  |  |  | Kontrastní značení proti pozadí dle 398/2006Sb.
PS.4008 | CB | PS-A |  | 1.675 | 2.7 | 150 | SDK | [5 empty] | 39 | EW30 DP3 |  |  | Kontrastní značení proti pozadí dle 398/2006Sb.
PS.4009 | CB | PS-K |  | 8.4 | 1.9 | 150 | SDK | [5 empty] | 39 |  |  |  | Kontrastní značení proti pozadí dle 398/2006Sb.
PS.4010 | CB | PS-K |  | 4.975 | 1.9 | 150 | SDK | [5 empty] | 39 |  |  |  | Kontrastní značení proti pozadí dle 398/2006Sb.
PS.4011 | CB | PS-K |  | 5.75 | 1.9 | 150 | SDK | [5 empty] | 39 |  |  |  | Kontrastní značení proti pozadí dle 398/2006Sb.
PS.4030 | BF | PS-A |  | 5.9 | 2.7 | 150 | SDK | [5 empty] | 39 |  |  |  | Kontrastní značení proti pozadí dle 398/2006Sb.
PS.4031 | BF | PS-J |  | 3 | 2.7 | 200 | ŽB | [5 empty] | 39 | REI45 DP1 |  |  | Kontrastní značení proti pozadí dle 398/2006Sb.
PS.4032 | BF | PS-H |  | 1.9 | 2.7 | 150 | SDK | [5 empty] | 39 | EW30 DP3 |  |  | Kontrastní značení proti pozadí dle 398/2006Sb.
PS.4033 | BF | PS-A |  | 3.04 | 2.7 | 150 | SDK | [5 empty] | 39 |  |  |  | Kontrastní značení proti pozadí dle 398/2006Sb. Navazuje kolmo přes roh PS.4034
PS.4034 | BF | PS-A |  | 6.065 | 2.7 | 150 | SDK | [5 empty] | 39 |  |  | 1x | Kontrastní značení proti pozadí dle 398/2006Sb. Navazuje kolmo přes roh PS.4033
PS.4035 | BF | PS-A |  | 2.1 | 2.7 | 150 | SDK | [5 empty] | 39 |  |  |  | Kontrastní značení proti pozadí dle 398/2006Sb.
PS.4036 | BF | PS-I |  | 8 | 3 | 150 | SDK | [5 empty] | 39 | EI45 DP1 |  |  | Kontrastní značení proti pozadí dle 398/2006Sb.
PS.4037 | BF | PS-H |  | 3.6 | 2.7 | 150 | SDK | [5 empty] | 39 | EW30 DP3 |  |  | Kontrastní značení proti pozadí dle 398/2006Sb.
PS.4038 | BF | PS-D |  | 2.6 | 2.7 | 150 | SDK | [5 empty] | 39 |  |  |  | Kontrastní značení proti pozadí dle 398/2006Sb.
PS.4039 | BF | PS-D |  | 2.6 | 2.7 | 150 | SDK | [5 empty] | 39 |  |  |  | Kontrastní značení proti pozadí dle 398/2006Sb.
PS.4040 | BF | PS-D |  | 2.525 | 2.7 | 150 | SDK | [5 empty] | 39 |  |  |  | Kontrastní značení proti pozadí dle 398/2006Sb.
PS.4041 | BF | PS-D |  | 1.56 | 2.7 | 150 | SDK | [5 empty] | 39 |  |  |  | Kontrastní značení proti pozadí dle 398/2006Sb.
PS.4042 | BF | PS-D |  | 2.94 | 2.7 | 150 | SDK | [5 empty] | 39 |  |  |  | Kontrastní značení proti pozadí dle 398/2006Sb.
PS.4043 | BF | PS-D |  | 2.885 | 2.7 | 150 | SDK | [5 empty] | 39 |  |  |  | Kontrastní značení proti pozadí dle 398/2006Sb.
PS.4044 | BF | PS-D |  | 3.925 | 2.7 | 150 | SDK | [5 empty] | 39 |  |  |  | Kontrastní značení proti pozadí dle 398/2006Sb.
PS.4045 | BF |  |  | 2.065 | 2.7 | 150 | SDK | [5 empty] | 39 | EW30 DP3 |  |  | Kontrastní značení proti pozadí dle 398/2006Sb.
PS.4046 | BF | PS-I |  | 8 | 3 | 150 | SDK | [5 empty] | 39 | EI45 DP1 |  |  | Kontrastní značení proti pozadí dle 398/2006Sb.
PS.4047 | BF | PS-C |  | 2.125 | 2.7 | 150 | SDK | [5 empty] | 39 |  |  |  | Kontrastní značení proti pozadí dle 398/2006Sb.
PS.4048 | BF | PS-H |  | 1.9 | 2.7 | 150 | SDK | [5 empty] | 39 | EW30 DP3 |  |  | Kontrastní značení proti pozadí dle 398/2006Sb.
PS.4049 | BF | PS-J |  | 3 | 2.7 | 200 | ŽB | [5 empty] | 39 | REI45 DP1 |  |  | Kontrastní značení proti pozadí dle 398/2006Sb.
PS.4050 | BF | PS-A |  | 6.325 | 2.7 | 150 | SDK | [5 empty] | 39 |  |  |  | Kontrastní značení proti pozadí dle 398/2006Sb.
PS.4051 | BF | PS-D |  | 1.75 | 2.7 | 150 | SDK | [5 empty] | 39 |  |  |  | Kontrastní značení proti pozadí dle 398/2006Sb.
PS.4052 | BF | PS-E |  | 2.45 | 2.7 | 150 | SDK | [5 empty] | 39 |  |  |  | Kontrastní značení proti pozadí dle 398/2006Sb.
PS.4053 | BF | PS-D |  | 3.05 | 2.7 | 150 | SDK | [5 empty] | 39 |  |  |  | Kontrastní značení proti pozadí dle 398/2006Sb.
PS.4054 | BF | PS-E |  | 2.75 | 2.7 | 150 | SDK | [5 empty] | 39 |  |  |  | Kontrastní značení proti pozadí dle 398/2006Sb.
PS.4055 | BF | PS-D |  | 3.05 | 2.7 | 150 | SDK | [5 empty] | 39 |  |  |  | Kontrastní značení proti pozadí dle 398/2006Sb.
PS.4056 | BF | PS-E |  | 2.45 | 2.7 | 150 | SDK | [5 empty] | 39 |  |  |  | Kontrastní značení proti pozadí dle 398/2006Sb.
PS.4057 | BF | PS-D |  | 2.52 | 2.7 | 150 | SDK | [5 empty] | 39 |  |  |  | Kontrastní značení proti pozadí dle 398/2006Sb.
PS.4058 | BF | PS-E |  | 2.45 | 2.7 | 150 | SDK | [5 empty] | 39 |  |  |  | Kontrastní značení proti pozadí dle 398/2006Sb.
PS.4059 | BF | PS-C |  | 2.125 | 2.7 | 150 | SDK | [5 empty] | 39 |  |  |  | Kontrastní značení proti pozadí dle 398/2006Sb.
PS.4060 | BF | PS-D |  | 5.6 | 2.7 | 150 | SDK | [5 empty] | 39 |  |  |  | Kontrastní značení proti pozadí dle 398/2006Sb.
PS.4061 | BF | PS-D |  | 2.53 | 2.7 | 150 | SDK | [5 empty] | 39 |  |  |  | Kontrastní značení proti pozadí dle 398/2006Sb.
PS.4062 | BF | PS-A |  | 9.85 | 2.7 | 150 | SDK | [5 empty] | 39 |  |  |  | Kontrastní značení proti pozadí dle 398/2006Sb.
PS.4063 | BF | PS-H |  | 2.15 | 2.7 | 150 | SDK | [5 empty] | 39 | EW30 DP3 |  |  | Kontrastní značení proti pozadí dle 398/2006Sb.
PS.4064 | BF | PS-D |  | 2.58 | 2.7 | 150 | SDK | [5 empty] | 39 |  |  |  | Kontrastní značení proti pozadí dle 398/2006Sb.
PS.4065 | BF | PS-E |  | 2.45 | 2.7 | 150 | SDK | [5 empty] | 39 |  |  |  | Kontrastní značení proti pozadí dle 398/2006Sb.
PS.4066 | BF | PS-D |  | 3.275 | 2.7 | 150 | SDK | [5 empty] | 39 |  |  |  | Kontrastní značení proti pozadí dle 398/2006Sb.
PS.4067 | BF | PS-E |  | 2.45 | 2.7 | 150 | SDK | [5 empty] | 39 |  |  |  | Kontrastní značení proti pozadí dle 398/2006Sb.
PS.4068 | BF | PS-D |  | 3.1 | 2.7 | 150 | SDK | [5 empty] | 39 |  |  |  | Kontrastní značení proti pozadí dle 398/2006Sb.
PS.4069 | BF | PS-E |  | 2.45 | 2.7 | 150 | SDK | [5 empty] | 39 |  |  |  | Kontrastní značení proti pozadí dle 398/2006Sb.
PS.4070 | BF | PS-D |  | 2.435 | 2.7 | 150 | SDK | [5 empty] | 39 |  |  |  | Kontrastní značení proti pozadí dle 398/2006Sb.
PS.4071 | BF | PS-D |  | 4.8 | 2.7 | 150 | SDK | [5 empty] | 39 |  |  |  | Kontrastní značení proti pozadí dle 398/2006Sb.
PS.4072 | BF | PS-E |  | 2.45 | 2.7 | 150 | SDK | [5 empty] | 39 |  |  |  | Kontrastní značení proti pozadí dle 398/2006Sb.
PS.4073 | BF | PS-D |  | 3.1 | 2.7 | 150 | SDK | [5 empty] | 39 |  |  |  | Kontrastní značení proti pozadí dle 398/2006Sb.
PS.4074 | BF | PS-E |  | 2.45 | 2.7 | 150 | SDK | [5 empty] | 39 |  |  |  | Kontrastní značení proti pozadí dle 398/2006Sb.
PS.4075 | BF | PS-D |  | 2.375 | 2.7 | 150 | SDK | [5 empty] | 39 |  |  |  | Kontrastní značení proti pozadí dle 398/2006Sb.
PS.4076 | BF | PS-D |  | 4.8 | 2.7 | 150 | SDK | [5 empty] | 39
PS.4077 | BF | PS-E |  | 2.45 | 2.7 | 150 | SDK | [5 empty] | 39 |  |  |  | Kontrastní značení proti pozadí dle 398/2006Sb.
PS.4078 | BF | PS-E |  | 4.5 | 2.7 | 150 | SDK | [5 empty] | 39 |  |  |  | Kontrastní značení proti pozadí dle 398/2006Sb.
PS.4079 | BF | PS-D |  | 4.8 | 2.7 | 150 | SDK | [5 empty] | 39
PS.4080 | BF | PS-E |  | 2.45 | 2.7 | 150 | SDK | [5 empty] | 39 |  |  |  | Kontrastní značení proti pozadí dle 398/2006Sb.
PS.4081 | BF | PS-E |  | 4.5 | 2.7 | 150 | SDK | [5 empty] | 39 |  |  |  | Kontrastní značení proti pozadí dle 398/2006Sb.
PS.4082 | BF | PS-E |  | 3.8 | 2.7 | 150 | SDK | [5 empty] | 39 |  |  |  | Kontrastní značení proti pozadí dle 398/2006Sb.
PS.4083 | BF | PS-E |  | 4.95 | 2.7 | 150 | SDK | [5 empty] | 39 |  |  |  | Kontrastní značení proti pozadí dle 398/2006Sb.
PS.4084 | BF | PS-J |  | 3 | 2.7 | 200 | ŽB | [5 empty] | 39 | REI30 DP1 |  |  | Kontrastní značení proti pozadí dle 398/2006Sb.
PS.4085 | BF | PS-F |  | 1.7 | 1.8 | 150 | SDK | [5 empty] | 39 |  |  |  | Kontrastní značení proti pozadí dle 398/2006Sb.
PS.4086 | BF | PS-D |  | 2.375 | 2.7 | 150 | SDK | [5 empty] | 39
PS.4087 | BF | PS-D |  | 3.1 | 2.7 | 150 | SDK | [5 empty] | 39 |  |  |  | Kontrastní značení proti pozadí dle 398/2006Sb.
PS.4088 | BF | PS-E |  | 2.39 | 2.7 | 150 | SDK | [5 empty] | 39 |  |  | 1x | Kontrastní značení proti pozadí dle 398/2006Sb.
PS.4089 | BF | PS-D |  | 3.275 | 2.7 | 150 | SDK | [5 empty] | 39 |  |  |  | Kontrastní značení proti pozadí dle 398/2006Sb.
PS.4090 | BF | PS-D |  | 1.8 | 2.7 | 150 | SDK | [5 empty] | 39 |  |  |  | Kontrastní značení proti pozadí dle 398/2006Sb.
PS.4091 | BF | PS-H |  | 1.9 | 2.7 | 150 | SDK | [5 empty] | 39 |  |  |  | Kontrastní značení proti pozadí dle 398/2006Sb.
PS.4092 | BF | PS-H |  | 1.9 | 2.7 | 150 | SDK | [5 empty] | 39 | EW30 DP3 |  |  | Kontrastní značení proti pozadí dle 398/2006Sb.
PS.4093 | BF | PS-H |  | 1.9 | 2.7 | 150 | SDK | [5 empty] | 39 |  |  |  | Kontrastní značení proti pozadí dle 398/2006Sb.
PS.4094 | BF | PS-H |  | 1.9 | 2.7 | 150 | SDK | [5 empty] | 39 | EW30 DP3 |  |  | Kontrastní značení proti pozadí dle 398/2006Sb.
PS.4095 | BF | PS-J |  | 3 | 2.7 | 200 | ŽB | [5 empty] | 39 | EI30 DP3 |  |  | Kontrastní značení proti pozadí dle 398/2006Sb.
PS.4096 | BF | PS-H |  | 1.7 | 2.7 | 150 | SDK | [5 empty] | 39 | EW30 DP3 |  |  | Kontrastní značení proti pozadí dle 398/2006Sb.
PS.4097 | BF | PS-A |  | 7.65 | 2.7 | 150 | SDK | [5 empty] | 39 |  |  |  | Kontrastní značení proti pozadí dle 398/2006Sb.
PS.4098 | BF | PS-H |  | 1.5 | 2.7 | 150 | SDK | [5 empty] | 39 |  |  |  | Kontrastní značení proti pozadí dle 398/2006Sb.
PS.4099 | BF | PS-F |  | 4.9 | 1.8 | 150 | SDK | [5 empty] | 39 |  |  |  | Kontrastní značení proti pozadí dle 398/2006Sb.
PS.4100 | BF | PS-H |  | 1.6 | 2.7 | 150 | SDK | [5 empty] | 39 | EW30 DP3 |  |  | Kontrastní značení proti pozadí dle 398/2006Sb.
PS.4101 | BF | PS-H |  | 3.4 | 2.7 | 150 | SDK | [5 empty] | 39 | EW30 DP3 |  |  | Kontrastní značení proti pozadí dle 398/2006Sb.
PS.4102 | BF | PS-H |  | 3.6 | 2.7 | 150 | SDK | [5 empty] | 39 | EW30 DP3 |  |  | Kontrastní značení proti pozadí dle 398/2006Sb.
PS.4103 | BF | PS-J |  | 3 | 2.7 | 200 | ŽB | [5 empty] | 39 | REI30 DP1 |  |  | Kontrastní značení proti pozadí dle 398/2006Sb.
PS.4104 | BF | PS-A |  | 4.25 | 2.7 | 150 | SDK | [5 empty] | 39 |  |  |  | Kontrastní značení proti pozadí dle 398/2006Sb.
PS.4105 | BF | PS-A |  | 7.825 | 2.7 | 150 | SDK | [5 empty] | 39 |  |  |  | Kontrastní značení proti pozadí dle 398/2006Sb.
PS.4106 | BF | PS-H |  | 1.7 | 2.7 | 150 | SDK | [5 empty] | 39 | EW30 DP3 |  |  | Kontrastní značení proti pozadí dle 398/2006Sb.
PS.4107 | BF | PS-A |  | 5.35 | 2.7 | 150 | SDK | [5 empty] | 39 |  |  |  | Kontrastní značení proti pozadí dle 398/2006Sb.
PS.4108 | BF | PS-F |  | 3.69 | 1.8 | 150 | SDK | [5 empty] | 39 |  |  |  | Kontrastní značení proti pozadí dle 398/2006Sb.
PS.4109 | BF | PS-A |  | 1.8 | 2.7 | 150 | SDK | [5 empty] | 39 |  |  |  | Kontrastní značení proti pozadí dle 398/2006Sb.
5.NP
PS.5001 | BF | PS-J |  | 3 | 2.15 | 200 | ŽB | [5 empty] | 39 |  |  |  | Kontrastní značení proti pozadí dle 398/2006Sb.
PS.5002 | BF | PS-J |  | 3 | 2.15 | 200 | ŽB | [5 empty] | 39 |  |  |  | Kontrastní značení proti pozadí dle 398/2006Sb.

## PP
Column1 | Column2 | Column3 | Column4 | Column5 | Column6 | Column7 | Column8 | Column9 | Column10 | Column11 | Column12 | Column13 | Column14 | Column15 | Column16
700_Výkaz stěn_PRACOVNÍ_vše – SKLO
Dolní vazba | AED_kod_budovy | Označení | Komentáře k typům | Typ | Plocha [m²] | Délka | Nepřipojená výška | POŽÁRNÍ ODOLNOST | Hlukový útlum Rw | Bezpečnostní třída | Zasklení | Žaluzie | Označení typu | Popis | Funkce
-1PP | BF | PS.0001 | LIKO-S_MicraII | 6_PS_282 | 8,24 | 3.05 | 2.7 |  | 39 | [5 empty] | Vnitřní
-1PP | BF | PS.0002 | LIKO-S_Omega | 6_PS_299 | 5,75 | 2.13 | 2.7 | EI 30 DP3 | 39 | [5 empty] | Vnitřní
-1PP | BF | PS.0003 | LIKO-S_MicraII | 6_PS_078.1 | 7,48 | 2.77 | 2.7 |  | 39 | [5 empty] | Vnitřní
-1PP | BF | PS.0004 | LIKO-S_MicraII | 6_PS_078.2 | 2,94 | 1.09 | 2.7 |  | 39 | [5 empty] | Vnitřní
-1PP | BF | PS.0005 | LIKO-S_MicraII | 6_PS_068 | 9,20 | 3.41 | 2.7 |  | 39 | [5 empty] | Vnitřní
-1PP | BF | PS.0006 | LIKO-S_MicraII | 6_PS_079 | 4,29 | 1.59 | 2.7 |  | 39 | [5 empty] | Vnitřní
-1PP | BF | PS.0007 | LIKO-S_Omega | 6_PS_007 | 8,10 | 3 | 2.7 | REI 30 DP1 | 39 | [5 empty] | Vnitřní
-1PP | BF | PS.0008 | LIKO-S_MicraII | 6_PS_097 | 5,48 | 2.03 | 2.7 |  | 39 | [5 empty] | Vnitřní
-1PP | BF | PS.0009 | LIKO-S_MicraII | 6_PS_010 | 8,10 | 3 | 2.7 |  | 39 | [5 empty] | Vnitřní
-1PP | BF | PS.0010 | LIKO-S_Omega | 6_PS_300 | 5,78 | 2.14 | 2.7 | EI 30 DP3 | 39 | [5 empty] | Vnitřní
-1PP | BF | PS.0011 | LIKO-S_MicraII | 6_PS_093.1 | 14,42 | 5.34 | 2.7 |  | 39 | [5 empty] | Vnitřní
-1PP | BF | PS.0012 | LIKO-S_MicraII | 6_PS_093.2 | 7,45 | 2.76 | 2.7 |  | 39 | [5 empty] | Vnitřní
-1PP | BF | PS.0013 | LIKO-S_MicraII | 6_PS_006 | 8,10 | 3 | 2.7 |  | 39 | [5 empty] | Vnitřní
-1PP | BF | PS.0014 | LIKO-S_MicraII | 6_PS_009 | 8,10 | 3 | 2.7 |  | 39 | [5 empty] | Vnitřní
-1PP | BF | PS.0015 | LIKO-S_Omega | 6_PS_226 | 1,30 | 2 | 0.65 | EI 120 DP1 | 39 | [5 empty] | Vnitřní
-1PP | BF | PS.0016 | LIKO-S_Omega | 6_PS_272 | 1,46 | 2.02 | 0.725 | EI 120 DP1 | 39 | [5 empty] | Vnitřní
-1PP | BF | PS.0017 | LIKO-S_MicraII | LIKO-S_MicraII_Čirá_39dB | 2,51 | 1.375 | 1.825 |  | 39 | [5 empty] | Vnitřní
-1PP | BF | PS.0019 | LIKO-S_Omega | 6_PS_100_BEZRAMOVÁ_DVOJSKLO | 2,48 | 1.375 | 1.8 | EI 120 DP1 | 39 | [5 empty] | Vnitřní

## CB_1NP
Dolní vazba | AED_kod_budovy | Označení | Komentáře k typům | Typ | Plocha [m²] | Délka [m] | Nepřipojená výška [m] | POŽÁRNÍ ODOLNOST | Hlukový útlum Rw | Bezpečnostní třída | Zasklení | Žaluzie | Označení typu | Popis | Funkce | Požární odolnost.1
1NP | CB | PS.1001 | LIKO-S_MicraII | 6_PS_Micrall_ | 6.318 | 2.34 | 2.7 |  | 39 | [5 empty] | Vnitřní
1NP | CB | PS.1002 | LIKO-S_Omega | 6_PS_1209 | 11.18 | 4.14 | 2.7 |  | 39 | [5 empty] | Vnitřní
1NP | CB | PS.1003 | LIKO-S_MicraII | 6_PS_1105 | 13.8645 | 5.135 | 2.7 |  | 39 | [5 empty] | Vnitřní
1NP | CB | PS.1004 | LIKO-S_MicraII | 6_PS_1106 | 10.26 | 3.8 | 2.7 |  | 39 | [5 empty] | Vnitřní
1NP | CB | PS.1005 | LIKO-S_Omega | 6_PS_1208 | 15.66 | 5.8 | 2.7 |  | 39 | [5 empty] | Vnitřní
1NP | CB | PS.1006 | LIKO-S_MicraII | 6_PS_1107 | 10.0305 | 3.715 | 2.7 |  | 39 | [5 empty] | Vnitřní
1NP | CB | PS.1007 | LIKO-S_MicraII | 6_PS_Micrall_ | 9.558 | 3.54 | 2.7 |  | 39 | [5 empty] | Vnitřní
1NP | CB | PS.1008 | LIKO-S_Omega | 6_PS_1109.1 | 7.02 | 2.6 | 2.7 |  | 39 | [5 empty] | Vnitřní
1NP | CB | PS.1009 | LIKO-S_Omega | 6_PS_1185 | 13.311 | 4.93 | 2.7 |  | 39 | [5 empty] | Vnitřní
1NP | CB | PS.1010 | LIKO-S_MicraII | 6_PS_Micrall_ | 3.745 | 2.675 | 1.4 |  | 39 | [5 empty] | Vnitřní
1NP | CB | PS.1011 | LIKO-S_MicraII | 6_PS_Micrall_ RC3 | 3.465 | 2.475 | 1.4 |  | 39 | RC3 |  |  |  |  | Vnitřní
1NP | CB | PS.1012 | LIKO-S_MicraII | 6_PS_Micrall_ RC4 | 9.9 | 4.5 | 2.2 |  | 39 | RC4 |  |  |  |  | Vnitřní
1NP | CB | PS.1013 | LIKO-S_Omega | 6_PS_1001 vstupní dveře | 5.46 | 7.8 | 0.7 |  | 39 | [5 empty] | Vnitřní
1NP | CB | PS.1014 | LIKO-S_MicraII | 6_PS_Micrall_ RC4 | 2.1 | 1.5 | 1.4 |  | 39 | [5 empty] | Vnitřní

## CB_2NP
Dolní vazba | AED_kod_budovy | Označení | Komentáře k typům | Typ | Plocha [m²] | Délka [m] | Nepřipojená výška [m] | POŽÁRNÍ ODOLNOST | Hlukový útlum Rw | Bezpečnostní třída | Zasklení | Žaluzie | Označení typu | Popis | Funkce | Požární odolnost.1
2NP | CB | PS.2001 | LIKO-S_MicraII | 6_PS_Micrall_ | 16.038 | 5.94 | 2.7 |  | 39 | [5 empty] | Vnitřní
2NP | CB | PS.2002 | LIKO-S_MicraII | 6_PS_2217 | 20.79 | 7.7 | 2.7 |  | 39 | [5 empty] | Vnitřní
2NP | CB | PS.2003 | LIKO-S_MicraII | 6_PS_2220 | 11.34 | 4.2 | 2.7 |  | 39 | [5 empty] | Vnitřní
2NP | CB | PS.2004 | LIKO-S_MicraI | 6_PS_2259 | 7.34 | 2.72 | 2.7 |  | 39 | [5 empty] | Vnitřní
2NP | CB | PS.2005 | LIKO-S_MicraII | LIKO-S_MicraII_Čirá_48dB | 12.42 | 4.6 | 2.7 |  | 39 | [5 empty] | Vnitřní
2NP | CB | PS.2006 | LIKO-S_MicraI | 6_PS_Micrall_ | 12.42 | 5.16 | 2.7 |  | 39 | [5 empty] | Vnitřní

## CB_3NP
Dolní vazba | AED_kod_budovy | Označení | Komentáře k typům | Typ | Plocha [m²] | Délka [m] | Nepřipojená výška [m] | POŽÁRNÍ ODOLNOST | Hlukový útlum Rw | Bezpečnostní třída | Zasklení | Žaluzie | Označení typu | Popis | Funkce | Požární odolnost.1
3NP | CB | PS.3000 | LIKO-S_MicraII | 6_PS_3.NP.2 | 29.735 | 15.65 | 1.9 |  | 39 | [5 empty] | Vnitřní
3NP | CB | PS.3001 | LIKO-S_MicraII | 6_PS_3321 | 20.29 | 7.515 | 2.7 |  | 39 | [5 empty] | Vnitřní
3NP | CB | PS.3002 | LIKO-S_Omega | 6_PS_3NP.2 | 29.85 | 15.7 | 1.9 |  | 39 | [5 empty] | Vnitřní
3NP | CB | PS.3003 | LIKO-S_Omega | 6_PS_3NP.1 | 14.82 | 7.8 | 1.9 |  | 39 | [5 empty] | Vnitřní
3NP | CB | PS.3004 | LIKO-S_Omega | 6_PS_3NP.3 | 4.56 | 2.4 | 1.9 |  | 39 | [5 empty] | Vnitřní
3NP | CB | PS.3005 | LIKO-S_MicraI | LIKO-S_Micral_ | 8.17 | 3.15 | 2.7 |  | 39 | [5 empty] | Vnitřní
3NP | CB | PS.3006 | LIKO-S_MicraII | LIKO-S_MicraII_Čirá_48dB | 9.72 | 3.6 | 2.7 |  | 39 | [5 empty] | Vnitřní
3NP | CB | PS.3007 | LIKO-S_Omega | 6_PS_3NP.3 | 5.37 | 3.75 | 1.9 |  | 39 | [5 empty] | Vnitřní
3NP | CB | PS.3008 | LIKO-S_Omega | 6_PS_3NP.3 | 7.13 | 4.125 | 1.9 |  | 39 | [5 empty] | Vnitřní
3NP | CB | PS.3009 | LIKO-S_Omega | 6_PS_3NP.3 | 7.84 | 2.75 | 1.9 |  | 39 | [5 empty] | Vnitřní
3NP | CB | PS.3010 | LIKO-S_Omega | 6_PS_3NP.3 | 5.23 | 4.125 | 1.9 |  | 39 | [5 empty] | Vnitřní
3NP | CB | PS.3011 | LIKO-S_Omega | 6_PS_3NP.1 | 7.84 | 3.77 | 1.9 |  | 39 | [5 empty] | Vnitřní
3NP | CB | PS.3012 | LIKO-S_Omega | 6_PS_3NP.1 | 7.16 | 2.825 | 1.9 |  | 39 | [5 empty] | Vnitřní

## CB_4NP
Dolní vazba | AED_kod_budovy | Označení | Komentáře k typům | Typ | Plocha [m²] | Délka | Nepřipojená výška | POŽÁRNÍ ODOLNOST | Hlukový útlum Rw | Bezpečnostní třída | Zasklení | Žaluzie | Označení typu | Popis | Funkce | Požární odolnost.1
4NP | CB | PS.4000 | LIKO-S_MicraII | 6_PS_4293 | 29.716 | 15.64 | 1.9 |  | 39 | [5 empty] | Vnitřní
4NP | CB | PS.4001 | LIKO-S_MicraII | 6_PS_4293 | 22.28 | 8.25 | 2.7 |  | 39 | [5 empty] | Vnitřní
4NP | CB | PS.4002 | LIKO-S_MicraII | 6_PS_4289 | 6.21 | 2.3 | 2.7 |  | 39 | [5 empty] | Vnitřní
4NP | CB | PS.4003 | LIKO-S_MicraII | 6_PS_4280 | 25.58 | 9.475 | 2.7 |  | 39 | [5 empty] | Vnitřní
4NP | CB | PS.4004 | LIKO-S_MicraII | 6_PS_4279 | 14.51 | 5.375 | 2.7 |  | 39 | [5 empty] | Vnitřní
4NP | CB | PS.4005 | LIKO-S_Omega | 6_PS_4NP.2 | 29.72 | 15.64 | 1.9 |  | 39 | [5 empty] | Vnitřní
4NP | CB | PS.4006 | LIKO-S_Omega | 6_PS_4NP.1 | 4.23 | 2.225 | 1.9 |  | 39 | [5 empty] | Vnitřní
4NP | CB | PS.4007 | LIKO-S_Omega | 6_PS_4NP.3 | 18.72 | 9.85 | 1.9 |  | 39 | [5 empty] | Vnitřní
4NP | CB | PS.4008 | LIKO-S_Omega | 6_PS_4335 | 4.32 | 1.675 | 2.7 | EW30 DP3 | 39 | [5 empty] | Vnitřní
4NP | CB | PS.4009 | LIKO-S_Omega | 6_PS_4NP.1 | 15.96 | 8.4 | 1.9 |  | 39 | [5 empty] | Vnitřní
4NP | CB | PS.4010 | LIKO-S_Omega | 6_PS_4NP.1 | 9.45 | 4.975 | 1.9 |  | 39 | [5 empty] | Vnitřní
4NP | CB | PS.4011 | LIKO-S_Omega | 6_PS_4NP.3 | 10.93 | 5.75 | 1.9 |  | 39 | [5 empty] | Vnitřní

## BF_1NP
Dolní vazba | AED_kod_budovy | Označení | Komentáře k typům | Typ | Plocha [m²] | Délka [m] | Nepřipojená výška [m] | POŽÁRNÍ ODOLNOST | Hlukový útlum Rw | Bezpečnostní třída | Zasklení | Žaluzie | Poznámka
1NP | BF | PS.1030 | LIKO-S_Omega | 6_PS_1001 vstupní dveře | 5.35 | 7.94 | 0.7 | EW30 DP3 | 39
1NP | BF | PS.1031 | LIKO-S_Omega | 6_PS_1001 vstupní dveře | 21.44 | 7.94 | 2.7 | EW30 DP3 | 39
1NP | BF | PS.1032 | LIKO-S_Omega | 6_PS_1125 - EW30 DP3 | 5.8 | 1.9 | 2.7 | EW30 DP3 | 39
1NP | BF | PS.1033 | LIKO-S_MicraII | 6_PS_155.2 | 14.65 | 5.425 | 2.7 |  | 39
1NP | BF | PS.1034 | LIKO-S_MicraII | 6_PS_1155.1 | 6.41 | 2.375 | 2.7 |  | 39
1NP | BF | PS.1035 | LIKO-S_Omega | 6_PS_1154 - EI30 DP1 | 74.45 | 24.82 | 3 | EI30 DP1 | 39
1NP | BF | PS.1036 | LIKO-S_MicraI | 6_PS_1_136 | 14.17 | 5.25 | 2.7 |  | 39
1NP | BF | PS.1037 | LIKO-S_MicraII | 6_PS_1011 | 7.29 | 2.7 | 2.7 |  | 39
1NP | BF | PS.1038 | LIKO-S_MicraII | 6_PS_1150 | 10.12 | 3.75 | 2.7 |  | 39
1NP | BF | PS.1039 | LIKO-S_MicraII | 6_PS_1034 - REI45 DP1 | 8.1 | 3 | 2.7 | EI45 DP1 | 39
1NP | BF | PS.1040 | LIKO-S_MicraII | 6_PS_1149 | 10.13 | 3.75 | 2.7 |  | 39
1NP | BF | PS.1041 | LIKO-S_MicraII | 6_PS_1148 | 10.13 | 3.75 | 2.7 |  | 39
1NP | BF | PS.1042 | LIKO-S_Micral | 6_PS_1154 - EW30 DP3 | 8.08 | 1.45 | 2.7 |  | 39
1NP | BF | PS.1043 | LIKO-S_MicraII | 6_PS_1139_EI30 DP1 | 15 | 5 | 3 | EW30 DP1 | 39
1NP | BF | PS.1044 | LIKO-S_Omega | 6_PS_1063.2 - EI30 DP1 | 22.95 | 7.65 | 3 | EW30 DP1 | 39
1NP | BF | PS.1045 | LIKO-S_MicraII | LIKO-S_MicraII_Čirá_39dB | 16.57 | 6.135 | 2.7 |  | 39
1NP | BF | PS.1046 | LIKO-S_MicraII | LIKO-S_MicraII_Čirá_39dB | 10.72 | 3.965 | 2.7 |  | 39
1NP | BF | PS.1047 | LIKO-S_Omega | LIKO-S_Omega_Čirá_39dB_1 | 4.05 | 1.5 | 2.7 | EW45 DP2,C | 39
1NP | BF | PS.1048 | LIKO-S_Omega | LIKO-S_Omega_Čirá_39dB_1 | 4.05 | 1.5 | 2.7 |  | 39
1NP | BF | PS.1049 | LIKO-S_Omega | LIKO-S_Omega_Čirá_39dB | 8.1 | 3 | 2.7 | EI45 DP1 | 39
1NP | BF | PS.1050 | LIKO-S_MicraII | LIKO-S_Omega_Čirá_40dB | 5.78 | 2.125 | 2.15 |  | 39
1NP | BF | PS.1051 | LIKO-S_Omega | LIKO-S_Omega_Čirá_39dB_EI45 DP1 | 8.1 | 3 | 2.7 | EI45 DP1 | 39
1NP | BF | PS.1052 | LIKO-S_MicraII | LIKO-S_MicraII_Čirá_40dB | 11.6 | 4.295 | 2.7 |  | 39
1NP | BF | PS.1053 | LIKO-S_Omega | 6_PS_1003 | 5.68 | 2.105 | 2.7 |  | 39
1NP | BF | PS.1054 | LIKO-S_Omega | 6_PS_1012 - EI30 DP1 | 14.85 | 4.95 | 3 | EI30 DP1 | 39
1NP | BF | PS.1055 | LIKO-S_Omega | 6_PS_1032 - REI45 DP1 | 21.6 | 8 | 2.7 | EI45 DP1 | 39
1NP | BF | PS.1056 | LIKO-S_MicraII | 6_PS_1094.1 - EI30 DP1 | 17.55 | 6.5 | 3 | EI30 DP1 | 39
1NP | BF | PS.1057 | LIKO-S_MicraII | 6_PS_1094.2 - EI30 DP1 | 17.55 | 6.5 | 3 | EI30 DP1 | 39
1NP | BF | PS.1058 | LIKO-S_MicraII | 6_PS_1150 | 14.44 | 5.35 | 3 | EW30 DP3 | 39
1NP | BF | PS.1059 | LIKO-S_Omega | LIKO-S_Omega_Čirá_39dB - EI30 DP1 | 18.63 | 6.9 | 3 | EI30 DP1 | 39
1NP | BF | PS.1060 | LIKO-S_Omega | 6_PS_1030 - REI45 DP1 | 8.1 | 3 | 2.7 | EI45 DP1 | 39
1NP | BF | PS.1061 | LIKO-S_Omega | 6_PS_1087 - EW30 DP3 | 8.24 | 3.05 | 2.7 | EW30 DP3 | 39
1NP | BF | PS.1062 | LIKO-S_MicraII | 6_PS_1069.3 | 18.43 | 6.825 | 2.7 |  | 39
1NP | BF | PS.1063 | LIKO-S_MicraII | 6_PS_1069.2 | 16.07 | 5.95 | 2.7 |  | 39
1NP | BF | PS.1064 | LIKO-S_MicraII | 6_PS_1069.1 | 18.43 | 6.825 | 2.7 |  | 39
1NP | BF | PS.1065 | LIKO-S_Omega | LIKO-S_Omega_Čirá_39dB_EW30 DP3 | 5.8 | 1.6 | 2.7 | EW30 DP3 | 39
1NP | BF | PS.1066 | LIKO-S_Omega | LIKO-S_Omega_Čirá_39dB_EW30 DP3 | 8.1 | 3 | 2.7 | EW30 DP3 | 39
1NP | BF | PS.1067 | LIKO-S_Omega | LIKO-S_Omega_Čirá_39dB | 12.03 | 5.35 | 3 | EW30 DP3 | 39 |  |  |  | součast prosklenění přčky jsou: Otvor 3,39x1,175(parapet 1m) a Dveře D.1295
1NP | BF | PS.1068 | LIKO-S_Omega | LIKO-S_Omega_Čirá_39dB - REI90 DP1 | 8.1 | 1.8 | 1.4 | EI90 DP1 | 39
1NP | BF | PS.1069 | LIKO-S_MicraII | 6_PS_1150 | 4.19 | 1.55 | 2.15 |  | 39
1NP
1NP
1NP
1NP
1NP
1NP
1NP
1NP
1NP

## BF_2NP
Dolní vazba | AED_kod_budovy | Označení | Komentáře k typům | Typ | Plocha | Délka | Nepřipojená výška | POŽÁRNÍ ODOLNOST | Hlukový útlum Rw | Bezpečnostní třída | Zasklení | Žaluzie
2NP | BF | PS.2031 | LIKO-S_Omega | LIKO-S_Omega_Čirá_39dB - EI30 DP1 | 4,97 m² | 2.425 | 2.05 | EI30 DP1
2NP | BF | PS.2032 | LIKO-S_Omega | 6_PS_2058 - EI30 DP1 | 7,05 m² | 2.5 | 2.7 | EI30 DP1
2NP | BF | PS.2033 | LIKO-S_Omega | LIKO-S_Omega_Čirá_39dB | 5,20 m² | 2 | 2.7 | EI30 DP1
2NP | BF | PS.2034 | LIKO-S_Omega | 6_PS_2014 - REI45 DP1 | 8,10 m² | 3 | 2.7 | REI45 DP1
2NP | BF | PS.2035 | LIKO-S_Omega | 6_PS_2019 - EI45 DP1 | 21,60 m² | 8 | 2.7 | EI45 DP1
2NP | BF | PS.2036 | LIKO-S_Omega | LIKO-S_Omega_Čirá_39dB_REI45 DP1 | 24,00 m² | 8 | 3
2NP | BF | PS.2037 | LIKO-S_Omega | LIKO-S_Omega_Čirá_39dB_EW30 DP3 | 9,15 m² | 3.05 | 2.7 | EW30 DP3
2NP | BF | PS.2038 | LIKO-S_Omega | 6_PS_2017 - REI45 DP1 | 8,10 m² | 3 | 2.7 | REI45 DP1
2NP | BF | PS.2039 | LIKO-S_MicraII | 6_PS_2156 | 9,52 m² | 3.525 | 2.7
2NP | BF | PS.2040 | LIKO-S_Omega | 6_PS_2016 - REI45 DP1 | 8,10 m² | 3 | 2.7 | REI45 DP1
2NP | BF | PS.2041 | LIKO-S_MicraII | 6_PS_2039 | 2,80 m² | 2 | 1.45
2NP | BF | PS.2042 | LIKO-S_MicraII | 6_PS_2068 | 2,80 m² | 2 | 1.4
2NP | BF | PS.2043 | LIKO-S_MicraII | 6_PS_2067 | 2,80 m² | 2 | 1.4
2NP | BF | PS.2044 | LIKO-S_MicraII | 6_PS_2191.1 | 13,23 m² | 4.9 | 2.7
2NP | BF | PS.2045 | LIKO-S_MicraII | 6_PS_2191.2 | 11,14 m² | 4.125 | 2.7
2NP | BF | PS.2046 | LIKO-S_Omega | 6_PS_2184 - EI30 DP1 | 18,49 m² | 6.85 | 2.7 | EI30 DP1
2NP | BF | PS.2047 | LIKO-S_MicraII | LIKO-S_MicraII_Čirá_39dB | 10,67 m² | 3.65 | 2.7
2NP | BF | PS.2048 | LIKO-S_Omega | LIKO-S_Omega_Čirá_39dB - EI30 DP1 | 10,15 m² | 4.95 | 2.05 | EI30 DP1
2NP | BF | PS.2049 | LIKO-S_Omega | LIKO-S_Omega_Čirá_39dB - EI30 DP1 | 6,67 m² | 2.47 | 2.7
2NP | BF | PS.2,05 | LIKO-S_MicraII | 6_PS_2,05.2 | 2,76 m² | 1.9 | 1.45
2NP | BF | PS.2051 | LIKO-S_Omega | LIKO-S_Omega_Čirá_39dB_REI45 DP1 | 8,10 m² | 3 | 2.7 | REI45 DP1
2NP | BF | PS.2052 | LIKO-S_MicraI | LIKO-S_MicraI_Čirá_35dB | 6,09 m² | 2.85 | 2.7
2NP | BF | PS.2053 | LIKO-S_MicraI | LIKO-S_MicraI_Čirá_35dB | 6,09 m² | 2.85 | 2.7
2NP | BF | PS.2054 | LIKO-S_MicraII | LIKO-S_MicraII_Čirá_40dB | 5,51 m² | 3.8 | 1.45
2NP | BF | PS.2055 | LIKO-S_Omega | 6_PS_2037.1 - EW30 DP3_1 | 4,86 m² | 1.9 | 2.7 | EW30 DP3
2NP | BF | PS.2056 | LIKO-S_MicraII | LIKO-S_MicraII_Čirá_40dB | 5,51 m² | 3.8 | 1.45
2NP | BF | PS.2057 | LIKO-S_Omega | LIKO-S_Omega_Čirá_39dB - EI30 DP3 | 8,10 m² | 3 | 2.7 | EI30 DP3
2NP | BF | PS.2058 | LIKO-S_MicraII | 6_PS_2296 | 3,23 m² | 2.23 | 1.55
2NP | BF | PS.2059 | LIKO-S_Omega | LIKO-S_Omega_Čirá_39dB - EI30 DP1 | 8,15 m² | 3.975 | 2.05 | EI30 DP1
2NP | BF | PS.2060 | LIKO-S_Omega | LIKO-S_Omega_Čirá_39dB - EI30 DP1 | 7,79 m² | 3.8 | 2.05 | EI30 DP1
2NP | BF | PS.2061 | LIKO-S_Omega | LIKO-S_Omega_Čirá_39dB - EI30 DP1 | 15,79 m² | 7.7 | 2.05 | EI30 DP1
2NP | BF | PS.2062 | LIKO-S_Omega | LIKO-S_Omega_Čirá_39dB - EI30 DP1 | 10,51 m² | 5.125 | 2.05 | EI30 DP1
2NP | BF | PS.2063 | LIKO-S_Omega | LIKO-S_Omega_Čirá_39dB - EI30 DP1 | 4,87 m² | 2.375 | 2.05 | EI30 DP1
2NP | BF | PS.2064 | LIKO-S_Omega | LIKO-S_Omega_Čirá_39dB - EI30 DP1 | 32,59 m² | 15.9 | 2.05 | EI30 DP1
2NP | BF | PS.2065 | LIKO-S_Omega | LIKO-S_Omega_Čirá_39dB - EI30 DP1 | 10,25 m² | 5 | 2.05 | EI30 DP1
2NP | BF | PS.2066 | LIKO-S_Omega | LIKO-S_Omega_Čirá_39dB - EI30 DP1 | 7,79 m² | 3.8 | 2.05 | EI30 DP1
2NP | BF | PS.2067 | LIKO-S_Omega | LIKO-S_Omega_Čirá_39dB - EI30 DP1 | 8,00 m² | 3.9 | 2.05 | EI30 DP1
2NP | BF | PS.2068 | LIKO-S_Omega | LIKO-S_Omega_Čirá_39dB - EI30 DP1 | 7,89 m² | 3.85 | 2.05 | EI30 DP1
2NP | BF | PS.2069 | LIKO-S_MicraII | 6_PS_2,05.1 | 2,76 m² | 1.9 | 1.45
2NP | BF | PS.2070 | LIKO-S_MicraII | LIKO-S_MicraII_Čirá_39dB | 4,63 m² | 2.95 | 1.55
2NP | BF | PS.2071 | LIKO-S_MicraII | LIKO-S_MicraII_Čirá_39dB | 4,10 m² | 2.8 | 1.55
2NP | BF | PS.2072 | LIKO-S_Omega | LIKO-S_Omega_Čirá_39dB - EI30 DP3 | 10,86 m² | 3.62 | 2.7
2NP | BF | PS.2073 | LIKO-S_Omega | LIKO-S_Omega_Čirá_39dB_REI45 DP1 | 11,24 m² | 3.745 | 3
Celkový součet:: 43

## BF_3NP
Dolní vazba | AED_kod_budovy | Označení | Komentáře k typům | Typ | Plocha | Délka | Nepřipojená výška | POŽÁRNÍ ODOLNOST | Hlukový útlum Rw | Bezpečnostní třída | Zasklení | Žaluzie
3NP | BF | PS.3030 | LIKO-S_MicraII | LIKO-S_MicraII_Čirá_40dB | 7,83 m² | 2.9 | 2.7
3NP | BF | PS.3031 | LIKO-S_MicraII | 6_PS_3111 | 15,11 m² | 5.595 | 2.7
3NP | BF | PS.3032 | LIKO-S_MicraI | 6_PS_3026.1 | 9,02 m² | 3.34 | 2.7
3NP | BF | PS.3033 | LIKO-S_MicraII | LIKO-S_MicraII_Čirá_39dB | 7,30 m² | 2.705 | 2.7
3NP | BF | PS.3034 | LIKO-S_MicraI | 6_PS_3026.2 | 9,26 m² | 3.43 | 2.7
3NP | BF | PS.3035 | LIKO-S_MicraII | 6_PS_3072 | 4,86 m² | 1.8 | 2.7
3NP | BF | PS.3036 | LIKO-S_Omega | 6_PS_3014_EI45 DP1 | 21,60 m² | 8 | 2.7 | EI45 DP1
3NP | BF | PS.3037 | LIKO-S_Omega | LIKO-S_Omega_Čirá_39dB | 7,90 m² | 2.835 | 2.7
3NP | BF | PS.3038 | LIKO-S_Omega | LIKO-S_Omega_Čirá_39dB | 4,73 m² | 1.75 | 2.7
3NP | BF | PS.3039 | LIKO-S_MicraII | 6_PS_3288 | 4,86 m² | 1.8 | 2.7
3NP | BF | PS.3040 | LIKO-S_MicraII | LIKO-S_MicraII_Čirá_40dB | 14,58 m² | 5.4 | 2.7
3NP | BF | PS.3041 | LIKO-S_MicraI | 6_PS_3239 | 6,01 m² | 2.225 | 2.15
3NP | BF | PS.3042 | LIKO-S_Omega | LIKO-S_Omega_Čirá_39dB | 3,64 m² | 1.35 | 2.7
3NP | BF | PS.3043 | LIKO-S_Omega | 6_PS_3009_REI45 DP1 | 8,10 m² | 3 | 2.7 | REI45 DP1
3NP | BF | PS.3044 | LIKO-S_Omega | 6_PS_3010_REI45 DP1 | 8,10 m² | 3 | 2.7 | REI 45 DP1
3NP | BF | PS.3045 | LIKO-S_Omega | 6_PS_3011_REI45 DP1 | 8,10 m² | 3 | 2.7 | REI45 DP1
3NP | BF | PS.3046 | LIKO-S_MicraII | LIKO-S_MicraII_Čirá_39dB | 5,94 m² | 2.2 | 2.7
3NP | BF | PS.3047 | LIKO-S_Omega | LIKO-S_Omega_Čirá_39dB | 9,99 m² | 2.55 | 1.8
3NP | BF | PS.3048 | LIKO-S_MicraII | 6_PS_3220.2 | 7,48 m² | 1.67 | 1.8
3NP | BF | PS.3049 | LIKO-S_Omega | LIKO-S_Omega_Čirá_39dB_EW30 DP3_1 | 4,86 m² | 1.9 | 2.7 | EW30 DP3
3NP | BF | PS.3050 | LIKO-S_Omega | 6_PS_3112_EI45 DP1 | 9,45 m² | 3.5 | 2.7 | EI45 DP1
3NP | BF | PS.3051 | LIKO-S_Omega | 6_PS_3188_EI45 DP1 | 9,99 m² | 3.7 | 2.7 | EI45 DP1
3NP | BF | PS.3052 | LIKO-S_MicraI | 6_PS_3189 | 9,45 m² | 3.5 | 2.7
3NP | BF | PS.3053 | LIKO-S_Omega | 6_PS_3184.1_EI45 DP1 | 9,45 m² | 3.5 | 2.7 | EI45 DP1
3NP | BF | PS.3054 | LIKO-S_MicraII | LIKO-S_MicraII_Čirá_39dB | 5,21 m² | 1.93 | 2.7
3NP | BF | PS.3055 | LIKO-S_Omega | LIKO-S_Omega_Čirá_39dB_EW30 DP3_1 | 4,86 m² | 1.9 | 2.7 | EW30 DP3
3NP | BF | PS.3056 | LIKO-S_Omega | 6_PS_3012_EI45 DP1 | 24,00 m² | 8 | 3 | EI45 DP1
3NP | BF | PS.3057 | LIKO-S_Omega | LIKO-S_Omega_Čirá_39dB_1 | 4,05 m² | 1.5 | 2.7 | EW30 DP3,C
3NP | BF | PS.3058 | LIKO-S_Omega | LIKO-S_Omega_Čirá_39dB_REI45 DP1 | 8,10 m² | 3 | 2.7 | REI45 DP1
3NP | BF | PS.3069 | LIKO-S_Omega | LIKO-S_Omega_Čirá_39dB_REI45 DP1 | 8,10 m² | 3 | 2.7 | REI45 DP1
Celkový součet:: 30

## BF_4NP
Dolní vazba | AED_kod_budovy | Označení | Komentáře k typům | Typ | Plocha | Délka | Nepřipojená výška | POŽÁRNÍ ODOLNOST | Hlukový útlum Rw | Bezpečnostní třída | Zasklení | Žaluzie
4NP | BF | PS.4030 | LIKO-S_MicraII | LIKO-S_MicraII_Čirá_40dB | 15,93 m² | 5900 | 2.7
4NP | BF | PS.4031 | LIKO-S_Omega | 6_PS_4012_REI45 DP1 | 8,10 m² | 3 | 2.7 | REI45 DP1
4NP | BF | PS.4032 | LIKO-S_Omega | 6_PS_4026 - EW30 DP3 | 6,34 m² | 1900 | 2.7 | EW30 DP3
4NP | BF | PS.4033 | LIKO-S_MicraI | 6_PS_3026.1 | 8,21 m² | 3040 | 2.7
4NP | BF | PS.4034 | LIKO-S_MicraI | 6_PS_3026.2 | 16,38 m² | 6065 | 2.7
4NP | BF | PS.4035 | LIKO-S_MicraII | 6_PS_4044 | 5,67 m² | 2100 | 2.7
4NP | BF | PS.4036 | LIKO-S_Omega | 6_PS_3012_EI45 DP1 | 24,00 m² | 8000 | 3 | EI45 DP1
4NP | BF | PS.4037 | LIKO-S_Omega | 6_PS_4107 - EW30 DP3 | 9,72 m² | 3600 | 2.7 | EW30 DP3
4NP | BF | PS.4038 | LIKO-S_Omega | LIKO-S_Omega_Čirá_39dB | 7,02 m² | 2600 | 2.7
4NP | BF | PS.4039 | LIKO-S_MicraII | LIKO-S_MicraII_Čirá_39dB | 7,02 m² | 2600 | 2.7
4NP | BF | PS.4040 | LIKO-S_Omega | LIKO-S_Omega_Čirá_39dB | 6,82 m² | 2525 | 2.7
4NP | BF | PS.4041 | LIKO-S_Omega | LIKO-S_Omega_Čirá_39dB | 4,21 m² | 1560 | 2.7
4NP | BF | PS.4042 | LIKO-S_Omega | LIKO-S_Omega_Čirá_39dB | 7,94 m² | 2940 | 2.7
4NP | BF | PS.4043 | LIKO-S_Omega | LIKO-S_Omega_Čirá_39dB | 7,79 m² | 2885 | 2.7
4NP | BF | PS.4044 | LIKO-S_Omega | LIKO-S_Omega_Čirá_39dB | 10,60 m² | 3925 | 2.7
4NP | BF | PS.4045 | LIKO-S_Omega | 6_PS_4152.3 - EW30 DP3 | 5,58 m² | 2065 | 2.7 | EW30 DP3
4NP | BF | PS.4046 | LIKO-S_Omega | 6_PS_4046_EI45 DP1 | 24,00 m² | 8000 | 3 | EI45 DP1
4NP | BF | PS.4047 | LIKO-S_MicraI | 6_PS_4097 | 5,74 m² | 2125 | 2.7
4NP | BF | PS.4048 | LIKO-S_Omega | 6_PS_4004 - EW30 DP3 | 6,35 m² | 2350 | 2.7 | EW30 DP3
4NP | BF | PS.4049 | LIKO-S_Omega | LIKO-S_Omega_Čirá_39dB_REI45 DP1 | 8,10 m² | 3 | 2.7 | REI45 DP1
4NP | BF | PS.4050 | LIKO-S_MicraII | 6_PS_4256 | 18,70 m² | 6925 | 2.7
4NP | BF | PS.4051 | LIKO-S_Omega | LIKO-S_Omega_Čirá_39dB | 4,73 m² | 1750 | 2.7
4NP | BF | PS.4052 | LIKO-S_MicraII | LIKO-S_MicraII_Čirá_40dB | 7,43 m² | 2750 | 2.7
4NP | BF | PS.4053 | LIKO-S_Omega | LIKO-S_Omega_Čirá_39dB | 8,24 m² | 3050 | 2.7
4NP | BF | PS.4054 | LIKO-S_MicraII | 6_PS_4341.1 | 7,43 m² | 2750 | 2.7
4NP | BF | PS.4055 | LIKO-S_Omega | LIKO-S_Omega_Čirá_39dB | 8,24 m² | 3050 | 2.7
4NP | BF | PS.4056 | LIKO-S_MicraII | 6_PS_4340.1 | 7,43 m² | 2750 | 2.7
4NP | BF | PS.4057 | LIKO-S_Omega | LIKO-S_Omega_Čirá_39dB | 6,82 m² | 2525 | 2.7
4NP | BF | PS.4058 | LIKO-S_MicraII | 6_PS_4177.1 | 7,43 m² | 2750 | 2.7
4NP | BF | PS.4059 | LIKO-S_MicraI | 6_PS_4171 | 5,73 m² | 2124 | 2.7
4NP | BF | PS.4060 | LIKO-S_Omega | LIKO-S_Omega_Čirá_39dB | 15,12 m² | 5600 | 2.7
4NP | BF | PS.4061 | LIKO-S_Omega | LIKO-S_Omega_Čirá_39dB | 6,83 m² | 2530 | 2.7
4NP | BF | PS.4062 | LIKO-S_MicraI | 6_PS_4166 | 26,59 m² | 9850 | 2.7
4NP | BF | PS.4063 | LIKO-S_Omega | 6_PS_4116.1 - EW30 DP3 | 5,81 m² | 2150 | 2.7 | EW30 DP3
4NP | BF | PS.4064 | LIKO-S_Omega | LIKO-S_Omega_Čirá_39dB | 6,97 m² | 2580 | 2.7
4NP | BF | PS.4065 | LIKO-S_MicraII | 6_PS_4176.1 | 7,43 m² | 2750 | 2.7
4NP | BF | PS.4066 | LIKO-S_Omega | LIKO-S_Omega_Čirá_39dB | 8,84 m² | 3275 | 2.7
4NP | BF | PS.4067 | LIKO-S_MicraII | 6_PS_4348.1 | 7,43 m² | 2750 | 2.7
4NP | BF | PS.4068 | LIKO-S_Omega | LIKO-S_Omega_Čirá_39dB | 8,37 m² | 3100 | 2.7
4NP | BF | PS.4069 | LIKO-S_MicraII | 6_PS_4349.1 | 7,43 m² | 2750 | 2.7
4NP | BF | PS.4070 | LIKO-S_Omega | LIKO-S_Omega_Čirá_39dB | 6,57 m² | 2435 | 2.7
4NP | BF | PS.4071 | LIKO-S_Omega | 6_PS_4228.2 | 12,96 m² | 4800 | 2.7
4NP | BF | PS.4072 | LIKO-S_MicraII | 6_PS_4228.1 | 7,43 m² | 2750 | 2.7
4NP | BF | PS.4073 | LIKO-S_Omega | 6_PS_4346.1 | 8,37 m² | 3100 | 2.7
4NP | BF | PS.4074 | LIKO-S_MicraII | 6_PS_4346.2 | 7,43 m² | 2750 | 2.7
4NP | BF | PS.4075 | LIKO-S_Omega | 6_PS_4347 | 6,41 m² | 2375 | 2.7
4NP | BF | PS.4076 | LIKO-S_Omega | 6_PS_4175.1 | 12,96 m² | 4800 | 2.7
4NP | BF | PS.4077 | LIKO-S_MicraII | 6_PS_4175.2 | 7,43 m² | 2750 | 2.7
4NP | BF | PS.4078 | LIKO-S_MicraII | LIKO-S_MicraII_Čirá_39dB | 12,96 m² | 4800 | 2.7
4NP | BF | PS.4079 | LIKO-S_Omega | 6_PS_4123.1 | 12,96 m² | 4800 | 2.7
4NP | BF | PS.4080 | LIKO-S_MicraII | 6_PS_4123.2 | 7,43 m² | 2750 | 2.7
4NP | BF | PS.4081 | LIKO-S_MicraII | LIKO-S_MicraII_Čirá_39dB | 12,96 m² | 4800 | 2.7
4NP | BF | PS.4082 | LIKO-S_MicraII | LIKO-S_MicraII_Čirá_39dB | 11,11 m² | 4115 | 2.7
4NP | BF | PS.4083 | LIKO-S_MicraII | LIKO-S_MicraII_Čirá_39dB | 13,36 m² | 4950 | 2.7
4NP | BF | PS.4084 | LIKO-S_Omega | 6_PS_4009 - REI30 DP1 | 8,10 m² | 3 | 2.7 | REI30 DP1
4NP | BF | PS.4085 | LIKO-S_MicraII | LIKO-S_MicraII_Čirá_39dB | 4,59 m² | 1700 | 1.8
4NP | BF | PS.4086 | LIKO-S_Omega | 6_PS_4345 | 6,41 m² | 2375 | 2.7
4NP | BF | PS.4087 | LIKO-S_Omega | 6_PS_4344 | 8,37 m² | 3100 | 2.7
4NP | BF | PS.4088 | LIKO-S_MicraII | 6_PS_4344.2 | 7,26 m² | 2690 | 2.7
4NP | BF | PS.4089 | LIKO-S_Omega | 6_PS_4124.1 | 8,84 m² | 3275 | 2.7
4NP | BF | PS.4090 | LIKO-S_MicraII | LIKO-S_MicraII_Čirá_40dB | 4,86 m² | 1.8 | 2.7
4NP | BF | PS.4091 | LIKO-S_MicraII | LIKO-S_MicraII_Čirá_39dB | 5,81 m² | 2150 | 2.7
4NP | BF | PS.4092 | LIKO-S_Omega | 6_PS_4084.2 - EW30 DP3 | 5,80 m² | 2150 | 2.7 | EW30 DP3
4NP | BF | PS.4093 | LIKO-S_Omega | 6_PS_4388 | 5,81 m² | 2150 | 2.7
4NP | BF | PS.4094 | LIKO-S_Omega | 6_PS_4021.1 - EW30 DP3 | 5,81 m² | 2150 | 2.7 | EW30 DP3
4NP | BF | PS.4095 | LIKO-S_Omega | LIKO-S_Omega_Čirá_39dB - EI30 DP3 | 8,10 m² | 3 | 2.7 | EI30 DP3
4NP | BF | PS.4096 | LIKO-S_Omega | LIKO-S_Omega_Čirá_39dB | 4,86 m² | 1875 | 2.7 | EW30 DP3
4NP | BF | PS.4097 | LIKO-S_MicraII | LIKO-S_MicraII_Čirá_39dB | 20,66 m² | 7650 | 2.7
4NP | BF | PS.4098 | LIKO-S_MicraII | 6_PS_4054.1 | 4,86 m² | 1950 | 2.7
4NP | BF | PS.4099 | LIKO-S_MicraII | LIKO-S_MicraII_Čirá_40dB | 8,80 m² | 4965 | 1.8
4NP | BF | PS.4100 | LIKO-S_Omega | 6_PS_4008 - EW30 DP3 | 4,13 m² | 1530 | 2.7 | EW30 DP3
4NP | BF | PS.4101 | LIKO-S_Omega | LIKO-S_Omega_Čirá_39dB - EW30 DP3 | 9,18 m² | 3400 | 2.7 | EW30 DP3
4NP | BF | PS.4102 | LIKO-S_Omega | 6_PS_4222 - EW30 DP3 | 9,72 m² | 3600 | 2.7 | EW30 DP3
4NP | BF | PS.4103 | LIKO-S_Omega | LIKO-S_Omega_Čirá_39dB - REI30 DP1 | 8,10 m² | 3 | 2.7 | REI30 DP1
4NP | BF | PS.4104 | LIKO-S_MicraII | LIKO-S_MicraII_Čirá_39dB | 11,48 m² | 4250 | 2.7
4NP | BF | PS.4105 | LIKO-S_MicraII | LIKO-S_MicraII_Čirá_39dB | 21,13 m² | 7825 | 2.7
4NP | BF | PS.4106 | LIKO-S_Omega | 6_PS_4021.2 - EW30 DP3 | 5,81 m² | 2150 | 2.7 | EW30 DP3
4NP | BF | PS.4107 | LIKO-S_MicraII | 6_PS_4184 | 14,44 m² | 5350 | 2.7
4NP | BF | PS.4108 | LIKO-S_MicraII | LIKO-S_MicraII_Čirá_40dB | 6,64 m² | 3688 | 1.8
Celkový součet:: 79