## List 1
Výzva č. 26 v DNS „UK FSV – „DNS dodávky standardní techniky ICT 2022 až 2024“ - Fakulta sociálních věd Univerzity Karlovy Příloha č. 1 – Technická specifikace cenová nabídka
| Druh položky | Požadované parametry | Typové označení předmětu nabízeného účastníkem - produktové označení výrobce - případně webový odkaz v katalogu zboží účastníka | Potvrzení o splnění parametrů technické specifikace (účastník doplní ANO / NE) | Počet ks | Nabídková cena za ks bez DPH | Nabídková cena za ks vč. DPH | Nabídková cena vč. DPH | Lokalita - místo doručení předmětů | CPV označení | Číslo interní objednávky
1 | Vybavení serverovny IT Knězů | Požadujeme APC NetShelter Rack Automatic Transfer Switch (AP44232A) Funkce: Automatické přenášení zátěže, zatížení až 3700 VA Nejvyšší zatížení až 3700 VA Plynulé přepínání s dobou přenosu <10 ms Konfigurace přes zabezpečené webové uživatelské rozhraní Podpora protokolu SNMP Rozhraní min.: IEC 60320 C20 16 A 2P+E (vstup), 8x IEC 60320 C13 10 A 2P+E a 1x IEC 60320 C19 16 A 2P+E (výstup) Velikost: 1U Záruka min. 2 roky (cena nesmí překročit 21 234,- Kč bez DPH/ks) |  |  | 2 |  | 0 | 0 | FSV UK U Kříže 8, 158 00 Praha 5 | 31154000-0 Nepřerušitelné zdroje energie | 230056
2 | Vybavení serverovny IT Knězů | Požadujeme napájecí prodlužovací kabel C19-C20 Třížilový 250V kabel prodlužovací s konektory samec-samice Proudové zatížení min. 16A Délka 2m Barva modrá Záruka min. 2 roky (cena nesmí překročit 350,- Kč bez DPH/ks) |  |  | 2 |  | 0 | 0 | FSV UK U Kříže 8, 158 00 Praha 5 | 30237200-1 - Počítačová příslušenství | 230056
3 | Vybavení serverovny IT Knězů | Požadujeme napájecí prodlužovací kabel C19-C20 Třížilový 250V kabel prodlužovací s konektory samec-samice Proudové zatížení min. 16A Délka 2m Barva bílá/šedá Záruka min. 2 roky (cena nesmí překročit 350,- Kč bez DPH/ks) |  |  | 2 |  | 0 | 0 | FSV UK U Kříže 8, 158 00 Praha 5 | 30237200-1 - Počítačová příslušenství | 230056
4 | Vybavení serverovny IT Knězů | Požadujeme napájecí prodlužovací kabel C13-C14 Třížilový 250V kabel prodlužovací s konektory samec-samice Délka 0,5m Barva červená Záruka min. 2 roky (cena nesmí překročit 100,- Kč bez DPH/ks) |  |  | 5 |  | 0 | 0 | FSV UK U Kříže 8, 158 00 Praha 5 | 30237200-1 - Počítačová příslušenství | 230056
5 | Vybavení serverovny IT Knězů | Požadujeme napájecí prodlužovací kabel C13-C14 Třížilový 250V kabel prodlužovací s konektory samec-samice Délka 1,5m Barva červená Záruka min. 2 roky (cena nesmí překročit 180,- Kč bez DPH/ks) |  |  | 5 |  | 0 | 0 | FSV UK U Kříže 8, 158 00 Praha 5 | 30237200-1 - Počítačová příslušenství | 230056
6 | Vybavení serverovny IT Knězů | Požadujeme napájecí prodlužovací kabel C13-C14 Třížilový 250V kabel prodlužovací s konektory samec-samice Délka 3m Barva červená Záruka min. 2 roky (cena nesmí překročit 250,- Kč bez DPH/ks) |  |  | 5 |  | 0 | 0 | FSV UK U Kříže 8, 158 00 Praha 5 | 30237200-1 - Počítačová příslušenství | 230056
7 | Vybavení serverovny IT Knězů | Požadujeme napájecí prodlužovací kabel C13-C14 Třížilový 250V kabel prodlužovací s konektory samec-samice Délka 5m Barva červená Záruka min. 2 roky (cena nesmí překročit 350,- Kč bez DPH/ks) |  |  | 5 |  | 0 | 0 | FSV UK U Kříže 8, 158 00 Praha 5 | 30237200-1 - Počítačová příslušenství | 230056
8 | Vybavení serverovny IT Knězů | Požadujeme Ethernetový teploměr s vlhkoměrem TH2E Měření relativní vlhkosti v rozsahu 0 až 100 %. Měření teploty v rozsahu až -55 až +125 °C Ukládání hodnot do interní paměti s kapacitou až 1000 záznamů Snímač propojen s elektronikou silikonovým kabelem s vysokou odolností. Napájení 5 V až 30 V z dodaného zásuvkového adaptéru. (Adapter je součástí dodávky.) Možnost uchycení na lištu DIN 35 mm. Záruka min. 2 roky (cena nesmí překročit 3 600,- Kč bez DPH/ks) |  |  | 9 |  | 0 | 0 | FSV UK U Kříže 8, 158 00 Praha 5 | 3893-Přístroje pro měření vlhkosti | 230056
9 | Vybavení serverovny IT Knězů | Požadujeme Snímač teploty a vlhkosti TH3 Délka 1m Rozsah měřené teploty: -40 až +125 °C Rozsah měřené vlhkosti: 0 až 100 % Rozměry konce snímače: hliníkový hranol s rozměrem 40 × 16 × 10 mm Stupeň krytí: IP54 Kabel ke snímači - průměr: 4,7 mm Kabel ke snímači - materiál: modrá silikonová pryž Kabel ke snímači - teplotní odolnost: -60 °C až +200 °C Záruka min. 2 roky (cena nesmí překročit 1 030,- Kč bez DPH/ks) |  |  | 3 |  | 0 | 0 | FSV UK U Kříže 8, 158 00 Praha 5 | 3893-Přístroje pro měření vlhkosti | 230056
10 | Vybavení serverovny IT Knězů | Požadujeme Snímač teploty a vlhkosti TH3 Délka 3m Rozsah měřené teploty: -40 až +125 °C Rozsah měřené vlhkosti: 0 až 100 % Rozměry konce snímače: hliníkový hranol s rozměrem 40 × 16 × 10 mm Stupeň krytí: IP54 Kabel ke snímači - průměr: 4,7 mm Kabel ke snímači - materiál: modrá silikonová pryž Kabel ke snímači - teplotní odolnost: -60 °C až +200 °C Záruka min. 2 roky (cena nesmí překročit 1 030,- Kč bez DPH/ks) |  |  | 3 |  | 0 | 0 | FSV UK U Kříže 8, 158 00 Praha 5 | 3893-Přístroje pro měření vlhkosti | 230056
11 | Vybavení serverovny IT Knězů | Požadujeme Snímač teploty a vlhkosti TH3 Délka 5m Rozsah měřené teploty: -40 až +125 °C Rozsah měřené vlhkosti: 0 až 100 % Rozměry konce snímače: hliníkový hranol s rozměrem 40 × 16 × 10 mm Stupeň krytí: IP54 Kabel ke snímači - průměr: 4,7 mm Kabel ke snímači - materiál: modrá silikonová pryž Kabel ke snímači - teplotní odolnost: -60 °C až +200 °C Záruka min. 2 roky (cena nesmí překročit 1 030,- Kč bez DPH/ks) |  |  | 3 |  | 0 | 0 | FSV UK U Kříže 8, 158 00 Praha 5 | 3893-Přístroje pro měření vlhkosti | 230056
CELKOVÁ NABÍDKOVÁ CENA BEZ DPH : |  |  |  |  | 0
CELKOVÁ NABÍDKOVÁ CENA VČETNĚ DPH : |  |  |  |  | 0
V Praze dne:
Dodavatel
Obchodní jméno:
Sídlo:
IČ:
Oprávněná osoba: Příjmení, Jméno
Podpis: