## Výkaz OV 01
Sloupec1 | Sloupec2 | Sloupec3 | Sloupec4 | Sloupec5 | Sloupec6 | Sloupec7 | Sloupec8 | Sloupec9 | Sloupec10
Výkaz OV parapetů,madla,mob přička -Suterén
Označení typu | Budova | Podlaží | Specifikační kód | Popis | Šířka [mm] | Délka [mm] | Výška [mm] | Počet [ks] | Poznámka
1PP
OV.001 | CB | 1PP | OVY-009 | Vnitřní okenní parapet | 300 | 2750 | 18 | 1 | Rozměry nutno ověřit přímo na stavbě.
OV.002 | CB | 1PP | OVY-009 | Vnitřní okenní parapet | 300 | 2750 | 18 | 1 | Rozměry nutno ověřit přímo na stavbě.
OV.003 | CB | 1PP | OVY-009 | Vnitřní okenní parapet | 300 | 1635 | 18 | 1 | Rozměry nutno ověřit přímo na stavbě.
OV.004 | BF | 1PP | OVY-009 | Vnitřní okenní parapet | 300 | 1850 | 18 | 1 | Rozměry nutno ověřit přímo na stavbě.
OV.005 | CB | 1PP | OVY-009 | Vnitřní okenní parapet | 300 | 1850 | 18 | 1 | Rozměry nutno ověřit přímo na stavbě.
OV.006 | CB | 1PP | OVY-009 | Vnitřní okenní parapet | 300 | 2755 | 18 | 1 | Rozměry nutno ověřit přímo na stavbě.
OV.007 | BF | 1PP | OVY-010 | Vnitřní okenní parapet | 300 | 2750 | 20 | 1 | Rozměry nutno ověřit přímo na stavbě.
OV.008 | BF | 1PP | OVY-010 | Vnitřní okenní parapet | 300 | 2750 | 20 | 1 | Rozměry nutno ověřit přímo na stavbě.
OV.009 | BF | 1PP | OVY-009 | Vnitřní okenní parapet | 300 | 2750 | 18 | 1 | Rozměry nutno ověřit přímo na stavbě.
OV.010 | BF | 1PP | OVY-009 | Vnitřní okenní parapet | 300 | 1850 | 18 | 1 | Rozměry nutno ověřit přímo na stavbě.
OV.011 | BF | 1PP | OVY-009 | Vnitřní okenní parapet | 300 | 2750 | 18 | 1 | Rozměry nutno ověřit přímo na stavbě.
OV.012 | BF | 1PP | OVY-009 | Vnitřní okenní parapet | 300 | 1850 | 18 | 1 | Rozměry nutno ověřit přímo na stavbě.
OV.013 | BF | 1PP | OVY-009 | Vnitřní okenní parapet | 300 | 1850 | 18 | 1 | Rozměry nutno ověřit přímo na stavbě.
OV.014 | BF | 1PP | OVY-009 | Vnitřní okenní parapet | 300 | 2750 | 18 | 1 | Rozměry nutno ověřit přímo na stavbě.
OV.015 | BF | 1PP | OVY-009 | Vnitřní okenní parapet | 300 | 2750 | 18 | 1 | Rozměry nutno ověřit přímo na stavbě.
OV.016 | BF | 1PP | OVY-009 | Vnitřní okenní parapet | 300 | 2750 | 18 | 1 | Rozměry nutno ověřit přímo na stavbě.
OV.017 | BF | 1PP | OVY-009 | Vnitřní okenní parapet | 418 | 7750 | 18 | 1 | Rozměry nutno ověřit přímo na stavbě.
OV.018 | BF | 1PP | OVY-009 | Vnitřní okenní parapet | 418 | 5000 | 18 | 1 | Rozměry nutno ověřit přímo na stavbě.
OV.019 | BF | 1PP | OVY-010 | Vnitřní okenní parapet | 418 | 4455 | 20 | 1 | Rozměry nutno ověřit přímo na stavbě.
OV.020 | BF | 1PP | OVY-010 | Vnitřní okenní parapet | 418 | 3085 | 20 | 1 | Rozměry nutno ověřit přímo na stavbě.
OV.021 | BF | 1PP | OVY-009 | Vnitřní okenní parapet | 418 | 3765 | 18 | 1 | Rozměry nutno ověřit přímo na stavbě.
OV.022 | BF | 1PP | OVY-010 | Vnitřní okenní parapet | 418 | 3765 | 20 | 1 | Rozměry nutno ověřit přímo na stavbě.
OV.023 | BF | 1PP | OVY-009 | Vnitřní okenní parapet | 418 | 2390 | 18 | 1 | Rozměry nutno ověřit přímo na stavbě.
OV.024 | BF | 1PP | OVY-010 | Vnitřní okenní parapet | 418 | 3905 | 20 | 1 | Rozměry nutno ověřit přímo na stavbě.
OV.025 | BF | 1PP | OVY-009 | Vnitřní okenní parapet | 418 | 1040 | 18 | 1 | Rozměry nutno ověřit přímo na stavbě.
OV.026 | BF | 1PP | OVY-009 | Vnitřní okenní parapet | 418 | 1040 | 18 | 1 | Rozměry nutno ověřit přímo na stavbě.
OV.027 | BF | 1PP | OVY-009 | Vnitřní okenní parapet | 418 | 2565 | 18 | 1 | Rozměry nutno ověřit přímo na stavbě.
OV.028 | BF | 1PP | OVY-009 | Vnitřní okenní parapet | 418 | 1300 | 18 | 1 | Rozměry nutno ověřit přímo na stavbě.
OV.029 | BF | 1PP | OVY-009 | Vnitřní okenní parapet | 300 | 1400 | 18 | 1 | Rozměry nutno ověřit přímo na stavbě.
OV.030 | BF | 1PP | OVY-010 | Vnitřní okenní parapet | 410 | 2640 | 20 | 1 | Rozměry nutno ověřit přímo na stavbě.
OV.031 | BF | 1PP | OVY-010 | Vnitřní okenní parapet | 410 | 2390 | 20 | 1 | Rozměry nutno ověřit přímo na stavbě.
OV.032 | BF | 1PP | OVY-010 | Vnitřní okenní parapet | 410 | 1015 | 20 | 1 | Rozměry nutno ověřit přímo na stavbě.
OV.033 | BF | 1PP | OVY-010 | Vnitřní okenní parapet | 410 | 3230 | 20 | 1 | Rozměry nutno ověřit přímo na stavbě.
OV.034 | BF | 1PP | OVY-010 | Vnitřní okenní parapet | 410 | 3080 | 20 | 1 | Rozměry nutno ověřit přímo na stavbě.
OV.035 | BF | 1PP | OVY-010 | Vnitřní okenní parapet | 410 | 2390 | 20 | 1 | Rozměry nutno ověřit přímo na stavbě.
OV.036 | BF | 1PP | OVY-010 | Vnitřní okenní parapet | 410 | 2530 | 20 | 1 | Rozměry nutno ověřit přímo na stavbě.
OV.037 | BF | 1PP | OVY-009 | Vnitřní okenní parapet | 410 | 2390 | 18 | 1 | Rozměry nutno ověřit přímo na stavbě.
OV.038 | BF | 1PP | OVY-009 | Vnitřní okenní parapet | 410 | 1015 | 18 | 1 | Rozměry nutno ověřit přímo na stavbě.
OV.039 | BF | 1PP | OVY-009 | Vnitřní okenní parapet | 410 | 3220 | 18 | 1 | Rozměry nutno ověřit přímo na stavbě.
OV.040 | BF | 1PP | OVY-009 | Vnitřní okenní parapet | 410 | 350 | 18 | 1 | Rozměry nutno ověřit přímo na stavbě.
OV.041 | BF | 1PP | OVY-009 | Vnitřní okenní parapet | 300 | 2140 | 18 | 1 | Rozměry nutno ověřit přímo na stavbě.
OV.042 | BF | 1PP | OVY-009 | Vnitřní okenní parapet | 220 | 585 | 18 | 1 | Rozměry nutno ověřit přímo na stavbě.
OV.043 | BF | 1PP | OVY-009 | Vnitřní okenní parapet | 410 | 4390 | 18 | 1 | Rozměry nutno ověřit přímo na stavbě.
OV.044 | BF | 1PP | OVY-009 | Vnitřní okenní parapet | 410 | 3030 | 18 | 1 | Rozměry nutno ověřit přímo na stavbě.
OV.045 | BF | 1PP | OVY-010 | Vnitřní okenní parapet | 410 | 7750 | 20 | 1 | Rozměry nutno ověřit přímo na stavbě.
OV.047 | BF | 1PP |  | Záchytná jímka v místnosti B_054. Plocha 16,25m2. Výška 125mm. Materiál: Nerez. Zakrytí nerez. pororoštem 11/33 s nerezovými stojkami. | 6500 | 2600 | 125 | 1 | Specifikace nerezového materiálu: DIN 1.4401. Minimální tloušťka plechu bude 2mm. Dodavatel provede zkoušku těsnosti.
OV.048 | BF | 1PP |  | Záchytná jímka v místnosti B_326. Výška 125mm, plocha 68,4m2. Materiál: Nerez. Zakrytí nerez. pororoštem 11/33 s nerezovými stojkami. Jímka bude vyspádováná. | 6000 | 11400 | 125 | 1 | Specifikace nerezového materiálu: DIN 1.4401. Minimální tloušťka plechu bude 2mm. Dodavatel provede zkoušku těsnosti.
OV.049 | BF | 1PP |  | Zdvojená podlaha v požární rozvodně B_033 včetně systémových stojek. Antistatické provedení podlahových desek. | 9,06m2 |  |  |  | Zdvojená podlaha v tomto místě právě kompenzuje zalomení základové desky a tomu odpovídá celková výška 1,25m.
OV.500 | BF | 1PP | ZAR-028 | Pevné vodorovné madlo se svislou částí na toaletách pro ZTP |  |  |  | 3
OV.501 | BF | 1PP | ZAR-024 | Sklápěcí madlo na toaletách pro ZTP |  |  |  | 3
OV.0506 | CB | 1PP | POD-034 | Čistící zóna v chodbě B_237. Textilní rohož osazená v úrovni podlahy do připravených otvorů osazených Al rámem 10 x 30 x 2 mm | 2700 | 2700 | 10 | 1
OV.0507 | CB | 1PP | POD-033 | Čistící zóna v chodbě B_122. Textilní rohož osazená v úrovni podlahy do připravených otvorů osazených Al rámem 15 x 30 x 2 mm | 2050 | 2840 | 16 | 1
OV.0508 | BF | 1PP | POD-033 | Čistící zóna v chodbě B_123. Textilní rohož osazená v úrovni podlahy do připravených otvorů osazených Al rámem 15 x 30 x 2 mm | 1200 | 3850 | 16 | 1
OV.0509 | BF | 1PP | POD-033 | Čistící zóna v chodbě B_359. Textilní rohož osazená v úrovni podlahy do připravených otvorů osazených Al rámem 15 x 30 x 2 mm | 2400 | 2450 | 16 | 1
OV.0510 | BF | 1PP | POD-033 | Čistící zóna v chodbě B_003. Textilní rohož osazená v úrovni podlahy do připravených otvorů osazených Al rámem 15 x 30 x 2 mm | 1930 | 2240 | 16 | 1
OV.0511 | BF | 1PP | POD-033 | Čistící zóna v chodbě B_286. Textilní rohož osazená v úrovni podlahy do připravených otvorů osazených Al rámem 15 x 30 x 2 mm | 1200 | 2300 | 16 | 1
OV.0512 | BF | 1PP | POD-034 | Čistící zóna v chodbě B_149. Textilní rohož osazená v úrovni podlahy do připravených otvorů osazených Al rámem 10 x 30 x 2 mm | 2000 | 2400 | 10 | 1
OV.0513 | BF | 1PP | POD-035 | Čistící zóna v chodbě B_155. Strhávací samolepící čistící rohož | 1400 | 900 | 2-3mm | 1
OV.0514 | BF | 1PP | POD-034 | Čistící zóna v chodbě B_299. Textilní rohož osazená v úrovni podlahy do připravených otvorů osazených Al rámem 10 x 30 x 2 mm | 2400 | 2130 | 10 | 1
OV.0515 | BF | 1PP | POD-035 | Čistící zóna v chodbě B_316. Strhávací samolepící čistící rohož | 1700 | 1750 | 2-3mm | 1
OV.0516 | BF | 1PP | POD-035 | Čistící zóna v chodbě B_349. Strhávací samolepící čistící rohož | 1800 | 2950 | 2-3mm | 2
OV.0517 | BF | 1PP | POD-033 | Čistící zóna v chodbě B_037. Textilní rohož osazená v úrovni podlahy do připravených otvorů osazených Al rámem 15 x 30 x 2 mm | 2200 | 2300 | 10 | 1
OV.0518 | BF | 1PP | POD-035 | Čistící zóna v chodbě B_343. Strhávací samolepící čistící rohož | 900 | 900 | 2-3mm | 1
OV.0519 | BF | 1PP | POD-035 | Čistící zóna v chodbě B_342. Strhávací samolepící čistící rohož | 900 | 1900 | 2-3mm | 1
OV.0520 | BD | 1PP | POD-034 | Čistící zóna v chodbě B_300. Textilní rohož osazená v úrovni podlahy do připravených otvorů osazených Al rámem 10 x 30 x 2 mm | 2200 | 2600 | 10 | 1
OV.0536 | CB | 1PP |  | Ochranný stěnový rohový profil "L" 100/100/ výška 1500mm |  |  |  | 4 | Rozměry nutno ověřit přímo na stavbě. Ochranný roh z EPDM pryže s deformační zónou pro tlumení nárazů. Mechanicky kotvenou pomocí vhodných hmoždinek a šroubů. Roh ukončen dvěma koncovkami. Povrchová úprava v barevnosti dle výběru architekta.
OV.0537 | CB | 1PP |  | Ochranný stěnový rohový profil "C" 100/200/100/ výška 1500 |  |  |  | 1 | Rozměry nutno ověřit přímo na stavbě. Ochranný roh z EPDM pryže s deformační zónou pro tlumení nárazů. Mechanicky kotvenou pomocí vhodných hmoždinek a šroubů. Roh ukončen dvěma koncovkami. Povrchová úprava v barevnosti dle výběru architekta.
OV.0543 | CB | 1PP | VNS-005 | Sprchová zástěna |  |  | viz tab. Specifikací | 1 | Rozměry podrobněji viz výkresová část
OV.0544 | CB | 1PP | VNS-005 | Sprchová zástěna |  | 1000 | viz tab. Specifikací | 2 | Rozměry podrobněji viz výkresová část
OV.0545 | BF | 1PP | VNS-005 | Sprchová zástěna |  |  | viz tab. Specifikací | 1 | Rozměry podrobněji viz výkresová část
OV.0545 | CB | 1PP | VNS-005 | Sprchová zástěna |  |  | viz tab. Specifikací | 4 | Rozměry podrobněji viz výkresová část
OV.0546 | CB | 1PP | VNS-005 | Sprchová zástěna |  | 1000 | viz tab. Specifikací | 1 | Rozměry podrobněji viz výkresová část
OV.0547 | BF | 1PP | VNS-005 | Sprchová zástěna |  |  | viz tab. Specifikací | 4 | Rozměry podrobněji viz výkresová část
OV.0548 | BF | 1PP | VNS-005 | Sprchová zástěna |  | 900 | viz tab. Specifikací | 7 | Rozměry podrobněji viz výkresová část
OV.0549 | BF | 1PP | VNS-005 | Sprchová zástěna |  |  | viz tab. Specifikací | 4 | Rozměry podrobněji viz výkresová část
OV.0550 | BF | 1PP | VNS-005 | Sprchová zástěna |  | 1600 | viz tab. Specifikací | 1 | Rozměry podrobněji viz výkresová část
OV.0621 | CB | 1PP | OVY-023 | Požární roleta EW 30 DP1+C | - | 6050 | 3050 | 1
OV.0622 | BF | 1PP | OVY-023 | Požární roleta EW 30 DP1+C | - | 7600 | 2250 | 1
OV.746 | BF | 1PP | OVY-024 | Kryt nástěnného radiátoru v SDK nice. Zákryt bude odjímatelný a tvořen z tahokovu vloženým do ocelového rámu. Konstrukce včetně olemování otvoru. Povrchové úpravy dle projektu interiréru. | - | 1300 | 2050 | 4
OV.D1001 | BF | 1PP | OVY-015 | Zabudovaná podlahový lišta pro dilataci do podlahy. | - | 5000 | - | 2
OV.D1004 | BF | 1PP | OVY-015 | Zabudovaná podlahový lišta pro dilataci do podlahy. | - | 120,9m | - |  | Celková délka
OV.D1015 | BF | 1PP | OVY-017 | Stěnový systémový dilatační profil do omítky. Dilatační mezera š. 20mm. | - | 4100 | - | 15
OV.D1016 | BF | 1PP | OVY-015 | Zabudovaná podlahový lišta pro dilataci do podlahy. | - | 7900 | - | 1
OV.D1017 | BF | 1PP | OVY-015 | Zabudovaná podlahový lišta pro dilataci do podlahy. | - | 5150 | - | 2

## Výkaz OV 02
Sloupec1 | Sloupec2 | Sloupec3 | Sloupec4 | Sloupec5 | Sloupec6 | Sloupec7 | Sloupec8 | Sloupec9
Výkaz OV sanit příčky -Suterén
Označení typu | Budova | Podlaží | Specifikační kód | Popis | Délka [mm] | Nepřipojená výška [mm] | Počet [ks] | Poznámka
1PP
OV.020S | CB | 1PP | VNS-002 | sanitární dělící příčky | 1575 | viz tab. Specifikací | 1 | Rozměry podrobněji viz výkresová část
OV.021S | CB | 1PP | VNS-002 | sanitární dělící příčky | 2200 | viz tab. Specifikací | 1 | Rozměry podrobněji viz výkresová část
OV.022S | CB | 1PP | VNS-002 | sanitární dělící příčky | 1575 | viz tab. Specifikací | 1 | Rozměry podrobněji viz výkresová část
OV.023S | CB | 1PP | VNS-001 | sanitární dělící příčky | 1050 | viz tab. Specifikací | 2 | Rozměry podrobněji viz výkresová část
OV.024S | CB | 1PP | VNS-001 | sanitární dělící příčky | 1600 | viz tab. Specifikací | 1 | Rozměry podrobněji viz výkresová část
OV.025S | BF | 1PP | VNS-001 | sanitární dělící příčky | 1600 | viz tab. Specifikací | 1 | Rozměry podrobněji viz výkresová část
OV.026S | BF | 1PP | VNS-001 | sanitární dělící příčky | 1600 | viz tab. Specifikací | 1 | Rozměry podrobněji viz výkresová část
OV.027S | BF | 1PP | VNS-001 | Sanitární dělící příčka, součástí 3 ks jendokřídlých dveří 700/2100mm s WC zámkem. | 3125 | viz tab. Specifikací | 1 | Rozměry podrobněji viz výkresová část
OV.028S | BF | 1PP | VNS-002 | Sanitární dělící příčka, součástí 3 ks jendokřídlých dveří 700/2100mm s WC zámkem. | 2925 | viz tab. Specifikací | 1 | Rozměry podrobněji viz výkresová část
OV.029S | BF | 1PP | VNS-002 | sanitární dělící příčky | 1600 | viz tab. Specifikací | 1 | Rozměry podrobněji viz výkresová část
OV.030S | BF | 1PP | VNS-002 | sanitární dělící příčky | 1600 | viz tab. Specifikací | 1 | Rozměry podrobněji viz výkresová část
OV.031S | BF | 1PP | VNS-002 | Sanitární dělící příčka, součástí 1 ks jendokřídlých dveří 700/2100mm s WC zámkem. | 1600 | viz tab. Specifikací | 1 | Rozměry podrobněji viz výkresová část
OV.032S | BF | 1PP | VNS-002 | Sanitární dělící příčka, součástí 1 ks jendokřídlých dveří 700/2100mm s WC zámkem. | 1650 | viz tab. Specifikací | 1 | Rozměry podrobněji viz výkresová část
OV.033S | BF | 1PP | VNS-002 | Sanitární dělící příčka, součástí 2 ks jendokřídlých dveří 700/2100mm s WC zámkem. | 2150 | viz tab. Specifikací | 1 | Rozměry podrobněji viz výkresová část
OV.034S | BF | 1PP | VNS-002 | sanitární dělící příčky | 1650 | viz tab. Specifikací | 1 | Rozměry podrobněji viz výkresová část
OV.035S | BF | 1PP | VNS-002 | Sanitární dělící příčka, nepřipojená výška 2,7m, součástí 3 ks jendokřídlých dveří 700/2100mm s WC zámkem. | 2950 | viz tab. Specifikací | 1 | Rozměry podrobněji viz výkresová část
OV.036S | BF | 1PP | VNS-002 | sanitární dělící příčky | 1350 | viz tab. Specifikací | 1 | Rozměry podrobněji viz výkresová část
OV.037S | BF | 1PP | VNS-002 | sanitární dělící příčky | 1350 | viz tab. Specifikací | 1 | Rozměry podrobněji viz výkresová část
OV.038S | BF | 1PP | VNS-002 | sanitární dělící příčky | 1750 | viz tab. Specifikací | 2 | Rozměry podrobněji viz výkresová část
OV.039S | BF | 1PP | VNS-002 | Sanitární dělící příčka, součástí 3 ks jendokřídlých dveří 700/2100mm s WC zámkem. | 3350 | viz tab. Specifikací | 1 | Rozměry podrobněji viz výkresová část
OV.040S | BF | 1PP | VNS-013 | Sanitární dělící příčka, součástí 2 ks jendokřídlých dveří 700/2100mm. | 4400 | viz tab. Specifikací | 1 | Rozměry podrobněji viz výkresová část
OV.041S | BF | 1PP | VNS-013 | Sanitární dělící příčka, součástí 2 ks jendokřídlých dveří 700/2100mm. | 5500 | viz tab. Specifikací | 1 | Rozměry podrobněji viz výkresová část
OV.042S | BF | 1PP | VNS-013 | Sanitární dělící příčka, součástí 2 ks jendokřídlých dveří 700/2100mm. | 4100 | viz tab. Specifikací | 1 | Rozměry podrobněji viz výkresová část
OV.043S | BF | 1PP | VNS-002 | sanitární dělící příčky | 1575 | viz tab. Specifikací | 1 | Rozměry podrobněji viz výkresová část
OV.044S | BF | 1PP | VNS-002 | Sanitární dělící příčka, součástí 2 ks jendokřídlých dveří 700/2100mm. | 2100 | viz tab. Specifikací | 1 | Rozměry podrobněji viz výkresová část
OV.045S | BF | 1PP | VNS-002 | sanitární dělící příčky | 1573 | viz tab. Specifikací | 1 | Rozměry podrobněji viz výkresová část
OV.046S | BF | 1PP | VNS-002 | sanitární dělící příčky | 2200 | viz tab. Specifikací | 1 | Rozměry podrobněji viz výkresová část
OV.047S | BF | 1PP | VNS-005 | sprchové zástěny | 1250 | viz tab. Specifikací | 3 | Rozměry podrobněji viz výkresová část

## Výkaz OV 03
Sloupec1 | Sloupec2 | Sloupec3 | Sloupec4 | Sloupec5 | Sloupec6 | Sloupec7 | Sloupec8 | Sloupec9 | Sloupec10
Výkaz OV krycí dviřka INT -Suterén
Označení typu | Budova | Podlaží | Specifikační kód | Popis | Délka [mm] | Šířka [mm] | Výška [mm] | Počet [ks] | Poznámka
-1PP
OV.700 | BF | 1PP | OVY-018 | Jednokřídlé kovové otočné dveře pro zakrytí hasicího přístroje |  | 300 | 2700 | 1
OV.702 | BF | 1PP | OVY-018 | Jednokřídlé kovové otočné dveře pro zakrytí el. rozváděče |  | 900 | 2700 | 3
OV.702 | CB | 1PP | OVY-018 | Jednokřídlé kovové otočné dveře pro zakrytí el. rozváděče |  | 900 | 2700 | 1
OV.712 | CB | 1PP | OVY-018 | Dvoukřídlé otočné symetrické dveřé. 2x křídlo v šířce 800mm |  | 1600 | 2700 | 2
OV.715 | BF | 1PP | OVY-018 | Dvoukřídlé otočné symetrické dveřé. 2x křídlo v šířce 900mm |  | 1800 | 2700 | 2
OV.717 | BF | 1PP | OVY-018 | Jednokřídlé kovové otočné dveře šířky 700 mm |  | 700 | 2700 | 3
OV.725 | BF | 1PP | OVY-018 | Jednokřídlé kovové otočné krycí dveře s 3 otvory na odpadkový koš. Dveře šířky 900mm |  | 900 | 2700 | 1
OV.726 | BF | 1PP | OVY-018 | Dvoukřídlé kovové otočné dveře symetrické s 4 otvory na odpádkový koš. 2x křídlo v šířce 600mm |  | 1200 | 2700 | 4
OV.746 | BF | 1PP | OVY-018 | Kryt nástěnného radiátoru v SDK nice. Zákryt bude odjímatelný a tvořen z tahokovu vloženým do ocelového rámu. Konstrukce včetně olemování otvoru. Povrchové úpravy dle projektu interiréru. |  | 1300 | 2050 | 4 | Hmotnost 1ks 15,3 kg
OV.750 | BF | 1PP | OVY-018 | Sestava 3x jednokřídlých kovových otočných krycí dveří. 2x křídlo v šířce 600mm s 4 otvory na odpadkový koš, 1x křídlo v šířce 700mm |  | 5400 | 2700 | 1
OV.752 | CB | 1PP | OVY-018 | Sestava 3x dvoukřídlé kovové otočné dveře symetrické. 6x křídlo v šířce 900mm |  | 5400 | 2700 | 1
OV.753 | CB | 1PP | OVY-018 | Sestava 3x jednokřídlé kovové otočné dveře. 2x křídlo v šířce 900mm a 1x křídlo v šířce 700mm |  | 2500 | 2700 | 1
OV.754 | CB | 1PP | OVY-018 | Sestava 3x jednokřídlé kovové otočné dveře. 3x křídlo v šířce 900mm |  | 2700 | 2700 | 1
OV.755 | BF | 1PP |  | Ochrana stěny v místnosti Odpad - sklad vnější B_029. Ocelová trubka průměr 30x3,2 mm kotvena přes patní plech pomocí mechanických kotev do stěny ve výšce 1000 mm. Vzdálenost trubky od stěny 80 mm. Konstrukce je dodána včetně montáže a kotevních prvků do železobetonové stěny. | 35000
OV.756 | BF | 1PP | OVY-037 | Podlahová lišta pro zakrytí mezery kolem základu mikroskopů. | 122,5m |  |  |  | Lemování dilatačně oddělených podlah v 1.PP. Jedná se o místnosti: B_071; B_070; B_077; B_076; B_090; B_093
OV.767 | BF | 1PP | OVY-810 | Umyvadlové desky v hygienickém zázemí pro veřejenost. Desky dle specifikace včetně nosné konstrukce v rámci SDK příčky. | 7770 | 600 |  |  | Celková délka
OV.768 | BF | 1PP | OVY-810 | Umyvadlové desky v hygienickém zázemí pro zaměstnance. Desky dle specifikace včetně nosné konstrukce v rámci SDK příčky. | 6450 | 600 |  |  | Celková délka
OV.769 | BF | 1PP | OVY-810 | Umyvadlové desky v hygienickém zázemí pro cyklisty. Desky dle specifikace včetně nosné konstrukce v rámci SDK příčky. | 11810 | 600 |  |  | Celková délka
OV.767 | CB | 1PP | OVY-810 | Umyvadlové desky v hygienickém zázemí pro veřejenost. Desky dle specifikace včetně nosné konstrukce v rámci SDK příčky. | - |  |  |  | Celková délka
OV.768 | CB | 1PP | OVY-810 | Umyvadlové desky v hygienickém zázemí pro zaměstnance. Desky dle specifikace včetně nosné konstrukce v rámci SDK příčky. | 3640 | 600 |  |  | Celková délka
OV.769 | CB | 1PP | OVY-812 | Umyvadlové desky v hygienickém zázemí pro cyklisty. Desky dle specifikace včetně nosné konstrukce v rámci SDK příčky. | 2200 | 600 |  |  | Celková délka

## Výkaz OV 04 hasičáky
Výkaz OV hasicí přistroj - Centrální budova
Označení typu | Budova | Podlaží | Specifikační kód | Popis | Počet [ks] | Poznámka
1PP
OV.780 | CB | 1PP | PBR-001 | PG6-Přenosný hasicí přístroj práškový - 6 kg | 26
OV.781 | CB | 1PP | PBR-002 | S5-Přenosný hasicí přístroj sněhový (CO2)- 5 kg | 2
Výkaz OV hasicí přistroj - Budova fakult
Označení typu | Budova | Podlaží | Specifikační kód | Popis | Počet [ks] | Poznámka
1PP
OV.780 | CB | 1PP | PBR-001 | PG6-Přenosný hasicí přístroj práškový - 6 kg | 64
OV.781 | CB | 1PP | PBR-002 | S5-Přenosný hasicí přístroj sněhový (CO2)- 5 kg | 3

## Výkaz OV 05 regály
Sloupec1 | Sloupec2 | Sloupec3 | Sloupec4 | Sloupec5 | Sloupec6 | Sloupec10
Výkaz OV Regály -Suterén
Označení typu | Budova | Podlaží | Specifikační kód | Popis | Délka [bm] | Poznámka
-1PP
OV.R01 |  | 1PP | OVY-008 | Posuvný regálový systém. Dodávka včetně pojezdových kolejnic. | 6137.92

## Výkaz OV 07 Zásobníky ručníků
Výkaz OV Zásobníky ručníků - Suterén
Označení typu | Budova | Podlaží | Specifikační kód | Popis | Počet [ks] | Poznámka
OV.826 | BF | 1PP | OVY-605 | Zásobník ručníků | 16
OV.826 | CB | 1PP | OVY-605 | Zásobník ručníků | 4

## Stínění
Výkaz OV Vnitřní stínění - Suterén
Označení typu | Budova | Podlaží | Specifikační kód | Popis | Délka [mm] | Výška otvoru [mm] | Počet [ks] | Poznámka
OV.F001 | BF | 1PP | OVY-006 | Elektrická roleta v boxu pro rastrovou fasádu | 2750 | 3300 | 1 | Stínění pro místnost B_063
OV.F002 | BF | 1PP | OVY-006 | Elektrická roleta v boxu pro rastrovou fasádu | 3588 | 3300 | 1 | Stínění pro místnost B_063
OV.F003 | BF | 1PP | OVY-006 | Elektrická roleta v boxu pro rastrovou fasádu | 3100 | 3300 | 1 | Stínění pro místnost B_063
OV.F004 | BF | 1PP | OVY-006 | Elektrická roleta v boxu pro rastrovou fasádu | 3040 | 3300 | 1 | Stínění pro místnost B_064
OV.F005 | BF | 1PP | OVY-006 | Elektrická roleta v boxu pro rastrovou fasádu | 3031 | 3300 | 1 | Stínění pro místnost B_064
OV.F006 | BF | 1PP | OVY-006 | Elektrická roleta v boxu pro rastrovou fasádu | 3570 | 3300 | 1 | Stínění pro místnost B_064
OV.F007a | BF | 1PP | OVY-001 | Manuální roleta v boxu pro pásová okna | 1324 | 3300 | 1 | Stínění pro místnost B_067
OV.F007b | BF | 1PP | OVY-001 | Manuální roleta v boxu pro pásová okna | 2598 | 3300 | 1 | Stínění pro místnost B_067
OV.F008 | BF | 1PP | OVY-001 | Manuální roleta v boxu pro pásová okna | 2450 | 3300 | 1 | Stínění pro místnost B_073
OV.F009 | BF | 1PP | OVY-001 | Manuální roleta v boxu pro pásová okna | 2600 | 3300 | 1 | Stínění pro místnost B_107
OV.F010a | BF | 1PP | OVY-001 | Manuální roleta v boxu pro pásová okna | 2450 | 3300 | 1 | Stínění pro místnost B_087
OV.F010b | BF | 1PP | OVY-001 | Manuální roleta v boxu pro pásová okna | 2000 | 3300 | 1 | Stínění pro místnost B_087
OV.F011 | BF | 1PP | OVY-001 | Manuální roleta v boxu pro pásová okna | 2750 | 2700 | 1 | Stínění pro místnost B_092
OV.F012 | BF | 1PP | OVY-001 | Manuální roleta v boxu pro pásová okna | 2750 | 3050 | 1 | Stínění pro místnost B_181
OV.F013 | BF | 1PP | OVY-001 | Manuální roleta v boxu pro pásová okna | 2000 | 3050 | 1 | Stínění pro místnost B_137
OV.F014 | BF | 1PP | OVY-001 | Manuální roleta v boxu pro pásová okna | 1850 | 3050 | 1 | Stínění pro místnost B_196
OV.F015 | BF | 1PP | OVY-001 | Manuální roleta v boxu pro pásová okna | 1850 | 3050 | 1 | Stínění pro místnost B_180
OV.F016 | BF | 1PP | OVY-001 | Manuální roleta v boxu pro pásová okna | 2750 | 3050 | 1 | Stínění pro místnost B_169
OV.F017 | BF | 1PP | OVY-001 | Manuální roleta v boxu pro pásová okna | 1850 | 3050 | 1 | Stínění pro místnost B_170
OV.F018 | BF | 1PP | OVY-001 | Manuální roleta v boxu pro pásová okna | 2750 | 3050 | 1 | Stínění pro místnost B_044
OV.F019 | BF | 1PP | OVY-001 | Manuální roleta v boxu pro pásová okna | 2750 | 3050 | 1 | Stínění pro místnost B_047
OV.F020 | BF | 1PP | OVY-001 | Manuální roleta v boxu pro pásová okna | 2750 | 3050 | 1 | Stínění pro místnost B_045
OV.F021 | BF | 1PP | OVY-001 | Manuální roleta v boxu pro pásová okna | 2625 | 3050 | 1 | Stínění pro místnost B_274
OV.F022 | BF | 1PP | OVY-001 | Manuální roleta v boxu pro pásová okna | 2750 | 3050 | 1 | Stínění pro místnost B_274
OV.F023 | BF | 1PP | OVY-001 | Manuální roleta v boxu pro pásová okna | 2507 | 3300 | 1 | Stínění pro místnost B_281
OV.F024 | BF | 1PP | OVY-001 | Manuální roleta v boxu pro pásová okna | 2968 | 3300 | 1 | Stínění pro místnost B_281
OV.F025 | BF | 1PP | OVY-001 | Manuální roleta v boxu pro pásová okna | 2275 | 3300 | 1 | Stínění pro místnost B_281
OV.F026a | BF | 1PP | OVY-001 | Manuální roleta v boxu pro pásová okna | 2500 | 3300 | 1 | Stínění pro místnost B_281
OV.F026b | BF | 1PP | OVY-001 | Manuální roleta v boxu pro pásová okna | 2500 | 3300 | 1 | Stínění pro místnost B_281
OV.F027a | BF | 1PP | OVY-001 | Manuální roleta v boxu pro pásová okna | 2507 | 3300 | 1 | Stínění pro místnost B_078
OV.F027b | BF | 1PP | OVY-001 | Manuální roleta v boxu pro pásová okna | 2030 | 3300 | 1 | Stínění pro místnost B_078
OV.F028 | BF | 1PP | OVY-001 | Manuální roleta v boxu pro pásová okna | 3138 | 3300 | 1 | Stínění pro místnost B_068
OV.F029a | BF | 1PP | OVY-001 | Manuální roleta v boxu pro pásová okna | 2507 | 3300 | 1 | Stínění pro místnost B_067
OV.F029b | BF | 1PP | OVY-001 | Manuální roleta v boxu pro pásová okna | 1343 | 3300 | 1 | Stínění pro místnost B_067
OV.F030a | BF | 1PP | OVY-001 | Manuální roleta v boxu pro pásová okna | 2014 | 3300 | 1 | Stínění pro místnost B_076
OV.F030b | BF | 1PP | OVY-001 | Manuální roleta v boxu pro pásová okna | 2014 | 3300 | 1 | Stínění pro místnost B_076
OV.F031 | BF | 1PP | OVY-001 | Manuální roleta v boxu pro pásová okna | 1075 | 3300 | 1 | Stínění pro místnost B_069
OV.F032 | BF | 1PP | OVY-001 | Manuální roleta v boxu pro pásová okna | 1075 | 3300 | 1 | Stínění pro místnost B_069
OV.F033 | BF | 1PP | OVY-001 | Manuální roleta v boxu pro pásová okna | 2650 | 3300 | 1 | Stínění pro místnost B_302
OV.F034 | BF | 1PP | OVY-001 | Manuální roleta v boxu pro pásová okna | 2725 | 3300 | 1 | Stínění pro místnost B_136
OV.F035 | BF | 1PP | OVY-001 | Manuální roleta v boxu pro pásová okna | 2450 | 3300 | 1 | Stínění pro místnost B_106
OV.F036 | BF | 1PP | OVY-001 | Manuální roleta v boxu pro pásová okna | 1075 | 3300 | 1 | Stínění pro místnost B_106
OV.F037 | BF | 1PP | OVY-001 | Manuální roleta v boxu pro pásová okna | 3338 | 3300 | 1 | Stínění pro místnost B_108
OV.F038 | BF | 1PP | OVY-001 | Manuální roleta v boxu pro pásová okna | 3137 | 3300 | 1 | Stínění pro místnost B_110
OV.F039 | BF | 1PP | OVY-001 | Manuální roleta v boxu pro pásová okna | 2450 | 3300 | 1 | Stínění pro místnost B_110
OV.F040 | BF | 1PP | OVY-001 | Manuální roleta v boxu pro pásová okna | 2650 | 3300 | 1 | Stínění pro místnost B_111
OV.F041 | BF | 1PP | OVY-001 | Manuální roleta v boxu pro pásová okna | 2450 | 3300 | 1 | Stínění pro místnost B_103
OV.F042 | BF | 1PP | OVY-001 | Manuální roleta v boxu pro pásová okna | 1075 | 3300 | 1 | Stínění pro místnost B_103
OV.F043 | BF | 1PP | OVY-001 | Manuální roleta v boxu pro pásová okna | 3338 | 3300 | 1 | Stínění pro místnost B_104
OV.F044 | BF | 1PP | OVY-001 | Manuální roleta v boxu pro pásová okna | 3138 | 3300 | 1 | Stínění pro místnost B_102
OV.F045 | BF | 1PP | OVY-001 | Manuální roleta v boxu pro pásová okna | 3275 | 3300 | 1 | Stínění pro místnost B_088
OV.F046 | BF | 1PP | OVY-001 | Manuální roleta v boxu pro pásová okna | 2500 | 3300 | 1 | Stínění pro místnost B_093
OV.F047 | BF | 1PP | OVY-001 | Manuální roleta v boxu pro pásová okna | 2750 | 3300 | 1 | Stínění pro místnost B_093
OV.F048 | BF | 1PP | OVY-001 | Manuální roleta v boxu pro pásová okna | 2500 | 3300 | 1 | Stínění pro místnost B_093
OV.F050 | CB | 1PP | OVY-001 | Manuální roleta v boxu pro pásová okna | 2750 | 3050 | 1 | Stínění pro místnost B_139
OV.F051 | CB | 1PP | OVY-001 | Manuální roleta v boxu pro pásová okna | 1850 | 3050 | 1 | Stínění pro místnost B_131
OV.F052 | CB | 1PP | OVY-001 | Manuální roleta v boxu pro pásová okna | 1850 | 3050 | 1 | Stínění pro místnost B_142
OV.F053 | CB | 1PP | OVY-001 | Manuální roleta v boxu pro pásová okna | 2750 | 3050 | 1 | Stínění pro místnost B_241
OV.F054 | CB | 1PP | OVY-001 | Manuální roleta v boxu pro pásová okna | 2750 | 3050 | 1 | Stínění pro místnost B_239

## bf1pp (hidden)
Column1 | Column2 | Column3 | Column4 | Column5 | Column6
Výkaz mechanického zařízení
Označení | Podlaží | Označení typu | BA_Width | BA_Height | Komentáře
120 | -1PP
125 | -1PP
127 | -1PP
140 | -1PP
228 | -1PP
247 | -1PP
277 | -1PP
278 | -1PP
279 | -1PP
280 | -1PP
281 | -1PP
282 | -1PP
299 | -1PP
336 | -1PP
337 | -1PP
1440 | -1PP
1441 | -1PP
1442 | -1PP
1443 | -1PP
1444 | -1PP
1445 | -1PP
1446 | -1PP
1447 | -1PP
1448 | -1PP
1449 | -1PP
1450 | -1PP
1451 | -1PP
1452 | -1PP
1453 | -1PP
1454 | -1PP
1455 | -1PP
1674 | -1PP
1675 | -1PP
1676 | -1PP
1677 | -1PP
1678 | -1PP
1679 | -1PP
1680 | -1PP
1681 | -1PP
1682 | -1PP
1683 | -1PP
1684 | -1PP
1685 | -1PP
1686 | -1PP
1687 | -1PP
1689 | -1PP
1690 | -1PP
1721 | -1PP
1722 | -1PP
1724 | -1PP
1725 | -1PP
1727 | -1PP
1729 | -1PP
1730 | -1PP
1731 | -1PP
1909 | -1PP
1910 | -1PP
1911 | -1PP
1912 | -1PP
1913 | -1PP
1914 | -1PP
1915 | -1PP
1916 | -1PP
1917 | -1PP
1918 | -1PP
1919 | -1PP
1920 | -1PP
1921 | -1PP
1922 | -1PP
1923 | -1PP
1981 | -1PP
2034 | -1PP |  |  |  | Cassette geko
2035 | -1PP
2036 | -1PP
2037 | -1PP
2039 | -1PP
2040 | -1PP
2042 | -1PP
2043 | -1PP
2300 | -1PP
2303 | -1PP
2894 | -1PP |  |  |  | Cassette geko
2895 | -1PP |  |  |  | Cassette geko
2905 | -1PP |  |  |  | Cassette geko
2907 | -1PP |  |  |  | Cassette geko
OV.F001 | -1PP | OVY-006 | 2750 | 3300 | Stínění pro místnost B_063
OV.F002 | -1PP | OVY-006 | 3588 | 3300 | Stínění pro místnost B_063
OV.F003 | -1PP | OVY-006 | 3100 | 3300 | Stínění pro místnost B_063
OV.F004 | -1PP | OVY-006 | 3040 | 3300 | Stínění pro místnost B_064
OV.F005 | -1PP | OVY-006 | 3031 | 3300 | Stínění pro místnost B_064
OV.F006 | -1PP | OVY-006 | 3570 | 3300 | Stínění pro místnost B_064
OV.F007a | -1PP | OVY-001 | 1324 | 3300 | Stínění pro místnost B_067
OV.F007b | -1PP | OVY-001 | 2598 | 3300 | Stínění pro místnost B_067
OV.F008 | -1PP | OVY-001 | 2450 | 3300 | Stínění pro místnost B_073
OV.F009 | -1PP | OVY-001 | 2600 | 3300 | Stínění pro místnost B_107
OV.F010a | -1PP | OVY-001 | 2450 | 3300 | Stínění pro místnost B_087
OV.F010b | -1PP | OVY-001 | 2000 | 3300 | Stínění pro místnost B_087
OV.F011 | -1PP | OVY-001 | 2750 | 2700 | Stínění pro místnost B_092
OV.F012 | -1PP | OVY-001 | 2750 | 3050 | Stínění pro místnost B_181
OV.F013 | -1PP | OVY-001 | 2000 | 3050 | Stínění pro místnost B_137
OV.F014 | -1PP | OVY-001 | 1850 | 3050 | Stínění pro místnost B_196
OV.F015 | -1PP | OVY-001 | 1850 | 3050 | Stínění pro místnost B_180
OV.F016 | -1PP | OVY-001 | 2750 | 3050 | Stínění pro místnost B_169
OV.F017 | -1PP | OVY-001 | 1850 | 3050 | Stínění pro místnost B_170
OV.F018 | -1PP | OVY-001 | 2750 | 3050 | Stínění pro místnost B_044
OV.F019 | -1PP | OVY-001 | 2750 | 3050 | Stínění pro místnost B_047
OV.F020 | -1PP | OVY-001 | 2750 | 3050 | Stínění pro místnost B_045
OV.F021 | -1PP | OVY-001 | 2625 | 3050 | Stínění pro místnost B_274
OV.F022 | -1PP | OVY-001 | 2750 | 3050 | Stínění pro místnost B_274
OV.F023 | -1PP | OVY-001 | 2507 | 3300 | Stínění pro místnost B_281
OV.F024 | -1PP | OVY-001 | 2968 | 3300 | Stínění pro místnost B_281
OV.F025 | -1PP | OVY-001 | 2275 | 3300 | Stínění pro místnost B_281
OV.F026a | -1PP | OVY-001 | 2500 | 3300 | Stínění pro místnost B_281
OV.F026b | -1PP | OVY-001 | 2500 | 3300 | Stínění pro místnost B_281
OV.F027a | -1PP | OVY-001 | 2507 | 3300 | Stínění pro místnost B_078
OV.F027b | -1PP | OVY-001 | 2030 | 3300 | Stínění pro místnost B_078
OV.F028 | -1PP | OVY-001 | 3138 | 3300 | Stínění pro místnost B_068
OV.F029a | -1PP | OVY-001 | 2507 | 3300 | Stínění pro místnost B_067
OV.F029b | -1PP | OVY-001 | 1343 | 3300 | Stínění pro místnost B_067
OV.F030a | -1PP | OVY-001 | 2014 | 3300 | Stínění pro místnost B_076
OV.F030b | -1PP | OVY-001 | 2014 | 3300 | Stínění pro místnost B_076
OV.F031 | -1PP | OVY-001 | 1075 | 3300 | Stínění pro místnost B_069
OV.F032 | -1PP | OVY-001 | 1075 | 3300 | Stínění pro místnost B_069
OV.F033 | -1PP | OVY-001 | 2650 | 3300 | Stínění pro místnost B_302
OV.F034 | -1PP | OVY-001 | 2725 | 3300 | Stínění pro místnost B_136
OV.F035 | -1PP | OVY-001 | 2450 | 3300 | Stínění pro místnost B_106
OV.F036 | -1PP | OVY-001 | 1075 | 3300 | Stínění pro místnost B_106
OV.F037 | -1PP | OVY-001 | 3338 | 3300 | Stínění pro místnost B_108
OV.F038 | -1PP | OVY-001 | 3137 | 3300 | Stínění pro místnost B_110
OV.F039 | -1PP | OVY-001 | 2450 | 3300 | Stínění pro místnost B_110
OV.F040 | -1PP | OVY-001 | 2650 | 3300 | Stínění pro místnost B_111
OV.F041 | -1PP | OVY-001 | 2450 | 3300 | Stínění pro místnost B_103
OV.F042 | -1PP | OVY-001 | 1075 | 3300 | Stínění pro místnost B_103
OV.F043 | -1PP | OVY-001 | 3338 | 3300 | Stínění pro místnost B_104
OV.F044 | -1PP | OVY-001 | 3138 | 3300 | Stínění pro místnost B_102
OV.F045 | -1PP | OVY-001 | 3275 | 3300 | Stínění pro místnost B_088
OV.F046 | -1PP | OVY-001 | 2500 | 3300 | Stínění pro místnost B_093
OV.F047 | -1PP | OVY-001 | 2750 | 3300 | Stínění pro místnost B_093
OV.F048 | -1PP | OVY-001 | 2500 | 3300 | Stínění pro místnost B_093

## NETISKNOUT (hidden)
Výkaz OV Revizní dvířka - Suterén
Označení typu | Budova | Specifikační kód | Popis | šířka [mm] | výška [mm] | Počet [ks] | Poznámka
OV.661 - Revizní dvířka do SDK
OV.661.a |  | OVY-701 | Revizní dvířka do SDK | 600 | 600 | 20
OV.661.b |  | OVY-702 | Revizní dvířka do SDK pod keramický obklad | 600 | 600 | 20
OV.661.c |  | OVY-703 | Nerezová revizní dvířka do SDK | 600 | 600 | 20
OV.661.d |  | OVY-704 | Revizní dvířka impregnovaná do SDK | 600 | 600 | 20
OV.661.e |  | OVY-705 | Revizní dvířka protipožární do SDK | 600 | 600 | 20
OV.661.f |  | OVY-706 | Revizní dvířka akustická do SDK | 600 | 600 | 20
OV.662 - Revizní dívřka do zdiva
OV.662.a |  | OVY-711 | Revizní dívřka do zdiva | 600 | 600 | 20
OV.662.b |  | OVY-712 | Revizní dívřka do zdiva pod keramický obklad | 600 | 600 | 20
OV.662.c |  | OVY-713 | Nerezová revizní dvříka do zdiva | 600 | 600 | 20
OV.662.d |  | OVY-714 | Revizní dvířka vzduchotěsná do zdiva | 600 | 600 | 20
OV.662.e |  | OVY-715 | Revizní dvířka protipožární do zdiva | 600 | 600 | 20
OV.663 - Revizní dvířka do fasády pod omítku
OV.663 |  | OVY-716 | Revizní dvířka do fasády pod omítku | 1200 | 600 | 1