## Výkaz OV 01
Sloupec1 | Sloupec2 | Sloupec3 | Sloupec4 | Sloupec5 | Sloupec6 | Sloupec7 | Sloupec8 | Sloupec9 | Sloupec10
Výkaz OV: vnitřní parapety, mobilní přičky, madla na toaletách, zrcadla, přebalovací pulty - Budova fakult
Označení typu | Budova | Podlaží | Specifikační kód | Popis | Šířka [mm] | Délka [mm] | Výška [mm] | Počet [ks] | Poznámka
1NP
OV.500 | BF | 1NP | ZAR-028 | Pevné vodorovné madlo se svislou částí na toaletách pro ZTP |  |  |  | 14
OV.501 | BF | 1NP | ZAR-024 | Sklápěcí madlo na toaletách pro ZTP |  |  |  | 14
OV.504 | BF | 1NP (parter) | OVY-030 | Ochranný koš + nástavec pro střešní vtoky pro venkovní dlažby dle ZTI |  |  |  | 28
OV.506 | BF | 1NP | POD-033 | Čistící zóna v chodbě 1_211. Textilní rohož osazená v úrovni podlahy do připravených otvorů osazených Al rámem 15 x 30 x 2 mm | 2150 | 1200 | 16 | 1
OV.507 | BF | 1NP | POD-033 | Čistící zóna v chodbě 1_010. Textilní rohož osazená v úrovni podlahy do připravených otvorů osazených Al rámem 15 x 30 x 2 mm | 1200 | 2200 | 16 | 1
OV.508 | BF | 1NP | POD-031 | Čistící zóna v zádveří 1_016. Rohož osazená v úrovni podlahy do připravených otvorů osazených Al rámem 25 x 30 x 2 mm | 3950 | 7650 | 27 | 1
OV.509 | BF | 1NP | POD-031 | Čistící zóna v zádveří 1_188. Rohož osazená v úrovni podlahy do připravených otvorů osazených Al rámem 25 x 30 x 2 mm | 3950 | 7650 | 27 | 1
OV.510 | BF | 1NP | POD-033 | Čistící zóna v chodbě 1_012. Textilní rohož osazená v úrovni podlahy do připravených otvorů osazených Al rámem 15 x 30 x 2 mm | 1250 | 2150 | 16 | 1
OV.556 | BF | 1NP | VNS-003 | Pisoárová zástěna |  |  |  | 9
OV.567 | BF | 1NP | VNS-005 | Sprchová zástěna 900/900 |  |  |  | 4 | Rozměry podrobněji, viz výkresová část
OV.568 | BF | 1NP | VNS-005 | Sprchová zástěna 900/900 |  |  |  | 1 | Rozměry podrobněji, viz výkresová část
OV.1000 | BF | 1NP | OVY-009 | Vnitřní okenní parapet | 260 | 3800 | 18 | 1 | Rozměry nutno ověřit přímo na stavbě.
OV.1001 | BF | 1NP | OVY-009 | Vnitřní okenní parapet | 260 | 3800 | 18 | 1 | Rozměry nutno ověřit přímo na stavbě.
OV.1002 | BF | 1NP | OVY-009 | Vnitřní okenní parapet | 260 | 3800 | 18 | 1 | Rozměry nutno ověřit přímo na stavbě.
OV.1003 | BF | 1NP | OVY-009 | Vnitřní okenní parapet | 200 | 1050 | 18 | 1 | Rozměry nutno ověřit přímo na stavbě.
OV.1004 | BF | 1NP | OVY-009 | Vnitřní okenní parapet | 260 | 7750 | 18 | 1 | Rozměry nutno ověřit přímo na stavbě.
OV.1005 | BF | 1NP | OVY-009 | Vnitřní okenní parapet | 260 | 7750 | 18 | 1 | Rozměry nutno ověřit přímo na stavbě.
OV.1006 | BF | 1NP | OVY-009 | Vnitřní okenní parapet | 260 | 3761 | 18 | 1 | Rozměry nutno ověřit přímo na stavbě.
OV.1007 | BF | 1NP | OVY-009 | Vnitřní okenní parapet | 260 | 3489 | 18 | 1 | Rozměry nutno ověřit přímo na stavbě.
OV.1008 | BF | 1NP | OVY-009 | Vnitřní okenní parapet | 260 | 7750 | 18 | 1 | Rozměry nutno ověřit přímo na stavbě.
OV.1009 | BF | 1NP | OVY-009 | Vnitřní okenní parapet | 260 | 5175 | 18 | 1 | Rozměry nutno ověřit přímo na stavbě.
OV.1010 | BF | 1NP | OVY-009 | Vnitřní okenní parapet | 260 | 2475 | 18 | 1 | Rozměry nutno ověřit přímo na stavbě.
OV.1011 | BF | 1NP | OVY-009 | Vnitřní okenní parapet | 260 | 5125 | 18 | 1 | Rozměry nutno ověřit přímo na stavbě.
OV.1012 | BF | 1NP | OVY-009 | Vnitřní okenní parapet | 260 | 2375 | 18 | 1 | Rozměry nutno ověřit přímo na stavbě.
OV.1013 | BF | 1NP | OVY-009 | Vnitřní okenní parapet | 260 | 2425 | 18 | 1 | Rozměry nutno ověřit přímo na stavbě.
OV.1014 | BF | 1NP | OVY-009 | Vnitřní okenní parapet | 260 | 2425 | 18 | 1 | Rozměry nutno ověřit přímo na stavbě.
OV.1015 | BF | 1NP | OVY-009 | Vnitřní okenní parapet | 260 | 3750 | 18 | 1 | Rozměry nutno ověřit přímo na stavbě.
OV.1016 | BF | 1NP | OVY-009 | Vnitřní okenní parapet | 260 | 3800 | 18 | 1 | Rozměry nutno ověřit přímo na stavbě.
OV.1017 | BF | 1NP | OVY-009 | Vnitřní okenní parapet | 260 | 5425 | 18 | 1 | Rozměry nutno ověřit přímo na stavbě.
OV.1018 | BF | 1NP | OVY-009 | Vnitřní okenní parapet | 260 | 2175 | 18 | 1 | Rozměry nutno ověřit přímo na stavbě.
OV.1019 | BF | 1NP | OVY-009 | Vnitřní okenní parapet | 260 | 4900 | 18 | 1 | Rozměry nutno ověřit přímo na stavbě.
OV.1020 | BF | 1NP | OVY-009 | Vnitřní okenní parapet | 260 | 2449 | 18 | 1 | Rozměry nutno ověřit přímo na stavbě.
OV.1021 | BF | 1NP | OVY-009 | Vnitřní okenní parapet | 260 | 4025 | 18 | 1 | Rozměry nutno ověřit přímo na stavbě.
OV.1022 | BF | 1NP | OVY-009 | Vnitřní okenní parapet | 430 | 1076 | 18 | 1 | Rozměry nutno ověřit přímo na stavbě.
OV.1023 | BF | 1NP | OVY-009 | Vnitřní okenní parapet | 260 | 2449 | 18 | 1 | Rozměry nutno ověřit přímo na stavbě.
OV.1024 | BF | 1NP | OVY-009 | Vnitřní okenní parapet | 430 | 2651 | 18 | 1 | Rozměry nutno ověřit přímo na stavbě.
OV.1025 | BF | 1NP | OVY-009 | Vnitřní okenní parapet | 260 | 2450 | 18 | 1 | Rozměry nutno ověřit přímo na stavbě.
OV.1026 | BF | 1NP | OVY-009 | Vnitřní okenní parapet | 260 | 2449 | 18 | 1 | Rozměry nutno ověřit přímo na stavbě.
OV.1027 | BF | 1NP | OVY-009 | Vnitřní okenní parapet | 260 | 2651 | 18 | 1 | Rozměry nutno ověřit přímo na stavbě.
OV.1028 | BF | 1NP | OVY-009 | Vnitřní okenní parapet | 260 | 2450 | 18 | 1 | Rozměry nutno ověřit přímo na stavbě.
OV.1029 | BF | 1NP | OVY-009 | Vnitřní okenní parapet | 260 | 7450 | 18 | 1 | Rozměry nutno ověřit přímo na stavbě.
OV.1030 | BF | 1NP | OVY-009 | Vnitřní okenní parapet | 430 | 7490 | 18 | 1 | Rozměry nutno ověřit přímo na stavbě.
OV.1031 | BF | 1NP | OVY-009 | Vnitřní okenní parapet | 430 | 7750 | 18 | 1 | Rozměry nutno ověřit přímo na stavbě.
OV.1032 | BF | 1NP | OVY-009 | Vnitřní okenní parapet | 435 | 2225 | 18 | 1 | Rozměry nutno ověřit přímo na stavbě.
OV.1033 | BF | 1NP | OVY-009 | Vnitřní okenní parapet | 430 | 4975 | 18 | 1 | Rozměry nutno ověřit přímo na stavbě.
OV.1034 | BF | 1NP | OVY-009 | Vnitřní okenní parapet | 430 | 5000 | 18 | 1 | Rozměry nutno ověřit přímo na stavbě.
OV.1035 | BF | 1NP | OVY-009 | Vnitřní okenní parapet | 200 | 2450 | 18 | 1 | Rozměry nutno ověřit přímo na stavbě.
OV.1036 | BF | 1NP | OVY-010 | Vnitřní okenní parapet | 430 | 3925 | 20 | 1 | Rozměry nutno ověřit přímo na stavbě.
OV.1037 | BF | 1NP | OVY-010 | Vnitřní okenní parapet | 575 | 3775 | 20 | 1 | Rozměry nutno ověřit přímo na stavbě.
OV.1038 | BF | 1NP | OVY-009 | Vnitřní okenní parapet | 430 | 2100 | 18 | 1 | Rozměry nutno ověřit přímo na stavbě.
OV.1039 | BF | 1NP | OVY-010 | Vnitřní okenní parapet | 260 | 5500 | 20 | 1 | Rozměry nutno ověřit přímo na stavbě.
OV.1040 | BF | 1NP | OVY-010 | Vnitřní okenní parapet | 310 | 5200 | 20 | 1 | Rozměry nutno ověřit přímo na stavbě.
OV.1041 | BF | 1NP | OVY-009 | Vnitřní okenní parapet | 260 | 2400 | 18 | 1 | Rozměry nutno ověřit přímo na stavbě.
OV.1042 | BF | 1NP | OVY-010 | Vnitřní okenní parapet | 310 | 4950 | 20 | 1 | Rozměry nutno ověřit přímo na stavbě.
OV.1043 | BF | 1NP | OVY-009 | Vnitřní okenní parapet | 310 | 3825 | 18 | 1 | Rozměry nutno ověřit přímo na stavbě.
OV.1044 | BF | 1NP | OVY-010 | Vnitřní okenní parapet | 310 | 3825 | 20 | 1 | Rozměry nutno ověřit přímo na stavbě.
OV.1045 | BF | 1NP | OVY-009 | Vnitřní okenní parapet | 310 | 2400 | 18 | 1 | Rozměry nutno ověřit přímo na stavbě.
OV.1046 | BF | 1NP | OVY-010 | Vnitřní okenní parapet | 310 | 5300 | 20 | 1 | Rozměry nutno ověřit přímo na stavbě.
OV.1047 | BF | 1NP | OVY-009 | Vnitřní okenní parapet | 360 | 2554 | 18 | 1 | Rozměry nutno ověřit přímo na stavbě.
OV.1048 | BF | 1NP | OVY-009 | Vnitřní okenní parapet | 360 | 2656 | 18 | 1 | Rozměry nutno ověřit přímo na stavbě.
OV.1049 | BF | 1NP | OVY-009 | Vnitřní okenní parapet | 360 | 2446 | 18 | 1 | Rozměry nutno ověřit přímo na stavbě.
OV.1050 | BF | 1NP | OVY-009 | Vnitřní okenní parapet | 360 | 3779 | 18 | 1 | Rozměry nutno ověřit přímo na stavbě.
OV.1051 | BF | 1NP | OVY-009 | Vnitřní okenní parapet | 360 | 3771 | 18 | 1 | Rozměry nutno ověřit přímo na stavbě.
OV.1052 | BF | 1NP | OVY-009 | Vnitřní okenní parapet | 360 | 2454 | 18 | 1 | Rozměry nutno ověřit přímo na stavbě.
OV.1053 | BF | 1NP | OVY-009 | Vnitřní okenní parapet | 360 | 2646 | 18 | 1 | Rozměry nutno ověřit přímo na stavbě.
OV.1054 | BF | 1NP | OVY-009 | Vnitřní okenní parapet | 360 | 2450 | 18 | 1 | Rozměry nutno ověřit přímo na stavbě.
OV.1055 | BF | 1NP | OVY-009 | Vnitřní okenní parapet | 360 | 1050 | 18 | 1 | Rozměry nutno ověřit přímo na stavbě.
OV.1056 | BF | 1NP | OVY-009 | Vnitřní okenní parapet | 360 | 3877 | 18 | 1 | Rozměry nutno ověřit přímo na stavbě.
OV.1057 | BF | 1NP | OVY-009 | Vnitřní okenní parapet | 360 | 2471 | 18 | 1 | Rozměry nutno ověřit přímo na stavbě.
OV.1058 | BF | 1NP | OVY-009 | Vnitřní okenní parapet | 360 | 2454 | 18 | 1 | Rozměry nutno ověřit přímo na stavbě.
OV.1059 | BF | 1NP | OVY-009 | Vnitřní okenní parapet | 310 | 2446 | 18 | 1 | Rozměry nutno ověřit přímo na stavbě.
OV.1521 | BF | 1NP | OVY-029 | Posuvná příčka v místnosti 1_063 včetně kolejnice a svěšené konstrukce ze stropu. Nad mobilní příčkou bude navazovat sádrokartonová konstrukce dle typu místnosti. Systém včetně parkoviště. Hliníkový + ocelový rám. Povrchová úprava HPL. Dvoubodové zavěšení na kolejnici. Rw=55dB | 7450 | 3300 | 100 | 1
OV.1621 | BF | 1NP | OVY-023 | Požární roleta EW 30 DP3+C | - | 5000 | 4000 | 1
OV.1622 | BF | 1NP | OVY-023 | Požární roleta EW 30 DP3+C | - | 4575 | 4000 | 1
OV.1623 | BF | 1NP | OVY-023 | Požární roleta EW 30 DP3+C | - | 5700 | 3300 | 1 | Rohové provední. Roleta napojena na OV.1624
OV.1624 | BF | 1NP | OVY-023 | Požární roleta EW 30 DP3+C | - | 2350 | 3300 | 1 | Rohové provední. Roleta napojena na OV.1623
OV.1626 | BF | 1NP | OVY-023 | Požární roleta EW 30 DP3+C | - | 5120 | 4000 | 1
OV.1627 | BF | 1NP | OVY-023 | Požární roleta EW 30 DP3+C | - | 2100 | 4000 | 1
OV.D1000 | BF | 1NP | OVY-017 | Stěnový systémový dilatační profil do omítky. Dilatační mezera š. 20mm. | - | 4800 | - | 6
OV.D1001 | BF | 1NP | OVY-016 | Zabudovaná podlahová lišta pro dilataci do podlahy. | - | 5000 | - | 4
OV.D1004 | BF | 1NP | OVY-016 | Zabudovaná podlahová lišta pro dilataci do podlahy. | - | 7750 | - | 1
OV.D1005 | BF | 1NP | OVY-028 | Stěnový systémový dilatační profil dodatečně zabudovaný. Dilatační mezera š. 20mm. | - | 4800 | - | 3
2NP
OV.500 | BF | 2NP | ZAR-028 | Pevné vodorovné madlo se svislou částí na toaletách pro ZTP |  |  |  | 10
OV.501 | BF | 2NP | ZAR-024 | Sklápěcí madlo na toaletách pro ZTP |  |  |  | 10
OV.2000 | BF | 2NP | OVY-009 | Vnitřní okenní parapet | 240 | 2700 | 18 | 1 | Rozměry nutno ověřit přímo na stavbě.
OV.2001 | BF | 2NP | OVY-009 | Vnitřní okenní parapet | 240 | 2450 | 18 | 1 | Rozměry nutno ověřit přímo na stavbě.
OV.2002 | BF | 2NP | OVY-009 | Vnitřní okenní parapet | 240 | 3775 | 18 | 1 | Rozměry nutno ověřit přímo na stavbě.
OV.2003 | BF | 2NP | OVY-009 | Vnitřní okenní parapet | 240 | 3825 | 18 | 1 | Rozměry nutno ověřit přímo na stavbě.
OV.2004 | BF | 2NP | OVY-010 | Vnitřní okenní parapet | 240 | 7650 | 20 | 1 | Rozměry nutno ověřit přímo na stavbě.
OV.2005 | BF | 2NP | OVY-010 | Vnitřní okenní parapet | 240 | 3825 | 20 | 1 | Rozměry nutno ověřit přímo na stavbě.
OV.2006 | BF | 2NP | OVY-010 | Vnitřní okenní parapet | 240 | 3825 | 20 | 1 | Rozměry nutno ověřit přímo na stavbě.
OV.2007 | BF | 2NP | OVY-009 | Vnitřní okenní parapet | 240 | 3800 | 18 | 1 | Rozměry nutno ověřit přímo na stavbě.
OV.2008 | BF | 2NP | OVY-009 | Vnitřní okenní parapet | 240 | 5200 | 18 | 1 | Rozměry nutno ověřit přímo na stavbě.
OV.2009 | BF | 2NP | OVY-009 | Vnitřní okenní parapet | 240 | 2475 | 18 | 1 | Rozměry nutno ověřit přímo na stavbě.
OV.2010 | BF | 2NP | OVY-009 | Vnitřní okenní parapet | 240 | 7750 | 18 | 1 | Rozměry nutno ověřit přímo na stavbě.
OV.2011 | BF | 2NP | OVY-009 | Vnitřní okenní parapet | 240 | 5200 | 18 | 1 | Rozměry nutno ověřit přímo na stavbě.
OV.2012 | BF | 2NP | OVY-009 | Vnitřní okenní parapet | 240 | 2450 | 18 | 1 | Rozměry nutno ověřit přímo na stavbě.
OV.2013 | BF | 2NP | OVY-009 | Vnitřní okenní parapet | 240 | 1075 | 18 | 1 | Rozměry nutno ověřit přímo na stavbě.
OV.2014 | BF | 2NP | OVY-009 | Vnitřní okenní parapet | 240 | 3825 | 18 | 1 | Rozměry nutno ověřit přímo na stavbě.
OV.2015 | BF | 2NP | OVY-009 | Vnitřní okenní parapet | 240 | 3825 | 18 | 1 | Rozměry nutno ověřit přímo na stavbě.
OV.2016 | BF | 2NP | OVY-009 | Vnitřní okenní parapet | 240 | 3825 | 18 | 1 | Rozměry nutno ověřit přímo na stavbě.
OV.2017 | BF | 2NP | OVY-009 | Vnitřní okenní parapet | 240 | 5425 | 18 | 1 | Rozměry nutno ověřit přímo na stavbě.
OV.2018 | BF | 2NP | OVY-009 | Vnitřní okenní parapet | 240 | 2175 | 18 | 1 | Rozměry nutno ověřit přímo na stavbě.
OV.2019 | BF | 2NP | OVY-009 | Vnitřní okenní parapet | 240 | 4900 | 18 | 1 | Rozměry nutno ověřit přímo na stavbě.
OV.2020 | BF | 2NP | OVY-009 | Vnitřní okenní parapet | 310 | 4950 | 18 | 1 | Rozměry nutno ověřit přímo na stavbě.
OV.2021 | BF | 2NP | OVY-009 | Vnitřní okenní parapet | 240 | 3825 | 18 | 1 | Rozměry nutno ověřit přímo na stavbě.
OV.2022 | BF | 2NP | OVY-009 | Vnitřní okenní parapet | 310 | 3825 | 18 | 1 | Rozměry nutno ověřit přímo na stavbě.
OV.2023 | BF | 2NP | OVY-009 | Vnitřní okenní parapet | 240 | 3825 | 18 | 1 | Rozměry nutno ověřit přímo na stavbě.
OV.2024 | BF | 2NP | OVY-009 | Vnitřní okenní parapet | 240 | 3775 | 18 | 1 | Rozměry nutno ověřit přímo na stavbě.
OV.2025 | BF | 2NP | OVY-009 | Vnitřní okenní parapet | 240 | 4950 | 18 | 1 | Rozměry nutno ověřit přímo na stavbě.
OV.2026 | BF | 2NP | OVY-009 | Vnitřní okenní parapet | 560 | 7700 | 18 | 1 | Rozměry nutno ověřit přímo na stavbě.
OV.2027 | BF | 2NP | OVY-009 | Vnitřní okenní parapet | 560 | 7650 | 18 | 1 | Rozměry nutno ověřit přímo na stavbě.
OV.2028 | BF | 2NP | OVY-009 | Vnitřní okenní parapet | 560 | 3825 | 18 | 1 | Rozměry nutno ověřit přímo na stavbě.
OV.2029 | BF | 2NP | OVY-009 | Vnitřní okenní parapet | 560 | 3515 | 18 | 1 | Rozměry nutno ověřit přímo na stavbě.
OV.2030 | BF | 2NP | OVY-009 | Vnitřní okenní parapet | 240 | 2190 | 18 | 1 | Rozměry nutno ověřit přímo na stavbě.
OV.2031 | BF | 2NP | OVY-009 | Vnitřní okenní parapet | 240 | 3338 | 18 | 1 | Rozměry nutno ověřit přímo na stavbě.
OV.2032 | BF | 2NP | OVY-009 | Vnitřní okenní parapet | 240 | 1762 | 18 | 1 | Rozměry nutno ověřit přímo na stavbě.
OV.2033 | BF | 2NP | OVY-009 | Vnitřní okenní parapet | 240 | 1075 | 18 | 1 | Rozměry nutno ověřit přímo na stavbě.
OV.2034 | BF | 2NP | OVY-009 | Vnitřní okenní parapet | 240 | 3338 | 18 | 1 | Rozměry nutno ověřit přímo na stavbě.
OV.2035 | BF | 2NP | OVY-009 | Vnitřní okenní parapet | 240 | 3137 | 18 | 1 | Rozměry nutno ověřit přímo na stavbě.
OV.2036 | BF | 2NP | OVY-009 | Vnitřní okenní parapet | 240 | 2850 | 18 | 1 | Rozměry nutno ověřit přímo na stavbě.
OV.2037 | BF | 2NP | OVY-009 | Vnitřní okenní parapet | 240 | 2450 | 18 | 1 | Rozměry nutno ověřit přímo na stavbě.
OV.2038 | BF | 2NP | OVY-009 | Vnitřní okenní parapet | 240 | 2450 | 18 | 1 | Rozměry nutno ověřit přímo na stavbě.
OV.2039 | BF | 2NP | OVY-009 | Vnitřní okenní parapet | 240 | 3338 | 18 | 1 | Rozměry nutno ověřit přímo na stavbě.
OV.2040 | BF | 2NP | OVY-009 | Vnitřní okenní parapet | 240 | 1763 | 18 | 1 | Rozměry nutno ověřit přímo na stavbě.
OV.2041 | BF | 2NP | OVY-009 | Vnitřní okenní parapet | 240 | 1075 | 18 | 1 | Rozměry nutno ověřit přímo na stavbě.
OV.2042 | BF | 2NP | OVY-009 | Vnitřní okenní parapet | 240 | 3338 | 18 | 1 | Rozměry nutno ověřit přímo na stavbě.
OV.2043 | BF | 2NP | OVY-009 | Vnitřní okenní parapet | 240 | 3238 | 18 | 1 | Rozměry nutno ověřit přímo na stavbě.
OV.2044 | BF | 2NP | OVY-009 | Vnitřní okenní parapet | 240 | 3075 | 18 | 1 | Rozměry nutno ověřit přímo na stavbě.
OV.2045 | BF | 2NP | OVY-009 | Vnitřní okenní parapet | 240 | 1775 | 18 | 1 | Rozměry nutno ověřit přímo na stavbě.
OV.2046 | BF | 2NP | OVY-009 | Vnitřní okenní parapet | 240 | 1075 | 18 | 1 | Rozměry nutno ověřit přímo na stavbě.
OV.2047 | BF | 2NP | OVY-009 | Vnitřní okenní parapet | 240 | 3350 | 18 | 1 | Rozměry nutno ověřit přímo na stavbě.
OV.2048 | BF | 2NP | OVY-009 | Vnitřní okenní parapet | 240 | 3225 | 18 | 1 | Rozměry nutno ověřit přímo na stavbě.
OV.2049 | BF | 2NP | OVY-009 | Vnitřní okenní parapet | 240 | 2550 | 18 | 1 | Rozměry nutno ověřit přímo na stavbě.
OV.2050 | BF | 2NP | OVY-009 | Vnitřní okenní parapet | 240 | 2650 | 18 | 1 | Rozměry nutno ověřit přímo na stavbě.
OV.2051 | BF | 2NP | OVY-009 | Vnitřní okenní parapet | 240 | 2450 | 18 | 1 | Rozměry nutno ověřit přímo na stavbě.
OV.2052 | BF | 2NP | OVY-009 | Vnitřní okenní parapet | 240 | 2450 | 18 | 1 | Rozměry nutno ověřit přímo na stavbě.
OV.2053 | BF | 2NP | OVY-009 | Vnitřní okenní parapet | 320 | 2650 | 18 | 1 | Rozměry nutno ověřit přímo na stavbě.
OV.2054 | BF | 2NP | OVY-009 | Vnitřní okenní parapet | 240 | 2450 | 18 | 1 | Rozměry nutno ověřit přímo na stavbě.
OV.2055 | BF | 2NP | OVY-009 | Vnitřní okenní parapet | 240 | 5400 | 18 | 1 | Rozměry nutno ověřit přímo na stavbě.
OV.2056 | BF | 2NP | OVY-009 | Vnitřní okenní parapet | 409 | 5200 | 18 | 1 | Rozměry nutno ověřit přímo na stavbě.
OV.2057 | BF | 2NP | OVY-009 | Vnitřní okenní parapet | 240 | 2450 | 18 | 1 | Rozměry nutno ověřit přímo na stavbě.
OV.2058 | BF | 2NP | OVY-009 | Vnitřní okenní parapet | 240 | 2450 | 18 | 1 | Rozměry nutno ověřit přímo na stavbě.
OV.2059 | BF | 2NP | OVY-009 | Vnitřní okenní parapet | 240 | 2450 | 18 | 1 | Rozměry nutno ověřit přímo na stavbě.
OV.2060 | BF | 2NP | OVY-009 | Vnitřní okenní parapet | 240 | 2450 | 18 | 1 | Rozměry nutno ověřit přímo na stavbě.
OV.2061 | BF | 2NP | OVY-009 | Vnitřní okenní parapet | 240 | 2650 | 18 | 1 | Rozměry nutno ověřit přímo na stavbě.
OV.2062 | BF | 2NP | OVY-009 | Vnitřní okenní parapet | 240 | 2450 | 18 | 1 | Rozměry nutno ověřit přímo na stavbě.
OV.2063 | BF | 2NP | OVY-009 | Vnitřní okenní parapet | 240 | 3825 | 18 | 1 | Rozměry nutno ověřit přímo na stavbě.
OV.2064 | BF | 2NP | OVY-009 | Vnitřní okenní parapet | 240 | 3775 | 18 | 1 | Rozměry nutno ověřit přímo na stavbě.
OV.2065 | BF | 2NP | OVY-009 | Vnitřní okenní parapet | 240 | 3825 | 18 | 1 | Rozměry nutno ověřit přímo na stavbě.
OV.2066 | BF | 2NP | OVY-009 | Vnitřní okenní parapet | 240 | 3825 | 18 | 1 | Rozměry nutno ověřit přímo na stavbě.
OV.2067 | BF | 2NP | OVY-009 | Vnitřní okenní parapet | 240 | 3775 | 18 | 1 | Rozměry nutno ověřit přímo na stavbě.
OV.2068 | BF | 2NP | OVY-010 | Vnitřní okenní parapet | 240 | 3825 | 20 | 1 | Rozměry nutno ověřit přímo na stavbě.
OV.2069 | BF | 2NP | OVY-010 | Vnitřní okenní parapet | 240 | 2450 | 20 | 1 | Rozměry nutno ověřit přímo na stavbě.
OV.2070 | BF | 2NP | OVY-010 | Vnitřní okenní parapet | 240 | 5200 | 20 | 1 | Rozměry nutno ověřit přímo na stavbě.
OV.2071 | BF | 2NP | OVY-010 | Vnitřní okenní parapet | 240 | 1075 | 20 | 1 | Rozměry nutno ověřit přímo na stavbě.
OV.2072 | BF | 2NP | OVY-010 | Vnitřní okenní parapet | 240 | 6575 | 20 | 1 | Rozměry nutno ověřit přímo na stavbě.
OV.2073 | BF | 2NP | OVY-009 | Vnitřní okenní parapet | 240 | 3075 | 18 | 1 | Rozměry nutno ověřit přímo na stavbě.
OV.2074 | BF | 2NP | OVY-010 | Vnitřní okenní parapet | 240 | 4525 | 20 | 1 | Rozměry nutno ověřit přímo na stavbě.
OV.2075 | BF | 2NP | OVY-010 | Vnitřní okenní parapet | 240 | 4950 | 20 | 1 | Rozměry nutno ověřit přímo na stavbě.
OV.2076 | BF | 2NP | OVY-009 | Vnitřní okenní parapet | 560 | 7750 | 18 | 1 | Rozměry nutno ověřit přímo na stavbě.
OV.2077 | BF | 2NP | OVY-009 | Vnitřní okenní parapet | 560 | 3825 | 18 | 1 | Rozměry nutno ověřit přímo na stavbě.
OV.2078 | BF | 2NP | OVY-009 | Vnitřní okenní parapet | 560 | 3825 | 18 | 1 | Rozměry nutno ověřit přímo na stavbě.
OV.2079 | BF | 2NP | OVY-009 | Vnitřní okenní parapet | 560 | 3825 | 18 | 1 | Rozměry nutno ověřit přímo na stavbě.
OV.2080 | BF | 2NP | OVY-009 | Vnitřní okenní parapet | 560 | 3565 | 18 | 1 | Rozměry nutno ověřit přímo na stavbě.
OV.2081 | BF | 2NP | OVY-009 | Vnitřní okenní parapet | 260 | 2190 | 18 | 1 | Rozměry nutno ověřit přímo na stavbě.
OV.2082 | BF | 2NP | OVY-009 | Vnitřní okenní parapet | 260 | 2450 | 18 | 1 | Rozměry nutno ověřit přímo na stavbě.
OV.2083 | BF | 2NP | OVY-009 | Vnitřní okenní parapet | 260 | 1075 | 18 | 1 | Rozměry nutno ověřit přímo na stavbě.
OV.2084 | BF | 2NP | OVY-009 | Vnitřní okenní parapet | 260 | 3775 | 18 | 1 | Rozměry nutno ověřit přímo na stavbě.
OV.2085 | BF | 2NP | OVY-009 | Vnitřní okenní parapet | 200 | 5200 | 18 | 1 | Rozměry nutno ověřit přímo na stavbě.
OV.2086 | BF | 2NP | OVY-009 | Vnitřní okenní parapet | 200 | 2450 | 18 | 1 | Rozměry nutno ověřit přímo na stavbě.
OV.2087 | BF | 2NP | OVY-009 | Vnitřní okenní parapet | 200 | 2450 | 18 | 1 | Rozměry nutno ověřit přímo na stavbě.
OV.2088 | BF | 2NP | OVY-009 | Vnitřní okenní parapet | 200 | 5150 | 18 | 1 | Rozměry nutno ověřit přímo na stavbě.
OV.2089 | BF | 2NP | OVY-009 | Vnitřní okenní parapet | 200 | 7650 | 18 | 1 | Rozměry nutno ověřit přímo na stavbě.
OV.2090 | BF | 2NP | OVY-009 | Vnitřní okenní parapet | 200 | 7650 | 18 | 1 | Rozměry nutno ověřit přímo na stavbě.
OV.2091 | BF | 2NP | OVY-009 | Vnitřní okenní parapet | 260 | 5000 | 18 | 1 | Rozměry nutno ověřit přímo na stavbě.
OV.2092 | BF | 2NP | OVY-009 | Vnitřní okenní parapet | 260 | 4950 | 18 | 1 | Rozměry nutno ověřit přímo na stavbě.
OV.2093 | BF | 2NP | OVY-010 | Vnitřní okenní parapet | 260 | 7650 | 20 | 1 | Rozměry nutno ověřit přímo na stavbě.
OV.2094 | BF | 2NP | OVY-010 | Vnitřní okenní parapet | 260 | 7650 | 20 | 1 | Rozměry nutno ověřit přímo na stavbě.
OV.2095 | BF | 2NP | OVY-009 | Vnitřní okenní parapet | 260 | 5150 | 18 | 1 | Rozměry nutno ověřit přímo na stavbě.
OV.2096 | BF | 2NP | OVY-009 | Vnitřní okenní parapet | 260 | 2450 | 18 | 1 | Rozměry nutno ověřit přímo na stavbě.
OV.2097 | BF | 2NP | OVY-009 | Vnitřní okenní parapet | 260 | 2450 | 18 | 1 | Rozměry nutno ověřit přímo na stavbě.
OV.2098 | BF | 2NP | OVY-009 | Vnitřní okenní parapet | 260 | 5150 | 18 | 1 | Rozměry nutno ověřit přímo na stavbě.
OV.2099 | BF | 2NP | OVY-009 | Vnitřní okenní parapet | 260 | 5000 | 18 | 1 | Rozměry nutno ověřit přímo na stavbě.
OV.2100 | BF | 2NP | OVY-009 | Vnitřní okenní parapet | 260 | 5000 | 18 | 1 | Rozměry nutno ověřit přímo na stavbě.
OV.2101 | BF | 2NP | OVY-009 | Vnitřní okenní parapet | 260 | 3775 | 18 | 1 | Rozměry nutno ověřit přímo na stavbě.
OV.2102 | BF | 2NP | OVY-009 | Vnitřní okenní parapet | 260 | 3925 | 18 | 1 | Rozměry nutno ověřit přímo na stavbě.
OV.2103 | BF | 2NP | OVY-009 | Vnitřní okenní parapet | 260 | 3850 | 18 | 1 | Rozměry nutno ověřit přímo na stavbě.
OV.2104 | BF | 2NP | OVY-009 | Vnitřní okenní parapet | 200 | 7700 | 18 | 1 | Rozměry nutno ověřit přímo na stavbě.
OV.2105 | BF | 2NP | OVY-009 | Vnitřní okenní parapet | 200 | 7700 | 18 | 1 | Rozměry nutno ověřit přímo na stavbě.
OV.2106 | BF | 2NP | OVY-009 | Vnitřní okenní parapet | 200 | 2400 | 18 | 1 | Rozměry nutno ověřit přímo na stavbě.
OV.2107 | BF | 2NP | OVY-009 | Vnitřní okenní parapet | 200 | 4940 | 18 | 1 | Rozměry nutno ověřit přímo na stavbě.
OV.2108 | BF | 2NP | OVY-009 | Vnitřní okenní parapet | 200 | 7700 | 18 | 1 | Rozměry nutno ověřit přímo na stavbě.
OV.2109 | BF | 2NP | OVY-009 | Vnitřní okenní parapet | 200 | 2380 | 18 | 1 | Rozměry nutno ověřit přímo na stavbě.
OV.2110 | BF | 2NP | OVY-009 | Vnitřní okenní parapet | 200 | 2450 | 18 | 1 | Rozměry nutno ověřit přímo na stavbě.
OV.2111 | BF | 2NP | OVY-009 | Vnitřní okenní parapet | 200 | 1050 | 18 | 1 | Rozměry nutno ověřit přímo na stavbě.
OV.2112 | BF | 2NP | OVY-009 | Vnitřní okenní parapet | 200 | 3800 | 18 | 1 | Rozměry nutno ověřit přímo na stavbě.
OV.2113 | BF | 2NP | PHL-017 | Vnitřní okenní parapet Parapet - horní lemování ŽB zábradlí | 300 | 32400 | 40 | 1 | Rozměry nutno ověřit přímo na stavbě.
OV.2114 | BF | 2NP | PHL-017 | Vnitřní okenní parapet Parapet - horní lemování ŽB zábradlí | 300 | 32400 | 40 | 1 | Rozměry nutno ověřit přímo na stavbě.
OV.2115 | BF | 2NP | PHL-017 | Parapet - horní lemování zábradlí | 150 | 16950 | 40 | 1 | Rozměry nutno ověřit přímo na stavbě.
OV.2116 | BF | 2NP | PHL-017 | Parapet - horní lemování zábradlí | 150 | 15160 | 40 | 1 | Rozměry nutno ověřit přímo na stavbě.
OV.2117 | BF | 2NP | PHL-017 | Parapet - horní lemování zábradlí | 150 | 16950 | 40 | 1 | Rozměry nutno ověřit přímo na stavbě.
OV.2118 | BF | 2NP | PHL-017 | Parapet - horní lemování zábradlí | 150 | 15160 | 40 | 1 | Rozměry nutno ověřit přímo na stavbě.
OV.2521 | BF | 2NP | OVY-029 | Posuvná příčka v místnosti 1_063 včetně kolejnice a svěšené konstrukce ze stropu. Nad mobilní příčkou bude navazovat sádrokartonová konstrukce dle typu místnosti. Systém včetně parkoviště. Hliníkový + ocelový rám. Povrchová úprava HPL. Dvoubodové zavěšení na kolejnici. Rw=55dB | 7700 | 3300 | 100 | 1
OV.2522 | BF | 2NP | OVY-029 | Posuvná příčka v místnosti 1_063 včetně kolejnice a svěšené konstrukce ze stropu. Nad mobilní příčkou bude navazovat sádrokartonová konstrukce dle typu místnosti. Systém včetně parkoviště. Hliníkový + ocelový rám. Povrchová úprava HPL. Dvoubodové zavěšení na kolejnici. Rw=55dB | 5200 | 3300 | 100 | 1
OV.2523 | BF | 2NP | OVY-029 | Posuvná příčka v místnosti 1_063 včetně kolejnice a svěšené konstrukce ze stropu. Nad mobilní příčkou bude navazovat sádrokartonová konstrukce dle typu místnosti. Systém včetně parkoviště. Hliníkový + ocelový rám. Povrchová úprava HPL. Dvoubodové zavěšení na kolejnici. Rw=55dB | 9750 | 3300 | 100 | 1
OV.2524 | BF | 2NP | OVY-029 | Posuvná příčka v místnosti 2_211 včetně kolejnice a svěšené konstrukce ze stropu. Nad mobilní příčkou bude navazovat sádrokartonová konstrukce dle typu místnosti. Systém včetně parkoviště. Hliníkový + ocelový rám. Povrchová úprava HPL. Dvoubodové zavěšení na kolejnice. Rw=55dB | 9750 | 3300 | 100 | 1
OV.D1001 | BF | 2NP | OVY-016 | Zabudovaná podlahová lišta pro dilataci do podlahy. | - | 5000 | - | 2
OV.D1002 | BF | 2NP | OVY-028 | Stěnový systémový dilatační profil dodatečně zabudovaný. Dilatační mezera š. 20mm. | - | 4000 | - | 8
OV.D1003 | BF | 2NP | OVY-016 | Zabudovaná podlahová lišta pro dilataci do podlahy. | - | 4300 | - | 1
OV.D1006 | BF | 2NP | OVY-017 | Stěnový systémový dilatační profil do omítky. Dilatační mezera š. 20mm. | - | 4000 | - | 5
OV.D1007 | BF | 2NP | OVY-016 | Zabudovaná podlahová lišta pro dilataci do podlahy. | - | 5450 | - | 2
OV.D1008 | BF | 2NP | OVY-016 | Zabudovaná podlahová lišta pro dilataci do podlahy. | - | 2250 | - | 2
OV.D1009 | BF | 2NP | OVY-016 | Zabudovaná podlahová lišta pro dilataci do podlahy. | - | 6450 | - | 1
3NP
OV.500 | BF | 3NP | ZAR-028 | Pevné vodorovné madlo se svislou částí na toaletách pro ZTP |  |  | 800 | 9
OV.501 | BF | 3NP | ZAR-024 | Sklápěcí madlo na toaletách pro ZTP |  |  | 800 | 9
OV.511 | BF | 3NP | OVY-033 | Atikový vtok s manžetou pro napojení na hydroizolaci. Včetně chrliče |  |  |  | 6
OV.512 | BF | 3NP | OVY-033 | Ochranný koš atikového vtoku, perforovaný | 500 | 500 | 200 | 6
OV.3000 | BF | 3NP | OVY-009 | Vnitřní okenní parapet | 240 | 4905 | 18 | 1 | Rozměry nutno ověřit přímo na stavbě.
OV.3001 | BF | 3NP | OVY-009 | Vnitřní okenní parapet | 240 | 2455 | 18 | 1 | Rozměry nutno ověřit přímo na stavbě.
OV.3002 | BF | 3NP | OVY-009 | Vnitřní okenní parapet | 240 | 2650 | 18 | 1 | Rozměry nutno ověřit přímo na stavbě.
OV.3003 | BF | 3NP | OVY-009 | Vnitřní okenní parapet | 240 | 2450 | 18 | 1 | Rozměry nutno ověřit přímo na stavbě.
OV.3004 | BF | 3NP | OVY-009 | Vnitřní okenní parapet | 240 | 2450 | 18 | 1 | Rozměry nutno ověřit přímo na stavbě.
OV.3005 | BF | 3NP | OVY-009 | Vnitřní okenní parapet | 240 | 2650 | 18 | 1 | Rozměry nutno ověřit přímo na stavbě.
OV.3006 | BF | 3NP | OVY-009 | Vnitřní okenní parapet | 240 | 2450 | 18 | 1 | Rozměry nutno ověřit přímo na stavbě.
OV.3007 | BF | 3NP | OVY-009 | Vnitřní okenní parapet | 240 | 2450 | 18 | 1 | Rozměry nutno ověřit přímo na stavbě.
OV.3008 | BF | 3NP | OVY-009 | Vnitřní okenní parapet | 240 | 2650 | 18 | 1 | Rozměry nutno ověřit přímo na stavbě.
OV.3009 | BF | 3NP | OVY-009 | Vnitřní okenní parapet | 240 | 2450 | 18 | 1 | Rozměry nutno ověřit přímo na stavbě.
OV.3010 | BF | 3NP | OVY-009 | Vnitřní okenní parapet | 240 | 3775 | 18 | 1 | Rozměry nutno ověřit přímo na stavbě.
OV.3011 | BF | 3NP | OVY-009 | Vnitřní okenní parapet | 240 | 3825 | 18 | 1 | Rozměry nutno ověřit přímo na stavbě.
OV.3012 | BF | 3NP | OVY-009 | Vnitřní okenní parapet | 240 | 3825 | 18 | 1 | Rozměry nutno ověřit přímo na stavbě.
OV.3013 | BF | 3NP | OVY-009 | Vnitřní okenní parapet | 240 | 3775 | 18 | 1 | Rozměry nutno ověřit přímo na stavbě.
OV.3014 | BF | 3NP | OVY-010 | Vnitřní okenní parapet | 240 | 7750 | 20 | 1 | Rozměry nutno ověřit přímo na stavbě.
OV.3015 | BF | 3NP | OVY-010 | Vnitřní okenní parapet | 240 | 3835 | 20 | 1 | Rozměry nutno ověřit přímo na stavbě.
OV.3016 | BF | 3NP | OVY-010 | Vnitřní okenní parapet | 240 | 3825 | 20 | 1 | Rozměry nutno ověřit přímo na stavbě.
OV.3017 | BF | 3NP | OVY-010 | Vnitřní okenní parapet | 240 | 4900 | 20 | 1 | Rozměry nutno ověřit přímo na stavbě.
OV.3018 | BF | 3NP | OVY-010 | Vnitřní okenní parapet | 240 | 3825 | 20 | 1 | Rozměry nutno ověřit přímo na stavbě.
OV.3019 | BF | 3NP | OVY-010 | Vnitřní okenní parapet | 240 | 3825 | 20 | 1 | Rozměry nutno ověřit přímo na stavbě.
OV.3020 | BF | 3NP | OVY-010 | Vnitřní okenní parapet | 240 | 5425 | 20 | 1 | Rozměry nutno ověřit přímo na stavbě.
OV.3021 | BF | 3NP | OVY-009 | Vnitřní okenní parapet | 240 | 2175 | 18 | 1 | Rozměry nutno ověřit přímo na stavbě.
OV.3022 | BF | 3NP | OVY-010 | Vnitřní okenní parapet | 240 | 5000 | 20 | 1 | Rozměry nutno ověřit přímo na stavbě.
OV.3023 | BF | 3NP | OVY-010 | Vnitřní okenní parapet | 310 | 4950 | 20 | 1 | Rozměry nutno ověřit přímo na stavbě.
OV.3024 | BF | 3NP | OVY-010 | Vnitřní okenní parapet | 240 | 1075 | 20 | 1 | Rozměry nutno ověřit přímo na stavbě.
OV.3025 | BF | 3NP | OVY-010 | Vnitřní okenní parapet | 320 | 4700 | 20 | 1 | Rozměry nutno ověřit přímo na stavbě.
OV.3026 | BF | 3NP | OVY-010 | Vnitřní okenní parapet | 240 | 1775 | 20 | 1 | Rozměry nutno ověřit přímo na stavbě.
OV.3027 | BF | 3NP | OVY-010 | Vnitřní okenní parapet | 240 | 4510 | 20 | 1 | Rozměry nutno ověřit přímo na stavbě.
OV.3028 | BF | 3NP | OVY-009 | Vnitřní okenní parapet | 240 | 3090 | 18 | 1 | Rozměry nutno ověřit přímo na stavbě.
OV.3029 | BF | 3NP | OVY-009 | Vnitřní okenní parapet | 240 | 3775 | 18 | 1 | Rozměry nutno ověřit přímo na stavbě.
OV.3030 | BF | 3NP | OVY-009 | Vnitřní okenní parapet | 240 | 1075 | 18 | 1 | Rozměry nutno ověřit přímo na stavbě.
OV.3031 | BF | 3NP | OVY-009 | Vnitřní okenní parapet | 560 | 2450 | 18 | 1 | Rozměry nutno ověřit přímo na stavbě.
OV.3032 | BF | 3NP | OVY-010 | Vnitřní okenní parapet | 560 | 5200 | 20 | 1 | Rozměry nutno ověřit přímo na stavbě.
OV.3033 | BF | 3NP | OVY-010 | Vnitřní okenní parapet | 560 | 1075 | 20 | 1 | Rozměry nutno ověřit přímo na stavbě.
OV.3034 | BF | 3NP | OVY-010 | Vnitřní okenní parapet | 560 | 4713 | 20 | 1 | Rozměry nutno ověřit přímo na stavbě.
OV.3035 | BF | 3NP | OVY-010 | Vnitřní okenní parapet | 560 | 1762 | 20 | 1 | Rozměry nutno ověřit přímo na stavbě.
OV.3036 | BF | 3NP | OVY-010 | Vnitřní okenní parapet | 560 | 2450 | 20 | 1 | Rozměry nutno ověřit přímo na stavbě.
OV.3037 | BF | 3NP | OVY-010 | Vnitřní okenní parapet | 560 | 4890 | 20 | 1 | Rozměry nutno ověřit přímo na stavbě.
OV.3038 | BF | 3NP | OVY-010 | Vnitřní okenní parapet | 240 | 3565 | 20 | 1 | Rozměry nutno ověřit přímo na stavbě.
OV.3039 | BF | 3NP | OVY-010 | Vnitřní okenní parapet | 240 | 3825 | 20 | 1 | Rozměry nutno ověřit přímo na stavbě.
OV.3040 | BF | 3NP | OVY-010 | Vnitřní okenní parapet | 240 | 7700 | 20 | 1 | Rozměry nutno ověřit přímo na stavbě.
OV.3041 | BF | 3NP | OVY-010 | Vnitřní okenní parapet | 240 | 4950 | 20 | 1 | Rozměry nutno ověřit přímo na stavbě.
OV.3042 | BF | 3NP | OVY-010 | Vnitřní okenní parapet | 240 | 5200 | 20 | 1 | Rozměry nutno ověřit přímo na stavbě.
OV.3043 | BF | 3NP | OVY-010 | Vnitřní okenní parapet | 240 | 2450 | 20 | 1 | Rozměry nutno ověřit přímo na stavbě.
OV.3044 | BF | 3NP | OVY-010 | Vnitřní okenní parapet | 240 | 2450 | 20 | 1 | Rozměry nutno ověřit přímo na stavbě.
OV.3045 | BF | 3NP | OVY-010 | Vnitřní okenní parapet | 240 | 5150 | 20 | 1 | Rozměry nutno ověřit přímo na stavbě.
OV.3046 | BF | 3NP | OVY-010 | Vnitřní okenní parapet | 240 | 4900 | 20 | 1 | Rozměry nutno ověřit přímo na stavbě.
OV.3047 | BF | 3NP | OVY-010 | Vnitřní okenní parapet | 240 | 3825 | 20 | 1 | Rozměry nutno ověřit přímo na stavbě.
OV.3048 | BF | 3NP | OVY-010 | Vnitřní okenní parapet | 240 | 3825 | 20 | 1 | Rozměry nutno ověřit přímo na stavbě.
OV.3049 | BF | 3NP | OVY-010 | Vnitřní okenní parapet | 240 | 7650 | 20 | 1 | Rozměry nutno ověřit přímo na stavbě.
OV.3050 | BF | 3NP | OVY-010 | Vnitřní okenní parapet | 321 | 7650 | 20 | 1 | Rozměry nutno ověřit přímo na stavbě.
OV.3051 | BF | 3NP | OVY-009 | Vnitřní okenní parapet | 240 | 5400 | 18 | 1 | Rozměry nutno ověřit přímo na stavbě.
OV.3052 | BF | 3NP | OVY-009 | Vnitřní okenní parapet | 240 | 2450 | 18 | 1 | Rozměry nutno ověřit přímo na stavbě.
OV.3053 | BF | 3NP | OVY-009 | Vnitřní okenní parapet | 240 | 2650 | 18 | 1 | Rozměry nutno ověřit přímo na stavbě.
OV.3054 | BF | 3NP | OVY-009 | Vnitřní okenní parapet | 240 | 2450 | 18 | 1 | Rozměry nutno ověřit přímo na stavbě.
OV.3055 | BF | 3NP | OVY-009 | Vnitřní okenní parapet | 240 | 2455 | 18 | 1 | Rozměry nutno ověřit přímo na stavbě.
OV.3056 | BF | 3NP | OVY-009 | Vnitřní okenní parapet | 240 | 2450 | 18 | 1 | Rozměry nutno ověřit přímo na stavbě.
OV.3057 | BF | 3NP | OVY-009 | Vnitřní okenní parapet | 240 | 2455 | 18 | 1 | Rozměry nutno ověřit přímo na stavbě.
OV.3058 | BF | 3NP | OVY-009 | Vnitřní okenní parapet | 240 | 2650 | 18 | 1 | Rozměry nutno ověřit přímo na stavbě.
OV.3059 | BF | 3NP | OVY-009 | Vnitřní okenní parapet | 240 | 2250 | 18 | 1 | Rozměry nutno ověřit přímo na stavbě.
OV.3060 | BF | 3NP | OVY-009 | Vnitřní okenní parapet | 240 | 3780 | 18 | 1 | Rozměry nutno ověřit přímo na stavbě.
OV.3061 | BF | 3NP | OVY-009 | Vnitřní okenní parapet | 240 | 3775 | 18 | 1 | Rozměry nutno ověřit přímo na stavbě.
OV.3062 | BF | 3NP | OVY-009 | Vnitřní okenní parapet | 240 | 3830 | 18 | 1 | Rozměry nutno ověřit přímo na stavbě.
OV.3063 | BF | 3NP | OVY-009 | Vnitřní okenní parapet | 240 | 3825 | 18 | 1 | Rozměry nutno ověřit přímo na stavbě.
OV.3064 | BF | 3NP | OVY-009 | Vnitřní okenní parapet | 240 | 3780 | 18 | 1 | Rozměry nutno ověřit přímo na stavbě.
OV.3065 | BF | 3NP | OVY-009 | Vnitřní okenní parapet | 240 | 3775 | 18 | 1 | Rozměry nutno ověřit přímo na stavbě.
OV.3066 | BF | 3NP | OVY-009 | Vnitřní okenní parapet | 240 | 3825 | 18 | 1 | Rozměry nutno ověřit přímo na stavbě.
OV.3067 | BF | 3NP | OVY-009 | Vnitřní okenní parapet | 240 | 3775 | 18 | 1 | Rozměry nutno ověřit přímo na stavbě.
OV.3068 | BF | 3NP | OVY-009 | Vnitřní okenní parapet | 240 | 2450 | 18 | 1 | Rozměry nutno ověřit přímo na stavbě.
OV.3069 | BF | 3NP | OVY-009 | Vnitřní okenní parapet | 240 | 4025 | 18 | 1 | Rozměry nutno ověřit přímo na stavbě.
OV.3070 | BF | 3NP | OVY-009 | Vnitřní okenní parapet | 240 | 1075 | 18 | 1 | Rozměry nutno ověřit přímo na stavbě.
OV.3071 | BF | 3NP | OVY-009 | Vnitřní okenní parapet | 240 | 2425 | 18 | 1 | Rozměry nutno ověřit přímo na stavbě.
OV.3072 | BF | 3NP | OVY-009 | Vnitřní okenní parapet | 240 | 2650 | 18 | 1 | Rozměry nutno ověřit přímo na stavbě.
OV.3073 | BF | 3NP | OVY-009 | Vnitřní okenní parapet | 240 | 2475 | 18 | 1 | Rozměry nutno ověřit přímo na stavbě.
OV.3074 | BF | 3NP | OVY-009 | Vnitřní okenní parapet | 240 | 1075 | 18 | 1 | Rozměry nutno ověřit přímo na stavbě.
OV.3075 | BF | 3NP | OVY-009 | Vnitřní okenní parapet | 240 | 3775 | 18 | 1 | Rozměry nutno ověřit přímo na stavbě.
OV.3076 | BF | 3NP | OVY-009 | Vnitřní okenní parapet | 260 | 3800 | 18 | 1 | Rozměry nutno ověřit přímo na stavbě.
OV.3077 | BF | 3NP | OVY-009 | Vnitřní okenní parapet | 260 | 3800 | 18 | 1 | Rozměry nutno ověřit přímo na stavbě.
OV.3078 | BF | 3NP | OVY-009 | Vnitřní okenní parapet | 260 | 5150 | 18 | 1 | Rozměry nutno ověřit přímo na stavbě.
OV.3079 | BF | 3NP | OVY-009 | Vnitřní okenní parapet | 260 | 2450 | 18 | 1 | Rozměry nutno ověřit přímo na stavbě.
OV.3080 | BF | 3NP | OVY-009 | Vnitřní okenní parapet | 260 | 2450 | 18 | 1 | Rozměry nutno ověřit přímo na stavbě.
OV.3081 | BF | 3NP | OVY-009 | Vnitřní okenní parapet | 260 | 2650 | 18 | 1 | Rozměry nutno ověřit přímo na stavbě.
OV.3082 | BF | 3NP | OVY-009 | Vnitřní okenní parapet | 260 | 2450 | 18 | 1 | Rozměry nutno ověřit přímo na stavbě.
OV.3083 | BF | 3NP | OVY-009 | Vnitřní okenní parapet | 260 | 2450 | 18 | 1 | Rozměry nutno ověřit přímo na stavbě.
OV.3084 | BF | 3NP | OVY-009 | Vnitřní okenní parapet | 260 | 2650 | 18 | 1 | Rozměry nutno ověřit přímo na stavbě.
OV.3085 | BF | 3NP | OVY-009 | Vnitřní okenní parapet | 260 | 2455 | 18 | 1 | Rozměry nutno ověřit přímo na stavbě.
OV.3086 | BF | 3NP | OVY-010 | Vnitřní okenní parapet | 260 | 3775 | 20 | 1 | Rozměry nutno ověřit přímo na stavbě.
OV.3087 | BF | 3NP | OVY-010 | Vnitřní okenní parapet | 260 | 1075 | 20 | 1 | Rozměry nutno ověřit přímo na stavbě.
OV.3088 | BF | 3NP | OVY-010 | Vnitřní okenní parapet | 260 | 2425 | 20 | 1 | Rozměry nutno ověřit přímo na stavbě.
OV.3089 | BF | 3NP | OVY-010 | Vnitřní okenní parapet | 260 | 2425 | 20 | 1 | Rozměry nutno ověřit přímo na stavbě.
OV.3090 | BF | 3NP | OVY-009 | Vnitřní okenní parapet | 310 | 3775 | 18 | 1 | Rozměry nutno ověřit přímo na stavbě.
OV.3091 | BF | 3NP | OVY-009 | Vnitřní okenní parapet | 310 | 3775 | 18 | 1 | Rozměry nutno ověřit přímo na stavbě.
OV.3092 | BF | 3NP | OVY-009 | Vnitřní okenní parapet | 260 | 3800 | 18 | 1 | Rozměry nutno ověřit přímo na stavbě.
OV.3093 | BF | 3NP | OVY-009 | Vnitřní okenní parapet | 260 | 3800 | 18 | 1 | Rozměry nutno ověřit přímo na stavbě.
OV.3094 | BF | 3NP | OVY-009 | Vnitřní okenní parapet | 260 | 3775 | 18 | 1 | Rozměry nutno ověřit přímo na stavbě.
OV.3095 | BF | 3NP | OVY-009 | Vnitřní okenní parapet | 260 | 3825 | 18 | 1 | Rozměry nutno ověřit přímo na stavbě.
OV.3096 | BF | 3NP | OVY-009 | Vnitřní okenní parapet | 260 | 2400 | 18 | 1 | Rozměry nutno ověřit přímo na stavbě.
OV.3097 | BF | 3NP | OVY-009 | Vnitřní okenní parapet | 310 | 4025 | 18 | 1 | Rozměry nutno ověřit přímo na stavbě.
OV.3098 | BF | 3NP | OVY-009 | Vnitřní okenní parapet | 310 | 1075 | 18 | 1 | Rozměry nutno ověřit přímo na stavbě.
OV.3099 | BF | 3NP | OVY-009 | Vnitřní okenní parapet | 260 | 2450 | 18 | 1 | Rozměry nutno ověřit přímo na stavbě.
OV.3100 | BF | 3NP | OVY-009 | Vnitřní okenní parapet | 260 | 2450 | 18 | 1 | Rozměry nutno ověřit přímo na stavbě.
OV.3101 | BF | 3NP | OVY-009 | Vnitřní okenní parapet | 260 | 2650 | 18 | 1 | Rozměry nutno ověřit přímo na stavbě.
OV.3102 | BF | 3NP | OVY-009 | Vnitřní okenní parapet | 260 | 2450 | 18 | 1 | Rozměry nutno ověřit přímo na stavbě.
OV.3103 | BF | 3NP | OVY-009 | Vnitřní okenní parapet | 260 | 2450 | 18 | 1 | Rozměry nutno ověřit přímo na stavbě.
OV.3104 | BF | 3NP | OVY-009 | Vnitřní okenní parapet | 260 | 2650 | 18 | 1 | Rozměry nutno ověřit přímo na stavbě.
OV.3105 | BF | 3NP | OVY-009 | Vnitřní okenní parapet | 260 | 2400 | 18 | 1 | Rozměry nutno ověřit přímo na stavbě.
OV.3106 | BF | 3NP | OVY-009 | Vnitřní okenní parapet | 260 | 2450 | 18 | 1 | Rozměry nutno ověřit přímo na stavbě.
OV.3107 | BF | 3NP | OVY-010 | Vnitřní okenní parapet | 260 | 2650 | 20 | 1 | Rozměry nutno ověřit přímo na stavbě.
OV.3108 | BF | 3NP | OVY-010 | Vnitřní okenní parapet | 260 | 2450 | 20 | 1 | Rozměry nutno ověřit přímo na stavbě.
OV.3109 | BF | 3NP | OVY-010 | Vnitřní okenní parapet | 560 | 2475 | 20 | 1 | Rozměry nutno ověřit přímo na stavbě.
OV.3110 | BF | 3NP | OVY-009 | Vnitřní okenní parapet | 560 | 4025 | 18 | 1 | Rozměry nutno ověřit přímo na stavbě.
OV.3111 | BF | 3NP | OVY-009 | Vnitřní okenní parapet | 560 | 1075 | 18 | 1 | Rozměry nutno ověřit přímo na stavbě.
OV.3112 | BF | 3NP | OVY-009 | Vnitřní okenní parapet | 560 | 2450 | 18 | 1 | Rozměry nutno ověřit přímo na stavbě.
OV.3113 | BF | 3NP | OVY-010 | Vnitřní okenní parapet | 560 | 5200 | 20 | 1 | Rozměry nutno ověřit přímo na stavbě.
OV.3114 | BF | 3NP | OVY-010 | Vnitřní okenní parapet | 560 | 3825 | 20 | 1 | Rozměry nutno ověřit přímo na stavbě.
OV.3115 | BF | 3NP | OVY-010 | Vnitřní okenní parapet | 560 | 3565 | 20 | 1 | Rozměry nutno ověřit přímo na stavbě.
OV.3116 | BF | 3NP | OVY-010 | Vnitřní okenní parapet | 260 | 815 | 20 | 1 | Rozměry nutno ověřit přímo na stavbě.
OV.3117 | BF | 3NP | OVY-010 | Vnitřní okenní parapet | 260 | 3820 | 20 | 1 | Rozměry nutno ověřit přímo na stavbě.
OV.3118 | BF | 3NP | OVY-010 | Vnitřní okenní parapet | 260 | 5000 | 20 | 1 | Rozměry nutno ověřit přímo na stavbě.
OV.3119 | BF | 3NP | OVY-009 | Vnitřní okenní parapet | 260 | 3825 | 18 | 1 | Rozměry nutno ověřit přímo na stavbě.
OV.3120 | BF | 3NP | OVY-009 | Vnitřní okenní parapet | 260 | 3775 | 18 | 1 | Rozměry nutno ověřit přímo na stavbě.
OV.3121 | BF | 3NP | OVY-009 | Vnitřní okenní parapet | 260 | 2450 | 18 | 1 | Rozměry nutno ověřit přímo na stavbě.
OV.3122 | BF | 3NP | OVY-009 | Vnitřní okenní parapet | 260 | 2650 | 18 | 1 | Rozměry nutno ověřit přímo na stavbě.
OV.3123 | BF | 3NP | OVY-009 | Vnitřní okenní parapet | 260 | 2450 | 18 | 1 | Rozměry nutno ověřit přímo na stavbě.
OV.3124 | BF | 3NP | OVY-009 | Vnitřní okenní parapet | 260 | 2450 | 18 | 1 | Rozměry nutno ověřit přímo na stavbě.
OV.3125 | BF | 3NP | OVY-009 | Vnitřní okenní parapet | 260 | 2650 | 18 | 1 | Rozměry nutno ověřit přímo na stavbě.
OV.3126 | BF | 3NP | OVY-009 | Vnitřní okenní parapet | 260 | 2475 | 18 | 1 | Rozměry nutno ověřit přímo na stavbě.
OV.3127 | BF | 3NP | OVY-009 | Vnitřní okenní parapet | 260 | 2400 | 18 | 1 | Rozměry nutno ověřit přímo na stavbě.
OV.3128 | BF | 3NP | OVY-009 | Vnitřní okenní parapet | 260 | 5200 | 18 | 1 | Rozměry nutno ověřit přímo na stavbě.
OV.3129 | BF | 3NP | OVY-009 | Vnitřní okenní parapet | 260 | 3775 | 18 | 1 | Rozměry nutno ověřit přímo na stavbě.
OV.3130 | BF | 3NP | OVY-009 | Vnitřní okenní parapet | 260 | 3775 | 18 | 1 | Rozměry nutno ověřit přímo na stavbě.
OV.3131 | BF | 3NP | OVY-009 | Vnitřní okenní parapet | 260 | 2450 | 18 | 1 | Rozměry nutno ověřit přímo na stavbě.
OV.3132 | BF | 3NP | OVY-009 | Vnitřní okenní parapet | 260 | 2650 | 18 | 1 | Rozměry nutno ověřit přímo na stavbě.
OV.3133 | BF | 3NP | OVY-009 | Vnitřní okenní parapet | 260 | 2450 | 18 | 1 | Rozměry nutno ověřit přímo na stavbě.
OV.3134 | BF | 3NP | OVY-009 | Vnitřní okenní parapet | 260 | 3775 | 18 | 1 | Rozměry nutno ověřit přímo na stavbě.
OV.3135 | BF | 3NP | OVY-009 | Vnitřní okenní parapet | 260 | 3825 | 18 | 1 | Rozměry nutno ověřit přímo na stavbě.
OV.3136 | BF | 3NP | OVY-009 | Vnitřní okenní parapet | 260 | 3775 | 18 | 1 | Rozměry nutno ověřit přímo na stavbě.
OV.3137 | BF | 3NP | OVY-009 | Vnitřní okenní parapet | 260 | 3775 | 18 | 1 | Rozměry nutno ověřit přímo na stavbě.
OV.3138 | BF | 3NP | OVY-009 | Vnitřní okenní parapet | 260 | 3105 | 18 | 1 | Rozměry nutno ověřit přímo na stavbě.
OV.3139 | BF | 3NP | OVY-009 | Vnitřní okenní parapet | 260 | 1745 | 18 | 1 | Rozměry nutno ověřit přímo na stavbě.
OV.3140 | BF | 3NP | OVY-009 | Vnitřní okenní parapet | 260 | 1730 | 18 | 1 | Rozměry nutno ověřit přímo na stavbě.
OV.3141 | BF | 3NP | OVY-009 | Vnitřní okenní parapet | 260 | 3120 | 18 | 1 | Rozměry nutno ověřit přímo na stavbě.
OV.3142 | BF | 3NP | OVY-010 | Vnitřní okenní parapet | 260 | 3775 | 20 | 1 | Rozměry nutno ověřit přímo na stavbě.
OV.3143 | BF | 3NP | OVY-009 | Vnitřní okenní parapet | 260 | 3775 | 18 | 1 | Rozměry nutno ověřit přímo na stavbě.
OV.3144 | BF | 3NP | OVY-009 | Vnitřní okenní parapet | 260 | 3775 | 18 | 1 | Rozměry nutno ověřit přímo na stavbě.
OV.3145 | BF | 3NP | OVY-009 | Vnitřní okenní parapet | 260 | 3925 | 18 | 1 | Rozměry nutno ověřit přímo na stavbě.
OV.3146 | BF | 3NP | OVY-009 | Vnitřní okenní parapet | 260 | 3925 | 18 | 1 | Rozměry nutno ověřit přímo na stavbě.
OV.3147 | BF | 3NP | OVY-009 | Vnitřní okenní parapet | 260 | 3925 | 18 | 1 | Rozměry nutno ověřit přímo na stavbě.
OV.3148 | BF | 3NP | OVY-009 | Vnitřní okenní parapet | 260 | 3225 | 18 | 1 | Rozměry nutno ověřit přímo na stavbě.
OV.3149 | BF | 3NP | OVY-009 | Vnitřní okenní parapet | 260 | 3350 | 18 | 1 | Rozměry nutno ověřit přímo na stavbě.
OV.3150 | BF | 3NP | OVY-010 | Vnitřní okenní parapet | 260 | 1075 | 20 | 1 | Rozměry nutno ověřit přímo na stavbě.
OV.3151 | BF | 3NP | OVY-009 | Vnitřní okenní parapet | 260 | 2450 | 18 | 1 | Rozměry nutno ověřit přímo na stavbě.
OV.3152 | BF | 3NP | OVY-009 | Vnitřní okenní parapet | 260 | 2650 | 18 | 1 | Rozměry nutno ověřit přímo na stavbě.
OV.3153 | BF | 3NP | OVY-009 | Vnitřní okenní parapet | 260 | 2550 | 18 | 1 | Rozměry nutno ověřit přímo na stavbě.
OV.3154 | BF | 3NP | OVY-009 | Vnitřní okenní parapet | 260 | 2550 | 18 | 1 | Rozměry nutno ověřit přímo na stavbě.
OV.3155 | BF | 3NP | OVY-009 | Vnitřní okenní parapet | 260 | 2650 | 18 | 1 | Rozměry nutno ověřit přímo na stavbě.
OV.3156 | BF | 3NP | OVY-009 | Vnitřní okenní parapet | 260 | 2550 | 18 | 1 | Rozměry nutno ověřit přímo na stavbě.
OV.3157 | BF | 3NP | OVY-009 | Vnitřní okenní parapet | 260 | 3925 | 18 | 1 | Rozměry nutno ověřit přímo na stavbě.
OV.3158 | BF | 3NP | OVY-009 | Vnitřní okenní parapet | 260 | 3825 | 18 | 1 | Rozměry nutno ověřit přímo na stavbě.
OV.3159 | BF | 3NP | OVY-009 | Vnitřní okenní parapet | 260 | 2400 | 18 | 1 | Rozměry nutno ověřit přímo na stavbě.
OV.3160 | BF | 3NP | OVY-010 | Vnitřní okenní parapet | 260 | 5200 | 20 | 1 | Rozměry nutno ověřit přímo na stavbě.
OV.3161 | BF | 3NP | OVY-010 | Vnitřní okenní parapet | 260 | 3825 | 20 | 1 | Rozměry nutno ověřit přímo na stavbě.
OV.3162 | BF | 3NP | OVY-010 | Vnitřní okenní parapet | 260 | 1075 | 20 | 1 | Rozměry nutno ověřit přímo na stavbě.
OV.3163 | BF | 3NP | OVY-010 | Vnitřní okenní parapet | 260 | 2400 | 20 | 1 | Rozměry nutno ověřit přímo na stavbě.
OV.3164 | BF | 3NP | OVY-010 | Vnitřní okenní parapet | 260 | 2500 | 20 | 1 | Rozměry nutno ověřit přímo na stavbě.
OV.3165 | BF | 3NP | OVY-010 | Vnitřní okenní parapet | 260 | 2400 | 20 | 1 | Rozměry nutno ověřit přímo na stavbě.
OV.3166 | BF | 3NP | OVY-010 | Vnitřní okenní parapet | 260 | 5200 | 20 | 1 | Rozměry nutno ověřit přímo na stavbě.
OV.3167 | BF | 3NP | OVY-010 | Vnitřní okenní parapet | 260 | 2450 | 20 | 1 | Rozměry nutno ověřit přímo na stavbě.
OV.3168 | BF | 3NP | OVY-010 | Vnitřní okenní parapet | 260 | 5200 | 20 | 1 | Rozměry nutno ověřit přímo na stavbě.
OV.3169 | BF | 3NP | OVY-010 | Vnitřní okenní parapet | 260 | 2450 | 20 | 1 | Rozměry nutno ověřit přímo na stavbě.
OV.3170 | BF | 3NP | OVY-010 | Vnitřní okenní parapet | 260 | 5200 | 20 | 1 | Rozměry nutno ověřit přímo na stavbě.
OV.3171 | BF | 3NP | OVY-010 | Vnitřní okenní parapet | 260 | 2450 | 20 | 1 | Rozměry nutno ověřit přímo na stavbě.
OV.3172 | BF | 3NP | OVY-010 | Vnitřní okenní parapet | 260 | 5150 | 20 | 1 | Rozměry nutno ověřit přímo na stavbě.
OV.3173 | BF | 3NP | OVY-010 | Vnitřní okenní parapet | 260 | 4950 | 20 | 1 | Rozměry nutno ověřit přímo na stavbě.
OV.3174 | BF | 3NP | OVY-010 | Vnitřní okenní parapet | 260 | 1075 | 20 | 1 | Rozměry nutno ověřit přímo na stavbě.
OV.3175 | BF | 3NP | OVY-009 | Vnitřní okenní parapet | 260 | 3825 | 18 | 1 | Rozměry nutno ověřit přímo na stavbě.
OV.3176 | BF | 3NP | OVY-009 | Vnitřní okenní parapet | 260 | 4975 | 18 | 1 | Rozměry nutno ověřit přímo na stavbě.
OV.3177 | BF | 3NP | OVY-010 | Vnitřní okenní parapet | 60 | 500 | 20 | 1 | Rozměry nutno ověřit přímo na stavbě.
OV.3178 | BF | 3NP | OVY-010 | Vnitřní okenní parapet | 60 | 500 | 20 | 1 | Rozměry nutno ověřit přímo na stavbě.
OV.3506 | BF | 3NP | POD-033 | Čistící zóna v chodbě 3_025. Textilní rohož osazená v úrovni podlahy do připravených otvorů osazených Al rámem 15 x 30 x 2 mm | 1800 | 16 | 1950 | 1
OV.3507 | BF | 3NP | POD-033 | Čistící zóna v chodbě 3_014. Textilní rohož osazená v úrovni podlahy do připravených otvorů osazených Al rámem 15 x 30 x 2 mm | 765 | 16 | 1785 | 1
OV.D1001 | BF | 3NP | OVY-016 | Zabudovaná podlahová lišta pro dilataci do podlahy. | - | 5000 | - | 1
OV.D1002 | BF | 3NP | OVY-028 | Stěnový systémový dilatační profil dodatečně zabudovaný. Dilatační mezera š. 20mm. | - | 4000 | - | 5
OV.D1006 | BF | 3NP | OVY-017 | Stěnový systémový dilatační profil do omítky. Dilatační mezera š. 20mm. | - | 4000 | - | 7
OV.D1007 | BF | 3NP | OVY-016 | Zabudovaná podlahová lišta pro dilataci do podlahy. | - | 5450 | - | 3
OV.D1008 | BF | 3NP | OVY-016 | Zabudovaná podlahová lišta pro dilataci do podlahy. | - | 2250 | - | 2
OV.D1009 | BF | 3NP | OVY-016 | Zabudovaná podlahová lišta pro dilataci do podlahy. | - | 6450 | - | 1
OV.D1010 | BF | 3NP | OVY-016 | Zabudovaná podlahová lišta pro dilataci do podlahy. | - | 3750 | - | 1
OV.D1014 | BF | 3NP | OVY-016 | Zabudovaná podlahová lišta pro dilataci do podlahy. | - | 5650 | - | 1
4NP
OV.500 | BF | 4NP | ZAR-028 | Pevné vodorovné madlo se svislou částí na toaletách pro ZTP |  |  |  | 10
OV.501 | BF | 4NP | ZAR-024 | Sklápěcí madlo na toaletách pro ZTP |  |  |  | 10
OV.4000 | BF | 4NP | OVY-009 | Vnitřní okenní parapet | 240 | 2400 | 18 | 1 | Rozměry nutno ověřit přímo na stavbě.
OV.4001 | BF | 4NP | OVY-009 | Vnitřní okenní parapet | 240 | 2450 | 18 | 1 | Rozměry nutno ověřit přímo na stavbě.
OV.4002 | BF | 4NP | OVY-009 | Vnitřní okenní parapet | 240 | 2450 | 18 | 1 | Rozměry nutno ověřit přímo na stavbě.
OV.4003 | BF | 4NP | OVY-009 | Vnitřní okenní parapet | 240 | 2650 | 18 | 1 | Rozměry nutno ověřit přímo na stavbě.
OV.4004 | BF | 4NP | OVY-009 | Vnitřní okenní parapet | 240 | 2400 | 18 | 1 | Rozměry nutno ověřit přímo na stavbě.
OV.4005 | BF | 4NP | OVY-009 | Vnitřní okenní parapet | 240 | 3825 | 18 | 1 | Rozměry nutno ověřit přímo na stavbě.
OV.4006 | BF | 4NP | OVY-009 | Vnitřní okenní parapet | 240 | 3825 | 18 | 1 | Rozměry nutno ověřit přímo na stavbě.
OV.4007 | BF | 4NP | OVY-009 | Vnitřní okenní parapet | 240 | 2400 | 18 | 1 | Rozměry nutno ověřit přímo na stavbě.
OV.4008 | BF | 4NP | OVY-009 | Vnitřní okenní parapet | 240 | 2650 | 18 | 1 | Rozměry nutno ověřit přímo na stavbě.
OV.4009 | BF | 4NP | OVY-009 | Vnitřní okenní parapet | 240 | 2450 | 18 | 1 | Rozměry nutno ověřit přímo na stavbě.
OV.4010 | BF | 4NP | OVY-009 | Vnitřní okenní parapet | 240 | 2450 | 18 | 1 | Rozměry nutno ověřit přímo na stavbě.
OV.4011 | BF | 4NP | OVY-009 | Vnitřní okenní parapet | 240 | 2650 | 18 | 1 | Rozměry nutno ověřit přímo na stavbě.
OV.4012 | BF | 4NP | OVY-009 | Vnitřní okenní parapet | 240 | 2400 | 18 | 1 | Rozměry nutno ověřit přímo na stavbě.
OV.4013 | BF | 4NP | OVY-009 | Vnitřní okenní parapet | 240 | 3825 | 18 | 1 | Rozměry nutno ověřit přímo na stavbě.
OV.4014 | BF | 4NP | OVY-009 | Vnitřní okenní parapet | 240 | 3825 | 18 | 1 | Rozměry nutno ověřit přímo na stavbě.
OV.4015 | BF | 4NP | OVY-009 | Vnitřní okenní parapet | 240 | 5150 | 18 | 1 | Rozměry nutno ověřit přímo na stavbě.
OV.4016 | BF | 4NP | OVY-009 | Vnitřní okenní parapet | 240 | 2450 | 18 | 1 | Rozměry nutno ověřit přímo na stavbě.
OV.4017 | BF | 4NP | OVY-009 | Vnitřní okenní parapet | 240 | 2450 | 18 | 1 | Rozměry nutno ověřit přímo na stavbě.
OV.4018 | BF | 4NP | OVY-009 | Vnitřní okenní parapet | 240 | 2650 | 18 | 1 | Rozměry nutno ověřit přímo na stavbě.
OV.4019 | BF | 4NP | OVY-009 | Vnitřní okenní parapet | 240 | 2450 | 18 | 1 | Rozměry nutno ověřit přímo na stavbě.
OV.4020 | BF | 4NP | OVY-009 | Vnitřní okenní parapet | 240 | 2450 | 18 | 1 | Rozměry nutno ověřit přímo na stavbě.
OV.4021 | BF | 4NP | OVY-009 | Vnitřní okenní parapet | 240 | 2450 | 18 | 1 | Rozměry nutno ověřit přímo na stavbě.
OV.4022 | BF | 4NP | OVY-009 | Vnitřní okenní parapet | 240 | 2500 | 18 | 1 | Rozměry nutno ověřit přímo na stavbě.
OV.4023 | BF | 4NP | OVY-009 | Vnitřní okenní parapet | 240 | 2600 | 18 | 1 | Rozměry nutno ověřit přímo na stavbě.
OV.4024 | BF | 4NP | OVY-009 | Vnitřní okenní parapet | 240 | 2450 | 18 | 1 | Rozměry nutno ověřit přímo na stavbě.
OV.4025 | BF | 4NP | OVY-009 | Vnitřní okenní parapet | 240 | 5425 | 18 | 1 | Rozměry nutno ověřit přímo na stavbě.
OV.4026 | BF | 4NP | OVY-009 | Vnitřní okenní parapet | 240 | 2175 | 18 | 1 | Rozměry nutno ověřit přímo na stavbě.
OV.4027 | BF | 4NP | OVY-010 | Vnitřní okenní parapet | 240 | 5000 | 20 | 1 | Rozměry nutno ověřit přímo na stavbě.
OV.4028 | BF | 4NP | OVY-010 | Vnitřní okenní parapet | 310 | 5400 | 20 | 1 | Rozměry nutno ověřit přímo na stavbě.
OV.4029 | BF | 4NP | OVY-010 | Vnitřní okenní parapet | 240 | 3775 | 20 | 1 | Rozměry nutno ověřit přímo na stavbě.
OV.4030 | BF | 4NP | OVY-009 | Vnitřní okenní parapet | 240 | 3825 | 18 | 1 | Rozměry nutno ověřit přímo na stavbě.
OV.4031 | BF | 4NP | OVY-009 | Vnitřní okenní parapet | 240 | 3825 | 18 | 1 | Rozměry nutno ověřit přímo na stavbě.
OV.4032 | BF | 4NP | OVY-009 | Vnitřní okenní parapet | 240 | 3825 | 18 | 1 | Rozměry nutno ověřit přímo na stavbě.
OV.4033 | BF | 4NP | OVY-009 | Vnitřní okenní parapet | 240 | 5150 | 18 | 1 | Rozměry nutno ověřit přímo na stavbě.
OV.4034 | BF | 4NP | OVY-009 | Vnitřní okenní parapet | 560 | 7750 | 18 | 1 | Rozměry nutno ověřit přímo na stavbě.
OV.4035 | BF | 4NP | OVY-009 | Vnitřní okenní parapet | 560 | 7750 | 18 | 1 | Rozměry nutno ověřit přímo na stavbě.
OV.4036 | BF | 4NP | OVY-009 | Vnitřní okenní parapet | 560 | 2175 | 18 | 1 | Rozměry nutno ověřit přímo na stavbě.
OV.4037 | BF | 4NP | OVY-009 | Vnitřní okenní parapet | 560 | 5165 | 18 | 1 | Rozměry nutno ověřit přímo na stavbě.
OV.4038 | BF | 4NP | OVY-009 | Vnitřní okenní parapet | 240 | 7490 | 18 | 1 | Rozměry nutno ověřit přímo na stavbě.
OV.4039 | BF | 4NP | OVY-009 | Vnitřní okenní parapet | 240 | 7750 | 18 | 1 | Rozměry nutno ověřit přímo na stavbě.
OV.4040 | BF | 4NP | OVY-009 | Vnitřní okenní parapet | 240 | 5400 | 18 | 1 | Rozměry nutno ověřit přímo na stavbě.
OV.4041 | BF | 4NP | OVY-009 | Vnitřní okenní parapet | 240 | 7750 | 18 | 1 | Rozměry nutno ověřit přímo na stavbě.
OV.4042 | BF | 4NP | OVY-009 | Vnitřní okenní parapet | 240 | 7750 | 18 | 1 | Rozměry nutno ověřit přímo na stavbě.
OV.4043 | BF | 4NP | OVY-009 | Vnitřní okenní parapet | 240 | 5400 | 18 | 1 | Rozměry nutno ověřit přímo na stavbě.
OV.4044 | BF | 4NP | OVY-009 | Vnitřní okenní parapet | 240 | 7750 | 18 | 1 | Rozměry nutno ověřit přímo na stavbě.
OV.4045 | BF | 4NP | OVY-009 | Vnitřní okenní parapet | 240 | 7750 | 18 | 1 | Rozměry nutno ověřit přímo na stavbě.
OV.4046 | BF | 4NP | OVY-009 | Vnitřní okenní parapet | 319 | 7750 | 18 | 1 | Rozměry nutno ověřit přímo na stavbě.
OV.4047 | BF | 4NP | OVY-009 | Vnitřní okenní parapet | 240 | 5400 | 18 | 1 | Rozměry nutno ověřit přímo na stavbě.
OV.4048 | BF | 4NP | OVY-009 | Vnitřní okenní parapet | 240 | 2450 | 18 | 1 | Rozměry nutno ověřit přímo na stavbě.
OV.4049 | BF | 4NP | OVY-010 | Vnitřní okenní parapet | 240 | 5150 | 20 | 1 | Rozměry nutno ověřit přímo na stavbě.
OV.4050 | BF | 4NP | OVY-009 | Vnitřní okenní parapet | 240 | 2450 | 18 | 1 | Rozměry nutno ověřit přímo na stavbě.
OV.4051 | BF | 4NP | OVY-009 | Vnitřní okenní parapet | 240 | 2450 | 18 | 1 | Rozměry nutno ověřit přímo na stavbě.
OV.4052 | BF | 4NP | OVY-009 | Vnitřní okenní parapet | 240 | 2450 | 18 | 1 | Rozměry nutno ověřit přímo na stavbě.
OV.4053 | BF | 4NP | OVY-009 | Vnitřní okenní parapet | 240 | 2650 | 18 | 1 | Rozměry nutno ověřit přímo na stavbě.
OV.4054 | BF | 4NP | OVY-009 | Vnitřní okenní parapet | 240 | 2250 | 18 | 1 | Rozměry nutno ověřit přímo na stavbě.
OV.4055 | BF | 4NP | OVY-009 | Vnitřní okenní parapet | 240 | 2400 | 18 | 1 | Rozměry nutno ověřit přímo na stavbě.
OV.4056 | BF | 4NP | OVY-009 | Vnitřní okenní parapet | 240 | 2650 | 18 | 1 | Rozměry nutno ověřit přímo na stavbě.
OV.4057 | BF | 4NP | OVY-009 | Vnitřní okenní parapet | 240 | 2400 | 18 | 1 | Rozměry nutno ověřit přímo na stavbě.
OV.4058 | BF | 4NP | OVY-009 | Vnitřní okenní parapet | 240 | 3825 | 18 | 1 | Rozměry nutno ověřit přímo na stavbě.
OV.4059 | BF | 4NP | OVY-009 | Vnitřní okenní parapet | 240 | 3825 | 18 | 1 | Rozměry nutno ověřit přímo na stavbě.
OV.4060 | BF | 4NP | OVY-009 | Vnitřní okenní parapet | 240 | 2400 | 18 | 1 | Rozměry nutno ověřit přímo na stavbě.
OV.4061 | BF | 4NP | OVY-009 | Vnitřní okenní parapet | 240 | 2650 | 18 | 1 | Rozměry nutno ověřit přímo na stavbě.
OV.4062 | BF | 4NP | OVY-009 | Vnitřní okenní parapet | 240 | 2450 | 18 | 1 | Rozměry nutno ověřit přímo na stavbě.
OV.4063 | BF | 4NP | OVY-009 | Vnitřní okenní parapet | 240 | 2450 | 18 | 1 | Rozměry nutno ověřit přímo na stavbě.
OV.4064 | BF | 4NP | OVY-009 | Vnitřní okenní parapet | 240 | 2650 | 18 | 1 | Rozměry nutno ověřit přímo na stavbě.
OV.4065 | BF | 4NP | OVY-009 | Vnitřní okenní parapet | 240 | 2450 | 18 | 1 | Rozměry nutno ověřit přímo na stavbě.
OV.4066 | BF | 4NP | OVY-009 | Vnitřní okenní parapet | 240 | 2450 | 18 | 1 | Rozměry nutno ověřit přímo na stavbě.
OV.4067 | BF | 4NP | OVY-009 | Vnitřní okenní parapet | 240 | 4025 | 18 | 1 | Rozměry nutno ověřit přímo na stavbě.
OV.4068 | BF | 4NP | OVY-009 | Vnitřní okenní parapet | 240 | 1075 | 18 | 1 | Rozměry nutno ověřit přímo na stavbě.
OV.4069 | BF | 4NP | OVY-009 | Vnitřní okenní parapet | 240 | 2425 | 18 | 1 | Rozměry nutno ověřit přímo na stavbě.
OV.4070 | BF | 4NP | OVY-009 | Vnitřní okenní parapet | 240 | 5175 | 18 | 1 | Rozměry nutno ověřit přímo na stavbě.
OV.4071 | BF | 4NP | OVY-009 | Vnitřní okenní parapet | 240 | 4950 | 18 | 1 | Rozměry nutno ověřit přímo na stavbě.
OV.4072 | BF | 4NP | OVY-010 | Vnitřní okenní parapet | 260 | 7650 | 20 | 1 | Rozměry nutno ověřit přímo na stavbě.
OV.4073 | BF | 4NP | OVY-010 | Vnitřní okenní parapet | 260 | 7650 | 20 | 1 | Rozměry nutno ověřit přímo na stavbě.
OV.4074 | BF | 4NP | OVY-009 | Vnitřní okenní parapet | 260 | 3825 | 18 | 1 | Rozměry nutno ověřit přímo na stavbě.
OV.4075 | BF | 4NP | OVY-009 | Vnitřní okenní parapet | 260 | 3825 | 18 | 1 | Rozměry nutno ověřit přímo na stavbě.
OV.4076 | BF | 4NP | OVY-009 | Vnitřní okenní parapet | 260 | 7650 | 18 | 1 | Rozměry nutno ověřit přímo na stavbě.
OV.4077 | BF | 4NP | OVY-009 | Vnitřní okenní parapet | 260 | 3063 | 18 | 1 | Rozměry nutno ověřit přímo na stavbě.
OV.4078 | BF | 4NP | OVY-010 | Vnitřní okenní parapet | 260 | 1763 | 20 | 1 | Rozměry nutno ověřit přímo na stavbě.
OV.4079 | BF | 4NP | OVY-010 | Vnitřní okenní parapet | 260 | 3825 | 20 | 1 | Rozměry nutno ověřit přímo na stavbě.
OV.4080 | BF | 4NP | OVY-010 | Vnitřní okenní parapet | 260 | 1075 | 20 | 1 | Rozměry nutno ověřit přímo na stavbě.
OV.4081 | BF | 4NP | OVY-009 | Vnitřní okenní parapet | 260 | 2450 | 18 | 1 | Rozměry nutno ověřit přímo na stavbě.
OV.4082 | BF | 4NP | OVY-009 | Vnitřní okenní parapet | 260 | 2655 | 18 | 1 | Rozměry nutno ověřit přímo na stavbě.
OV.4083 | BF | 4NP | OVY-009 | Vnitřní okenní parapet | 260 | 2400 | 18 | 1 | Rozměry nutno ověřit přímo na stavbě.
OV.4084 | BF | 4NP | OVY-009 | Vnitřní okenní parapet | 260 | 2450 | 18 | 1 | Rozměry nutno ověřit přímo na stavbě.
OV.4085 | BF | 4NP | OVY-009 | Vnitřní okenní parapet | 260 | 5150 | 18 | 1 | Rozměry nutno ověřit přímo na stavbě.
OV.4086 | BF | 4NP | OVY-010 | Vnitřní okenní parapet | 260 | 7700 | 20 | 1 | Rozměry nutno ověřit přímo na stavbě.
OV.4087 | BF | 4NP | OVY-010 | Vnitřní okenní parapet | 260 | 7750 | 20 | 1 | Rozměry nutno ověřit přímo na stavbě.
OV.4088 | BF | 4NP | OVY-009 | Vnitřní okenní parapet | 260 | 2375 | 18 | 1 | Rozměry nutno ověřit přímo na stavbě.
OV.4089 | BF | 4NP | OVY-009 | Vnitřní okenní parapet | 260 | 2625 | 18 | 1 | Rozměry nutno ověřit přímo na stavbě.
OV.4090 | BF | 4NP | OVY-009 | Vnitřní okenní parapet | 260 | 2450 | 18 | 1 | Rozměry nutno ověřit přímo na stavbě.
OV.4091 | BF | 4NP | OVY-009 | Vnitřní okenní parapet | 260 | 2450 | 18 | 1 | Rozměry nutno ověřit přímo na stavbě.
OV.4092 | BF | 4NP | OVY-009 | Vnitřní okenní parapet | 260 | 2650 | 18 | 1 | Rozměry nutno ověřit přímo na stavbě.
OV.4093 | BF | 4NP | OVY-009 | Vnitřní okenní parapet | 260 | 2450 | 18 | 1 | Rozměry nutno ověřit přímo na stavbě.
OV.4094 | BF | 4NP | OVY-009 | Vnitřní okenní parapet | 260 | 5200 | 18 | 1 | Rozměry nutno ověřit přímo na stavbě.
OV.4095 | BF | 4NP | OVY-009 | Vnitřní okenní parapet | 260 | 2400 | 18 | 1 | Rozměry nutno ověřit přímo na stavbě.
OV.4096 | BF | 4NP | OVY-009 | Vnitřní okenní parapet | 260 | 2450 | 18 | 1 | Rozměry nutno ověřit přímo na stavbě.
OV.4097 | BF | 4NP | OVY-009 | Vnitřní okenní parapet | 260 | 5200 | 18 | 1 | Rozměry nutno ověřit přímo na stavbě.
OV.4098 | BF | 4NP | OVY-010 | Vnitřní okenní parapet | 560 | 3825 | 20 | 1 | Rozměry nutno ověřit přímo na stavbě.
OV.4099 | BF | 4NP | OVY-010 | Vnitřní okenní parapet | 560 | 3825 | 20 | 1 | Rozměry nutno ověřit přímo na stavbě.
OV.4100 | BF | 4NP | OVY-010 | Vnitřní okenní parapet | 560 | 3825 | 20 | 1 | Rozměry nutno ověřit přímo na stavbě.
OV.4101 | BF | 4NP | OVY-010 | Vnitřní okenní parapet | 560 | 3825 | 20 | 1 | Rozměry nutno ověřit přímo na stavbě.
OV.4102 | BF | 4NP | OVY-009 | Vnitřní okenní parapet | 560 | 3825 | 18 | 1 | Rozměry nutno ověřit přímo na stavbě.
OV.4103 | BF | 4NP | OVY-010 | Vnitřní okenní parapet | 560 | 3565 | 20 | 1 | Rozměry nutno ověřit přímo na stavbě.
OV.4104 | BF | 4NP | OVY-010 | Vnitřní okenní parapet | 260 | 4740 | 20 | 1 | Rozměry nutno ověřit přímo na stavbě.
OV.4105 | BF | 4NP | OVY-009 | Vnitřní okenní parapet | 260 | 5000 | 18 | 1 | Rozměry nutno ověřit přímo na stavbě.
OV.4106 | BF | 4NP | OVY-009 | Vnitřní okenní parapet | 260 | 2450 | 18 | 1 | Rozměry nutno ověřit přímo na stavbě.
OV.4107 | BF | 4NP | OVY-009 | Vnitřní okenní parapet | 260 | 2650 | 18 | 1 | Rozměry nutno ověřit přímo na stavbě.
OV.4108 | BF | 4NP | OVY-009 | Vnitřní okenní parapet | 260 | 2450 | 18 | 1 | Rozměry nutno ověřit přímo na stavbě.
OV.4109 | BF | 4NP | OVY-009 | Vnitřní okenní parapet | 260 | 2450 | 18 | 1 | Rozměry nutno ověřit přímo na stavbě.
OV.4110 | BF | 4NP | OVY-009 | Vnitřní okenní parapet | 260 | 2650 | 18 | 1 | Rozměry nutno ověřit přímo na stavbě.
OV.4111 | BF | 4NP | OVY-009 | Vnitřní okenní parapet | 260 | 2450 | 18 | 1 | Rozměry nutno ověřit přímo na stavbě.
OV.4112 | BF | 4NP | OVY-009 | Vnitřní okenní parapet | 260 | 2450 | 18 | 1 | Rozměry nutno ověřit přímo na stavbě.
OV.4113 | BF | 4NP | OVY-009 | Vnitřní okenní parapet | 260 | 2650 | 18 | 1 | Rozměry nutno ověřit přímo na stavbě.
OV.4114 | BF | 4NP | OVY-009 | Vnitřní okenní parapet | 260 | 2450 | 18 | 1 | Rozměry nutno ověřit přímo na stavbě.
OV.4115 | BF | 4NP | OVY-009 | Vnitřní okenní parapet | 260 | 2450 | 18 | 1 | Rozměry nutno ověřit přímo na stavbě.
OV.4116 | BF | 4NP | OVY-009 | Vnitřní okenní parapet | 260 | 5150 | 18 | 1 | Rozměry nutno ověřit přímo na stavbě.
OV.4117 | BF | 4NP | OVY-009 | Vnitřní okenní parapet | 260 | 5150 | 18 | 1 | Rozměry nutno ověřit přímo na stavbě.
OV.4118 | BF | 4NP | OVY-009 | Vnitřní okenní parapet | 260 | 2400 | 18 | 1 | Rozměry nutno ověřit přímo na stavbě.
OV.4119 | BF | 4NP | OVY-009 | Vnitřní okenní parapet | 260 | 2400 | 18 | 1 | Rozměry nutno ověřit přímo na stavbě.
OV.4120 | BF | 4NP | OVY-009 | Vnitřní okenní parapet | 260 | 2650 | 18 | 1 | Rozměry nutno ověřit přímo na stavbě.
OV.4121 | BF | 4NP | OVY-009 | Vnitřní okenní parapet | 260 | 2450 | 18 | 1 | Rozměry nutno ověřit přímo na stavbě.
OV.4122 | BF | 4NP | OVY-009 | Vnitřní okenní parapet | 260 | 3775 | 18 | 1 | Rozměry nutno ověřit přímo na stavbě.
OV.4123 | BF | 4NP | OVY-009 | Vnitřní okenní parapet | 260 | 3825 | 18 | 1 | Rozměry nutno ověřit přímo na stavbě.
OV.4124 | BF | 4NP | OVY-009 | Vnitřní okenní parapet | 260 | 3775 | 18 | 1 | Rozměry nutno ověřit přímo na stavbě.
OV.4125 | BF | 4NP | OVY-009 | Vnitřní okenní parapet | 260 | 3775 | 18 | 1 | Rozměry nutno ověřit přímo na stavbě.
OV.4126 | BF | 4NP | OVY-009 | Vnitřní okenní parapet | 260 | 5000 | 18 | 1 | Rozměry nutno ověřit přímo na stavbě.
OV.4127 | BF | 4NP | OVY-009 | Vnitřní okenní parapet | 260 | 4950 | 18 | 1 | Rozměry nutno ověřit přímo na stavbě.
OV.4128 | BF | 4NP | OVY-009 | Vnitřní okenní parapet | 260 | 3775 | 18 | 1 | Rozměry nutno ověřit přímo na stavbě.
OV.4129 | BF | 4NP | OVY-010 | Vnitřní okenní parapet | 260 | 3825 | 20 | 1 | Rozměry nutno ověřit přímo na stavbě.
OV.4130 | BF | 4NP | OVY-009 | Vnitřní okenní parapet | 260 | 3775 | 18 | 1 | Rozměry nutno ověřit přímo na stavbě.
OV.4131 | BF | 4NP | OVY-009 | Vnitřní okenní parapet | 260 | 3825 | 18 | 1 | Rozměry nutno ověřit přímo na stavbě.
OV.4132 | BF | 4NP | OVY-009 | Vnitřní okenní parapet | 260 | 3775 | 18 | 1 | Rozměry nutno ověřit přímo na stavbě.
OV.4133 | BF | 4NP | OVY-009 | Vnitřní okenní parapet | 260 | 3775 | 18 | 1 | Rozměry nutno ověřit přímo na stavbě.
OV.4134 | BF | 4NP | OVY-009 | Vnitřní okenní parapet | 260 | 2450 | 18 | 1 | Rozměry nutno ověřit přímo na stavbě.
OV.4135 | BF | 4NP | OVY-009 | Vnitřní okenní parapet | 260 | 2650 | 18 | 1 | Rozměry nutno ověřit přímo na stavbě.
OV.4136 | BF | 4NP | OVY-009 | Vnitřní okenní parapet | 260 | 2450 | 18 | 1 | Rozměry nutno ověřit přímo na stavbě.
OV.4137 | BF | 4NP | OVY-009 | Vnitřní okenní parapet | 260 | 2450 | 18 | 1 | Rozměry nutno ověřit přímo na stavbě.
OV.4138 | BF | 4NP | OVY-009 | Vnitřní okenní parapet | 260 | 5150 | 18 | 1 | Rozměry nutno ověřit přímo na stavbě.
OV.4139 | BF | 4NP | OVY-009 | Vnitřní okenní parapet | 260 | 2450 | 18 | 1 | Rozměry nutno ověřit přímo na stavbě.
OV.4140 | BF | 4NP | OVY-009 | Vnitřní okenní parapet | 260 | 2650 | 18 | 1 | Rozměry nutno ověřit přímo na stavbě.
OV.4141 | BF | 4NP | OVY-009 | Vnitřní okenní parapet | 260 | 2400 | 18 | 1 | Rozměry nutno ověřit přímo na stavbě.
OV.4142 | BF | 4NP | OVY-009 | Vnitřní okenní parapet | 260 | 3825 | 18 | 1 | Rozměry nutno ověřit přímo na stavbě.
OV.4143 | BF | 4NP | OVY-009 | Vnitřní okenní parapet | 260 | 3825 | 18 | 1 | Rozměry nutno ověřit přímo na stavbě.
OV.4144 | BF | 4NP | OVY-010 | Vnitřní okenní parapet | 260 | 3775 | 20 | 1 | Rozměry nutno ověřit přímo na stavbě.
OV.4145 | BF | 4NP | OVY-010 | Vnitřní okenní parapet | 260 | 3825 | 20 | 1 | Rozměry nutno ověřit přímo na stavbě.
OV.4146 | BF | 4NP | OVY-010 | Vnitřní okenní parapet | 260 | 3825 | 20 | 1 | Rozměry nutno ověřit přímo na stavbě.
OV.4147 | BF | 4NP | OVY-010 | Vnitřní okenní parapet | 260 | 1075 | 20 | 1 | Rozměry nutno ověřit přímo na stavbě.
OV.4148 | BF | 4NP | OVY-010 | Vnitřní okenní parapet | 260 | 5000 | 20 | 1 | Rozměry nutno ověřit přímo na stavbě.
OV.4149 | BF | 4NP | OVY-009 | Vnitřní okenní parapet | 260 | 7700 | 18 | 1 | Rozměry nutno ověřit přímo na stavbě.
OV.4150 | BF | 4NP | OVY-009 | Vnitřní okenní parapet | 260 | 7700 | 18 | 1 | Rozměry nutno ověřit přímo na stavbě.
OV.4151 | BF | 4NP | OVY-009 | Vnitřní okenní parapet | 260 | 7700 | 18 | 1 | Rozměry nutno ověřit přímo na stavbě.
OV.4152 | BF | 4NP | OVY-009 | Vnitřní okenní parapet | 260 | 7650 | 18 | 1 | Rozměry nutno ověřit přímo na stavbě.
OV.4153 | BF | 4NP | OVY-010 | Vnitřní okenní parapet | 260 | 3073 | 20 | 1 | Rozměry nutno ověřit přímo na stavbě.
OV.4154 | BF | 4NP | OVY-010 | Vnitřní okenní parapet | 260 | 1777 | 20 | 1 | Rozměry nutno ověřit přímo na stavbě.
OV.4155 | BF | 4NP | OVY-010 | Vnitřní okenní parapet | 260 | 5000 | 20 | 1 | Rozměry nutno ověřit přímo na stavbě.
OV.4506 | BF | 4NP | POD-035 | Strhávací samolepící čistící rohož | 900 | 900 | 2-3mm | 1
OV.4520 | BF | 4.NP | OVY-029 | Posuvná příčka v místnosti 4_103 včetně kolejnice a svěšené konstrukce ze stropu. Nad mobilní příčkou bude navazovat sádrokartonová konstrukce dle typu místnosti. Systém včetně parkoviště. Hliníkový + ocelový rám. Povrchová úprava HPL. Dvoubodové zavěšení na kolejnici. Rw=55dB | 3800 | 3300 | 100 | 1
OV.D1002 | BF | 4NP | OVY-028 | Stěnový systémový dilatační profil dodatečně zabudovaný. Dilatační mezera š. 20mm. | - | 4000 | - | 4
OV.D1006 | BF | 4NP | OVY-017 | Stěnový systémový dilatační profil do omítky. Dilatační mezera š. 20mm. | - | 4000 | - | 8
OV.D1007 | BF | 4NP | OVY-016 | Zabudovaná podlahová lišta pro dilataci do podlahy. | - | 5450 | - | 1
OV.D1008 | BF | 4NP | OVY-016 | Zabudovaná podlahová lišta pro dilataci do podlahy. | - | 2250 | - | 1
OV.D1009 | BF | 4NP | OVY-016 | Zabudovaná podlahová lišta pro dilataci do podlahy. | - | 2250 | - | 1
OV.D1010 | BF | 4NP | 1 | Zabudovaná podlahová lišta pro dilataci do podlahy. | - | 6450 | - | 1
OV.D1011 | BF | 4NP | OVY-016 | Zabudovaná podlahová lišta pro dilataci do podlahy. | - | 5100 | - | 2
OV.D1012 | BF | 4NP | OVY-016 | Zabudovaná podlahová lišta pro dilataci do podlahy. | - | 2750 | - | 2
OV.D1013 | BF | 4NP | OVY-016 | Zabudovaná podlahová lišta pro dilataci do podlahy. | - | 6600 | - | 1
OV.D1014 | BF | 4NP | OVY-016 | Zabudovaná podlahová lišta pro dilataci do podlahy. | - | 5650 | - | 1
5NP
OV.276 | BF | 5NP |  | Betonová dlaždice | 600 | 600 | 50 | 1100
OV.400 |  |  |  | Oplechování instalační šachty na střeše 650x1150. Prostup hydroizolací. Titanzinek v tloušťce dle doporučení výrobce 0,7 resp. 1,0 mm. | 650 | 1150 | 1000 | 1
OV.401 | BF | 5NP |  | Oplechování instalační šachty na střeše 900x1200 mm. Prostup hydroizolací. Titanzinek v tloušťce dle doporučení výrobce 0,7 resp. 1,0 mm. | 900 | 1200 | 1000 | 1
OV.402 | BF | 5NP |  | Oplechování instalační šachty na střeše 1550x1410 mm. Prostup hydroizolací. Titanzinek v tloušťce dle doporučení výrobce 0,7 resp. 1,0 mm. | 1550 | 1410 | 1000 | 2
OV.403 | BF | 5NP |  | Oplechování instalační šachty na střeše 1300x1600 mm. Prostup hydroizolací. Titanzinek v tloušťce dle doporučení výrobce 0,7 resp. 1,0 mm. | 1300 | 1600 | 1000 | 1
OV.404 | BF | 5NP |  | Oplechování instalační šachty na střeše 1100x1550 mm. Prostup hydroizolací. Titanzinek v tloušťce dle doporučení výrobce 0,7 resp. 1,0 mm. | 1100 | 1550 | 1000 | 1
OV.405 | BF | 5NP |  | Oplechování instalační šachty na střeše 1250x1650 mm. Prostup hydroizolací.Titanzinek v tloušťce dle doporučení výrobce 0,7 resp. 1,0 mm. | 1250 | 1650 | 1000 | 1
OV.406 | BF | 5NP |  | Oplechování instalační šachty na střeše 1080x1350 mm. Titanzinek v tloušťce dle doporučení výrobce 0,7 resp. 1,0 mm. | 1080 | 1350 | 1000 | 1
OV.502 | BF | 5NP |  | Zábradli ocelového schodiště OV.650. Profil 40/20 výšky 1m |  |  |  | 2
OV.503 | BF | 5NP | OVY-031 | Ochranný koš + nástavec pro střešní vtoky dle ZTI |  |  |  | 28
OV.505 | BF | 5NP | POD-033 | Čistící zóna v chodbě 5_086. Textilní rohož osazená v úrovni podlahy do připravených otvorů osazených Al rámem 15 x 30 x 2 mm | 2150 | 1200 | 16 | 2
OV.506 | BF | 5NP | POD-033 | Čistící zóna v chodbě 5_003. Textilní rohož osazená v úrovni podlahy do připravených otvorů osazených Al rámem 15 x 30 x 2 mm | 2150 | 1200 | 16 | 2
OV.901 | BF | 5NP | OVY-032 | Akustická zástěna včetně nosné konstrukce HEB 300 na výšku zástěny kotvenou do ŽB kce přes P10/300/300 dle statického výpočtu dodavatele. Součástí akutscké zástěny jsou exteriérové dveře, viz Tabulka dveří |  | 143000 | 4650 | 2
OV.902 | BF | 5NP | OVY-032 | Akustická zástěna včetně nosné konstrukce HEB 300 na výšku zástěny kotvenou do ŽB kce přes P10/300/300 dle statického výpočtu dodavatele. Součástí akutscké zástěny jsou exteriérové dveře, viz Tabulka dveří |  | 66100 | 4650 | 2
OV.903 | BF | 5NP | OVY-032 | Akustická zástěna včetně nosné konstrukce HEB 300 na výšku zástěny kotvenou do ŽB kce přes P10/300/300 dle statického výpočtu dodavatele. Součástí akutscké zástěny jsou exteriérové dveře, viz Tabulka dveří |  | 447550 | 3650 | 1
OV.650 | BF | 5NP |  | Ocelové schodiště před instalačními jádry na střeše. Schodištové stupně s protiskluzného tahokovu. Stupně 3x270x170mm | - | - | - | 3 | Viz Schéma SH_09
OV.651 | BF | 5NP |  | Mobilní lanový hliníkový žebřík s ocelovými bezpečnostními zámky. Podle nov normy EN 131-1+2 se stabilizační patou. Žebřík osazen na stěně v místnsti 5_003 a 5_008. |  |  |  | 2
OV.652 | BF | 5NP |  | ocelové chráničky pro prostup kabeláže silnoproud, slaboproud střešním souvrstvím, trubka přesná bezešvá 110/3mm, navařená na patní plech P5 (300/300mm), ve kterém je vyříznuta kruhová díra, kotvení do střešní desky | - | - | - | 50
OV.653 | BF | 5NP |  | ocelové chráničky pro prostup pro rozvodu chladu střešním souvrstvím, trubka přesná bezešvá 160/4mm, navařená na patní plech P5 (300/300mm), ve kterém je vyříznuta kruhová díra, kotvení do střešní desky | - | - | - | 150
OV.654 | BF | 5NP |  | Odvětrání výtahové šachty. Vzt trubka ∅ 200, délka 800 mm. | - | - | - | 4 | Dodávka včetně montáže a kotevních prvků do konstrukcí a včetně všech pomocných konstrukcí a příslušného klempířského prvku.

## Výkaz OV 02
Sloupec1 | Sloupec2 | Sloupec3 | Sloupec4 | Sloupec5 | Sloupec6 | Sloupec7 | Sloupec72 | Sloupec8 | Sloupec9
Výkaz OV sanitární příčky - Budova fakult
Označení typu | Budova | Podlaží | Specifikační kód | Popis | Šířka [mm] | Délka [mm] | Výška [mm] | Počet [ks] | Poznámka
1NP
OV.1200 | BF | 1NP | VNS-001 | Sanitární dělící příčka. Součástí 6ks jendokřídlých dveří 700/2100mm s WC zámkem. | 50 | 6100 | viz tab. Specifikací | 1 | Rozměry podrobněji, viz výkresová část
OV.1201 | BF | 1NP | VNS-001 | Sanitární dělící příčka. Součástí 3ks jendokřídlých dveří 700/2100mm s WC zámkem. | 50 | 3028 | viz tab. Specifikací | 1 | Rozměry podrobněji, viz výkresová část
OV.1202 | BF | 1NP | VNS-001 | Sanitární dělící příčka. | 50 | 1373 | viz tab. Specifikací | 5 | Rozměry podrobněji, viz výkresová část
OV.1203 | BF | 1NP | VNS-001 | Sanitární dělící příčka. Součástí 4ks jendokřídlých dveří 700/2100mm s WC zámkem. | 50 | 4100 | viz tab. Specifikací | 1 | Rozměry podrobněji, viz výkresová část
OV.1204 | BF | 1NP | VNS-001 | sanitární dělící příčky | 50 | 1920 | viz tab. Specifikací | 3 | Rozměry podrobněji, viz výkresová část
OV.1205 | BF | 1NP | VNS-001 | Sanitární dělící příčka. Součástí 1ks jendokřídlých dveří 700/2100mm s WC zámkem. | 50 | 1925 | viz tab. Specifikací | 1 | Rozměry podrobněji, viz výkresová část
OV.1206 | BF | 1NP | VNS-001 | sanitární dělící příčky | 50 | 1058 | viz tab. Specifikací | 1 | Rozměry podrobněji, viz výkresová část
OV.1207 | BF | 1NP | VNS-001 | Sanitární dělící příčka. Součástí 2ks jendokřídlých dveří 700/2100mm s WC zámkem. | 50 | 2670 | viz tab. Specifikací | 1 | Rozměry podrobněji, viz výkresová část
OV.1208 | BF | 1NP | VNS-001 | Sanitární dělící příčka. | 50 | 1573 | viz tab. Specifikací | 1 | Rozměry podrobněji, viz výkresová část
OV.1209 | BF | 1NP | VNS-001 | Sanitární dělící příčka. Součástí 2ks jendokřídlých dveří 700/2100mm s WC zámkem. | 50 | 2100 | viz tab. Specifikací | 1 | Rozměry podrobněji, viz výkresová část
OV.1210 | BF | 1NP | VNS-001 | Sanitární dělící příčka. Součástí 3ks jendokřídlých dveří 700/2100mm s WC zámkem. | 50 | 3400 | viz tab. Specifikací | 1 | Rozměry podrobněji, viz výkresová část
OV.1211 | BF | 1NP | VNS-001 | Sanitární dělící příčka. Součástí 5ks jendokřídlých dveří 700/2100mm s WC zámkem. | 50 | 4825 | viz tab. Specifikací | 3 | Rozměry podrobněji, viz výkresová část
OV.1212 | BF | 1NP | VNS-001 | Sanitární dělící příčka. | 50 | 1573 | viz tab. Specifikací | 5 | Rozměry podrobněji, viz výkresová část
OV.1213 | BF | 1NP | VNS-001 | Sanitární dělící příčka. Součástí 2 ks jendokřídlých dveří 700/2100mm s WC zámkem. | 50 | 2163 | viz tab. Specifikací | 1 | Rozměry podrobněji, viz výkresová část
OV.1214 | BF | 1NP | VNS-002 | Sanitární dělící příčka. Součástí 1 ks jendokřídlých dveří 700/2100mm s WC zámkem. | 50 | 2000 | viz tab. Specifikací | 1 | Rozměry podrobněji, viz výkresová část
OV.1215 | BF | 1NP | VNS-002 | Sanitární dělící příčka. Součástí 1 ks jendokřídlých dveří 700/2100mm s WC zámkem. | 50 | 2124 | viz tab. Specifikací | 1 | Rozměry podrobněji, viz výkresová část
OV.1216 | BF | 1NP | VNS-001 | Sanitární dělící příčka. Součástí 2 ks jendokřídlých dveří 700/2100mm s WC zámkem. | 50 | 2063 | viz tab. Specifikací | 1 | Rozměry podrobněji, viz výkresová část
OV.1217 | BF | 1NP | VNS-001 | Sanitární dělící příčka. | 50 | 2010 | viz tab. Specifikací | 1 | Rozměry podrobněji, viz výkresová část
OV.1218 | BF | 1NP | VNS-001 | Sanitární dělící příčka. Součástí 5 ks jendokřídlých dveří 700/2100mm s WC zámkem. | 50 | 5013 | viz tab. Specifikací | 1 | Rozměry podrobněji, viz výkresová část
OV.1219 | BF | 1NP | VNS-001 | Sanitární dělící příčka. | 50 | 1723 | viz tab. Specifikací | 4 | Rozměry podrobněji, viz výkresová část
OV.1220 | BF | 1NP | VNS-001 | Sanitární dělící příčka. Součástí 2ks jendokřídlých dveří 700/2100mm s WC zámkem. | 50 | 2025 | viz tab. Specifikací | 2 | Rozměry podrobněji, viz výkresová část
OV.1221 | BF | 1NP | VNS-001 | Sanitární dělící příčka. | 50 | 1948 | viz tab. Specifikací | 1 | Rozměry podrobněji, viz výkresová část
OV.1222 | BF | 1NP | VNS-001 | Sanitární dělící příčka. | 50 | 1713 | viz tab. Specifikací | 1 | Rozměry podrobněji, viz výkresová část
OV.1223 | BF | 1NP | VNS-001 | Sanitární dělící příčka. Součástí 2ks jendokřídlých dveří 700/2100mm s WC zámkem. | 50 | 2050 | viz tab. Specifikací | 1 | Rozměry podrobněji, viz výkresová část
OV.1224 | BF | 1NP | VNS-001 | sanitární dělící příčky | 50 | 1813 | viz tab. Specifikací | 1 | Rozměry podrobněji, viz výkresová část
OV.1225 | BF | 1NP | VNS-002 | Sanitární dělící příčka. Součástí 1ks jendokřídlých dveří 700/2100mm s WC zámkem. | 50 | 1775 | viz tab. Specifikací | 1 | Rozměry podrobněji, viz výkresová část
OV.1226 | BF | 1NP | VNS-002 | Sanitární dělící příčka. Součástí 1ks jendokřídlých dveří 700/2100mm s WC zámkem. | 50 | 1850 | viz tab. Specifikací | 1 | Rozměry podrobněji, viz výkresová část
OV.1227 | BF | 1NP | VNS-002 | sanitární dělící příčky | 50 | 1673 | viz tab. Specifikací | 1 | Rozměry podrobněji, viz výkresová část
OV.1228 | BF | 1NP | VNS-002 | sanitární dělící příčky | 50 | 1100 | viz tab. Specifikací | 1 | Rozměry podrobněji, viz výkresová část
OV.1229 | BF | 1NP | VNS-002 | Sanitární dělící příčka. Součástí 1ks jendokřídlých dveří 700/2100mm s WC zámkem. | 50 | 1625 | viz tab. Specifikací | 1 | Rozměry podrobněji, viz výkresová část
OV.1230 | BF | 1NP | VNS-002 | Sanitární dělící příčka. Součástí 1ks jendokřídlých dveří 700/2100mm s WC zámkem. | 50 | 1950 | viz tab. Specifikací | 1 | Rozměry podrobněji, viz výkresová část
OV.1231 | BF | 1NP | VNS-001 | sanitární dělící příčky | 50 | 1650 | viz tab. Specifikací | 1 | Rozměry podrobněji, viz výkresová část
OV.1232 | BF | 1NP | VNS-001 | Sanitární dělící příčka. Součástí 2 ks jendokřídlých dveří 700/2100mm s WC zámkem. | 50 | 2050 | viz tab. Specifikací | 1 | Rozměry podrobněji, viz výkresová část
OV.1233 | BF | 1NP | VNS-001 | Sanitární dělící příčka. Součástí 2 ks jendokřídlých dveří 700/2100mm s WC zámkem. | 50 | 1985 | viz tab. Specifikací | 1 | Rozměry podrobněji, viz výkresová část
OV.1234 | BF | 1NP | VNS-001 | sanitární dělící příčky | 50 | 1903 | viz tab. Specifikací | 1 | Rozměry podrobněji, viz výkresová část
OV.1235 | BF | 1NP | VNS-001 | sanitární dělící příčky | 50 | 1985 | viz tab. Specifikací | 1 | Rozměry podrobněji, viz výkresová část
OV.1236 | BF | 1NP | VNS-001 | Sanitární dělící příčka. Součástí 2 ks jendokřídlých dveří 700/2100mm s WC zámkem. | 50 | 2025 | viz tab. Specifikací | 1 | Rozměry podrobněji, viz výkresová část
OV.1237 | BF | 1NP | VNS-002 | Sanitární dělící příčka. Součástí 1ks jendokřídlých dveří 700/2100mm s WC zámkem. | 50 | 1848 | viz tab. Specifikací | 1 | Rozměry podrobněji, viz výkresová část
OV.1238 | BF | 1NP | VNS-001 | sanitární dělící příčky | 50 | 1485 | viz tab. Specifikací | 2 | Rozměry podrobněji, viz výkresová část
OV.1239 | BF | 1NP | VNS-001 | Sanitární dělící příčka. Součástí 1ks jendokřídlých dveří 700/2100mm s WC zámkem. | 50 | 1100 | viz tab. Specifikací | 1 | Rozměry podrobněji, viz výkresová část
OV.1240 | BF | 1NP | VNS-001 | Sanitární dělící příčka. | 50 | 1720 | viz tab. Specifikací | 1 | Rozměry podrobněji, viz výkresová část
OV.1241 | BF | 1NP | VNS-001 | Sanitární dělící příčka. | 50 | 1735 | viz tab. Specifikací | 2 | Rozměry podrobněji, viz výkresová část
OV.1242 | BF | 1NP | VNS-001 | Sanitární dělící příčka. Součástí 1ks jendokřídlých dveří 700/2100mm s WC zámkem. | 50 | 2085 | viz tab. Specifikací | 1 | Rozměry podrobněji, viz výkresová část
OV.1243 | BF | 1NP | VNS-001 | Sanitární dělící příčka. Součástí 1ks jendokřídlých dveří 700/2100mm s WC zámkem. | 50 | 1125 | viz tab. Specifikací | 1 | Rozměry podrobněji, viz výkresová část
2NP
OV.2200 | BF | 2NP | VNS-001 | sanitární dělící příčky | 50 | 2013 | viz tab. Specifikací | 1 | Rozměry podrobněji, viz výkresová část
OV.2201 | BF | 2NP | VNS-001 | Sanitární dělící příčka. Součástí 2 ks jendokřídlých dveří 700/2100mm s WC zámkem. | 50 | 1937 | viz tab. Specifikací | 1 | Rozměry podrobněji, viz výkresová část
OV.2202 | BF | 2NP | VNS-002 | Sanitární dělící příčka. Součástí 1 ks jendokřídlých dveří 700/2100mm s WC zámkem. | 50 | 1810 | viz tab. Specifikací | 1 | Rozměry podrobněji, viz výkresová část
OV.2203 | BF | 2NP | VNS-002 | sanitární dělící příčky | 50 | 1613 | viz tab. Specifikací | 1 | Rozměry podrobněji, viz výkresová část
OV.2204 | BF | 2NP | VNS-002 | Sanitární dělící příčka. Součástí 2 ks jendokřídlých dveří 700/2100mm s WC zámkem. | 50 | 2300 | viz tab. Specifikací | 1 | Rozměry podrobněji, viz výkresová část
OV.2205 | BF | 2NP | VNS-001 | sanitární dělící příčky | 50 | 1715 | viz tab. Specifikací | 1 | Rozměry podrobněji, viz výkresová část
OV.2206 | BF | 2NP | VNS-001 | Sanitární dělící příčka. Součástí 2 ks jendokřídlých dveří 700/2100mm s WC zámkem. | 50 | 2100 | viz tab. Specifikací | 1 | Rozměry podrobněji, viz výkresová část
OV.2207 | BF | 2NP | VNS-001 | Sanitární dělící příčka. Součástí 1 ks jendokřídlých dveří 700/2100mm s WC zámkem. | 50 | 1800 | viz tab. Specifikací | 1 | Rozměry podrobněji, viz výkresová část
OV.2208 | BF | 2NP | VNS-013 | Sanitární dělící příčka. Součástí 1ks jendokřídlých dveří 800/2100mm s WC zámkem. | 50 | 2975 | viz tab. Specifikací | 1 | Rozměry podrobněji, viz výkresová část Příčka z voděodolného HPL
OV.2209 | BF | 2NP | VNS-001 | Sanitární dělící příčka. Součástí 3 ks jendokřídlých dveří 700/2100mm s WC zámkem. | 50 | 3383 | viz tab. Specifikací | 1 | Rozměry podrobněji, viz výkresová část
OV.2210 | BF | 2NP | VNS-013 | Sanitární dělící příčka. Součástí 1ks jendokřídlých dveří 800/2100mm s WC zámkem. | 50 | 2975 | viz tab. Specifikací | 1 | Rozměry podrobněji, viz výkresová část Příčka z voděodolného HPL
OV.2211 | BF | 2NP | VNS-001 | Sanitární dělící příčka. Součástí 3 ks jendokřídlých dveří 700/2100mm s WC zámkem. | 50 | 1963 | viz tab. Specifikací | 1 | Rozměry podrobněji, viz výkresová část
OV.2212 | BF | 2NP | VNS-001 | sanitární dělící příčky | 50 | 1835 | viz tab. Specifikací | 2 | Rozměry podrobněji, viz výkresová část
OV.2213 | BF | 2NP | VNS-001 | sanitární dělící příčky | 50 | 1673 | viz tab. Specifikací | 1 | Rozměry podrobněji, viz výkresová část
OV.2214 | BF | 2NP | VNS-002 | sanitární dělící příčky | 50 | 1423 | viz tab. Specifikací | 1 | Rozměry podrobněji, viz výkresová část
OV.2215 | BF | 2NP | VNS-002 | Sanitární dělící příčka. Součástí 2 ks jendokřídlých dveří 700/2100mm s WC zámkem. | 50 | 2165 | viz tab. Specifikací | 1 | Rozměry podrobněji, viz výkresová část
OV.2216 | BF | 2NP | VNS-002 | sanitární dělící příčky | 50 | 1985 | viz tab. Specifikací | 1 | Rozměry podrobněji, viz výkresová část
OV.2217 | BF | 2NP | VNS-002 | Sanitární dělící příčka. Součástí 2 ks jendokřídlých dveří 700/2100mm s WC zámkem. | 50 | 2063 | viz tab. Specifikací | 1 | Rozměry podrobněji, viz výkresová část
OV.2218 | BF | 2NP | VNS-002 | sanitární dělící příčky | 50 | 1548 | viz tab. Specifikací | 1 | Rozměry podrobněji, viz výkresová část
OV.2219 | BF | 2NP | VNS-002 | Sanitární dělící příčka. Součástí 2 ks jendokřídlých dveří 700/2100mm s WC zámkem. | 50 | 2165 | viz tab. Specifikací | 1 | Rozměry podrobněji, viz výkresová část
OV.2220 | BF | 2NP | VNS-002 | Sanitární dělící příčka. Součástí 2 ks jendokřídlých dveří 700/2100mm s WC zámkem. | 50 | 2063 | viz tab. Specifikací | 1 | Rozměry podrobněji, viz výkresová část
OV.2221 | BF | 2NP | VNS-002 | sanitární dělící příčky | 50 | 1485 | viz tab. Specifikací | 1 | Rozměry podrobněji, viz výkresová část
OV.2222 | BF | 2NP | VNS-002 | Sanitární dělící příčka. Součástí 1 ks jendokřídlých dveří 700/2100mm s WC zámkem. | 50 | 1850 | viz tab. Specifikací | 1 | Rozměry podrobněji, viz výkresová část
OV.2223 | BF | 2NP | VNS-002 | Sanitární dělící příčka. Součástí 1 ks jendokřídlých dveří 700/2100mm s WC zámkem. | 50 | 1100 | viz tab. Specifikací | 1 | Rozměry podrobněji, viz výkresová část
OV.2224 | BF | 2NP | VNS-002 | sanitární dělící příčky | 50 | 1372 | viz tab. Specifikací | 1 | Rozměry podrobněji, viz výkresová část
OV.2225 | BF | 2NP | VNS-002 | Sanitární dělící příčka. Součástí 2 ks jendokřídlých dveří 700/2100mm s WC zámkem. | 50 | 2215 | viz tab. Specifikací | 1 | Rozměry podrobněji, viz výkresová část
OV.2226 | BF | 2NP | VNS-002 | sanitární dělící příčky | 50 | 1385 | viz tab. Specifikací | 1 | Rozměry podrobněji, viz výkresová část
OV.2227 | BF | 2NP | VNS-002 | Sanitární dělící příčka. Součástí 2 ks jendokřídlých dveří 700/2100mm s WC zámkem. | 50 | 2162 | viz tab. Specifikací | 1 | Rozměry podrobněji, viz výkresová část
OV.2228 | BF | 2NP | VNS-002 | sanitární dělící příčky | 50 | 1923 | viz tab. Specifikací | 1 | Rozměry podrobněji, viz výkresová část
OV.2229 | BF | 2NP | VNS-002 | Sanitární dělící příčka. Součástí 2 ks jendokřídlých dveří 700/2100mm s WC zámkem. | 50 | 2100 | viz tab. Specifikací | 1 | Rozměry podrobněji, viz výkresová část
OV.2230 | BF | 2NP | VNS-002 | Sanitární dělící příčka. Součástí 1 ks jendokřídlých dveří 700/2100mm s WC zámkem. | 50 | 1850 | viz tab. Specifikací | 1 | Rozměry podrobněji, viz výkresová část
OV.2231 | BF | 2NP | VNS-001 | sanitární dělící příčky | 50 | 925 | viz tab. Specifikací | 1 | Rozměry podrobněji, viz výkresová část
OV.2232 | BF | 2NP | VNS-002 | Sanitární dělící příčka. Součástí 1 ks jendokřídlých dveří 700/2100mm s WC zámkem. | 50 | 1950 | viz tab. Specifikací | 1 | Rozměry podrobněji, viz výkresová část
OV.2233 | BF | 2NP | VNS-001 | sanitární dělící příčky | 50 | 1800 | viz tab. Specifikací | 3 | Rozměry podrobněji, viz výkresová část
OV.2234 | BF | 2NP | VNS-001 | sanitární dělící příčky | 50 | 1853 | viz tab. Specifikací | 3 | Rozměry podrobněji, viz výkresová část
OV.2235 | BF | 2NP | VNS-001 | sanitární dělící příčky | 50 | 1595 | viz tab. Specifikací | 2 | Rozměry podrobněji, viz výkresová část
OV.2236 | BF | 2NP | VNS-001 | Sanitární dělící příčka. Součástí 4 ks jendokřídlých dveří 700/2100mm s WC zámkem. | 50 | 4075 | viz tab. Specifikací | 1 | Rozměry podrobněji, viz výkresová část
OV.2237 | BF | 2NP | VNS-001 | Sanitární dělící příčka. Součástí 4 ks jendokřídlých dveří 700/2100mm s WC zámkem. | 50 | 4075 | viz tab. Specifikací | 1 | Rozměry podrobněji, viz výkresová část
OV.2238 | BF | 2NP | VNS-001 | sanitární dělící příčky | 50 | 2048 | viz tab. Specifikací | 1 | Rozměry podrobněji, viz výkresová část
OV.2239 | BF | 2NP | VNS-002 | Sanitární dělící příčka. Součástí 1 ks jendokřídlých dveří 700/2100mm s WC zámkem. | 50 | 1913 | viz tab. Specifikací | 1 | Rozměry podrobněji, viz výkresová část
OV.2240 | BF | 2NP | VNS-001 | Sanitární dělící příčka. Součástí 2 ks jendokřídlých dveří 700/2100mm s WC zámkem. | 50 | 2025 | viz tab. Specifikací | 1 | Rozměry podrobněji, viz výkresová část
OV.2241 | BF | 2NP | VNS-001 | sanitární dělící příčky | 50 | 1873 | viz tab. Specifikací | 1 | Rozměry podrobněji, viz výkresová část
OV.2242 | BF | 2NP | VNS-001 | Sanitární dělící příčka. Součástí 2 ks jendokřídlých dveří 700/2100mm s WC zámkem. | 50 | 2348 | viz tab. Specifikací | 1 | Rozměry podrobněji, viz výkresová část
OV.2243 | BF | 2NP | VNS-001 | Sanitární dělící příčka. Součástí 2 ks jendokřídlých dveří 700/2100mm s WC zámkem. | 50 | 2150 | viz tab. Specifikací | 1 | Rozměry podrobněji, viz výkresová část
OV.2244 | BF | 2NP | VNS-005 | sprchové zástěny |  | 1100 | viz tab. Specifikací | 3 | Rozměry podrobněji, viz výkresová část
OV.2245 | BF | 2NP | VNS-005 | sprchové zástěny |  |  | viz tab. Specifikací | 1 | Rozměry podrobněji, viz výkresová část
OV.2621 | BF | 2NP | OVY-023 | Požární roleta EW 30 DP3+C | 5000 | 3000 |  | 1
3NP
OV.3200 | BF | 3NP | VNS-002 | Sanitární dělící příčka. Součástí 2 ks jendokřídlých dveří 700/2100mm s WC zámkem. | 50 | 2062 | viz tab. Specifikací | 1 | Rozměry podrobněji, viz výkresová část
OV.3201 | BF | 3NP | VNS-002 | sanitární dělící příčky | 50 | 1665 | viz tab. Specifikací | 1 | Rozměry podrobněji, viz výkresová část
OV.3202 | BF | 3NP | VNS-002 | Sanitární dělící příčka. Součástí 2 ks jendokřídlých dveří 700/2100mm s WC zámkem. | 50 | 2100 | viz tab. Specifikací | 1 | Rozměry podrobněji, viz výkresová část
OV.3203 | BF | 3NP | VNS-002 | sanitární dělící příčky | 50 | 1263 | viz tab. Specifikací | 1 | Rozměry podrobněji, viz výkresová část
OV.3204 | BF | 3NP | VNS-002 | sanitární dělící příčky | 50 | 1985 | viz tab. Specifikací | 1 | Rozměry podrobněji, viz výkresová část
OV.3205 | BF | 3NP | VNS-002 | Sanitární dělící příčka. Součástí 2 ks jendokřídlých dveří 700/2100mm s WC zámkem. | 50 | 2063 | viz tab. Specifikací | 1 | Rozměry podrobněji, viz výkresová část
OV.3206 | BF | 3NP | VNS-002 | sanitární dělící příčky | 50 | 1423 | viz tab. Specifikací | 1 | Rozměry podrobněji, viz výkresová část
OV.3207 | BF | 3NP | VNS-002 | Sanitární dělící příčka. Součástí 2 ks jendokřídlých dveří 700/2100mm s WC zámkem. | 50 | 2165 | viz tab. Specifikací | 1 | Rozměry podrobněji, viz výkresová část
OV.3208 | BF | 3NP | VNS-002 | sanitární dělící příčky | 50 | 1150 | viz tab. Specifikací | 1 | Rozměry podrobněji, viz výkresová část
OV.3209 | BF | 3NP | VNS-002 | sanitární dělící příčky | 50 | 1465 | viz tab. Specifikací | 1 | Rozměry podrobněji, viz výkresová část
OV.3210 | BF | 3NP | VNS-002 | Sanitární dělící příčka. Součástí 2 ks jendokřídlých dveří 700/2100mm s WC zámkem. | 50 | 2100 | viz tab. Specifikací | 1 | Rozměry podrobněji, viz výkresová část
OV.3211 | BF | 3NP | VNS-002 | sanitární dělící příčky | 50 | 1573 | viz tab. Specifikací | 1 | Rozměry podrobněji, viz výkresová část
OV.3212 | BF | 3NP | VNS-002 | Sanitární dělící příčka. Součástí 2 ks jendokřídlých dveří 700/2100mm s WC zámkem. | 50 | 2150 | viz tab. Specifikací | 1 | Rozměry podrobněji, viz výkresová část
OV.3213 | BF | 3NP | VNS-002 | sanitární dělící příčky | 50 | 1100 | viz tab. Specifikací | 1 | Rozměry podrobněji, viz výkresová část
OV.3214 | BF | 3NP | VNS-002 | sanitární dělící příčky | 50 | 1372 | viz tab. Specifikací | 1 | Rozměry podrobněji, viz výkresová část
OV.3215 | BF | 3NP | VNS-002 | Sanitární dělící příčka. Součástí 2 ks jendokřídlých dveří 700/2100mm s WC zámkem. | 50 | 2215 | viz tab. Specifikací | 1 | Rozměry podrobněji, viz výkresová část
OV.3216 | BF | 3NP | VNS-002 | sanitární dělící příčky | 50 | 1385 | viz tab. Specifikací | 1 | Rozměry podrobněji, viz výkresová část
OV.3217 | BF | 3NP | VNS-002 | Sanitární dělící příčka. Součástí 2 ks jendokřídlých dveří 700/2100mm s WC zámkem. | 50 | 2162 | viz tab. Specifikací | 1 | Rozměry podrobněji, viz výkresová část
OV.3218 | BF | 3NP | VNS-001 | sanitární dělící příčky | 50 | 1925 | viz tab. Specifikací | 1 | Rozměry podrobněji, viz výkresová část
OV.3219 | BF | 3NP | VNS-001 | Sanitární dělící příčka. Součástí 2 ks jendokřídlých dveří 700/2100mm s WC zámkem. | 50 | 2100 | viz tab. Specifikací | 1 | Rozměry podrobněji, viz výkresová část
OV.3220 | BF | 3NP | VNS-001 | Sanitární dělící příčka. Součástí 1ks jendokřídlých dveří 700/2100mm s WC zámkem. | 50 | 1025 | viz tab. Specifikací | 1 | Rozměry podrobněji, viz výkresová část
OV.3221 | BF | 3NP | VNS-001 | Sanitární dělící příčka. Součástí 2ks jendokřídlých dveří 700/2100mm s WC zámkem. | 50 | 2175 | viz tab. Specifikací | 1 | Rozměry podrobněji, viz výkresová část
OV.3222 | BF | 3NP | VNS-001 | sanitární dělící příčky | 50 | 1585 | viz tab. Specifikací | 1 | Rozměry podrobněji, viz výkresová část
OV.3223 | BF | 3NP | VNS-001 | Sanitární dělící příčka. Součástí 2ks jendokřídlých dveří 700/2100mm s WC zámkem. | 50 | 1903 | viz tab. Specifikací | 1 | Rozměry podrobněji, viz výkresová část
OV.3224 | BF | 3NP | VNS-002 | Sanitární dělící příčka. Součástí 1ks jendokřídlých dveří 700/2100mm s WC zámkem. | 50 | 1100 | viz tab. Specifikací | 1 | Rozměry podrobněji, viz výkresová část
OV.3225 | BF | 3NP | VNS-002 | Sanitární dělící příčka. Součástí 1ks jendokřídlých dveří 700/2100mm s WC zámkem. | 50 | 1100 | viz tab. Specifikací | 1 | Rozměry podrobněji, viz výkresová část
OV.3226 | BF | 3NP | VNS-001 | sanitární dělící příčky | 50 | 3100 | viz tab. Specifikací | 1 | Rozměry podrobněji, viz výkresová část
OV.3227 | BF | 3NP | VNS-001 | sanitární dělící příčky | 50 | 1332 | viz tab. Specifikací | 2 | Rozměry podrobněji, viz výkresová část
OV.3228 | BF | 3NP | VNS-002 | Sanitární dělící příčka. Součástí 2 ks jendokřídlých dveří 700/2100mm s WC zámkem. | 50 | 2060 | viz tab. Specifikací | 1 | Rozměry podrobněji, viz výkresová část
OV.3229 | BF | 3NP | VNS-002 | sanitární dělící příčky | 50 | 1490 | viz tab. Specifikací | 1 | Rozměry podrobněji, viz výkresová část
OV.3230 | BF | 3NP | VNS-002 | sanitární dělící příčky | 50 | 1473 | viz tab. Specifikací | 1 | Rozměry podrobněji, viz výkresová část
OV.3231 | BF | 3NP | VNS-002 | Sanitární dělící příčka. Součástí 2 ks jendokřídlých dveří 700/2100mm s WC zámkem. | 50 | 2100 | viz tab. Specifikací | 1 | Rozměry podrobněji, viz výkresová část
OV.3232 | BF | 3NP | VNS-005 | sprchové zástěny |  | 1100 | viz tab. Specifikací | 2 | Rozměry podrobněji, viz výkresová část
OV.3233 | BF | 3NP | VNS-005 | sprchové zástěny |  |  | viz tab. Specifikací | 3 | Rozměry podrobněji, viz výkresová část
OV.569 | BF | 3NP | VNS-005 | Sprchová zástěna |  | 1100 | viz tab. Specifikací | 1 | Rozměry podrobněji, viz výkresová část
4NP
OV.4200 | BF | 4NP | VNS-002 | Sanitární dělící příčka. Součástí 2 ks jendokřídlých dveří 700/2100mm s WC zámkem. | 50 | 2200 | viz tab. Specifikací | 1 | Rozměry podrobněji, viz výkresová část
OV.4201 | BF | 4NP | VNS-002 | sanitární dělící příčky | 50 | 1685 | viz tab. Specifikací | 1 | Rozměry podrobněji, viz výkresová část
OV.4202 | BF | 4NP | VNS-002 | Sanitární dělící příčka. Součástí 1 ks jendokřídlých dveří 700/2100mm s WC zámkem. | 50 | 1550 | viz tab. Specifikací | 1 | Rozměry podrobněji, viz výkresová část
OV.4203 | BF | 4NP | VNS-002 | Sanitární dělící příčka. Součástí 1 ks jendokřídlých dveří 700/2100mm s WC zámkem. | 50 | 1938 | viz tab. Specifikací | 1 | Rozměry podrobněji, viz výkresová část
OV.4204 | BF | 4NP | VNS-002 | Sanitární dělící příčka. Součástí 2 ks jendokřídlých dveří 700/2100mm s WC zámkem. | 50 | 2165 | viz tab. Specifikací | 1 | Rozměry podrobněji, viz výkresová část
OV.4205 | BF | 4NP | VNS-002 | sanitární dělící příčky | 50 | 1423 | viz tab. Specifikací | 1 | Rozměry podrobněji, viz výkresová část
OV.4206 | BF | 4NP | VNS-002 | sanitární dělící příčky | 50 | 1985 | viz tab. Specifikací | 1 | Rozměry podrobněji, viz výkresová část
OV.4207 | BF | 4NP | VNS-002 | Sanitární dělící příčka. Součástí 2 ks jendokřídlých dveří 700/2100mm s WC zámkem. | 50 | 2063 | viz tab. Specifikací | 1 | Rozměry podrobněji, viz výkresová část
OV.4208 | BF | 4NP | VNS-002 | sanitární dělící příčky | 50 | 1553 | viz tab. Specifikací | 1 | Rozměry podrobněji, viz výkresová část
OV.4209 | BF | 4NP | VNS-002 | Sanitární dělící příčka. Součástí 2 ks jendokřídlých dveří 700/2100mm s WC zámkem. | 50 | 2165 | viz tab. Specifikací | 1 | Rozměry podrobněji, viz výkresová část
OV.4210 | BF | 4NP | VNS-002 | sanitární dělící příčky | 50 | 1585 | viz tab. Specifikací | 1 | Rozměry podrobněji, viz výkresová část
OV.4211 | BF | 4NP | VNS-002 | Sanitární dělící příčka. Součástí 2 ks jendokřídlých dveří 700/2100mm s WC zámkem. | 50 | 2213 | viz tab. Specifikací | 1 | Rozměry podrobněji, viz výkresová část
OV.4212 | BF | 4NP | VNS-002 | sanitární dělící příčky | 50 | 1573 | viz tab. Specifikací | 1 | Rozměry podrobněji, viz výkresová část
OV.4213 | BF | 4NP | VNS-002 | Sanitární dělící příčka. Součástí 2 ks jendokřídlých dveří 700/2100mm s WC zámkem. | 50 | 2150 | viz tab. Specifikací | 1 | Rozměry podrobněji, viz výkresová část
OV.4214 | BF | 4NP | VNS-002 | sanitární dělící příčky | 50 | 1100 | viz tab. Specifikací | 1 | Rozměry podrobněji, viz výkresová část
OV.4215 | BF | 4NP | VNS-002 | sanitární dělící příčky | 50 | 1373 | viz tab. Specifikací | 1 | Rozměry podrobněji, viz výkresová část
OV.4216 | BF | 4NP | VNS-002 | Sanitární dělící příčka. Součástí 2 ks jendokřídlých dveří 700/2100mm s WC zámkem. | 50 | 2215 | viz tab. Specifikací | 1 | Rozměry podrobněji, viz výkresová část
OV.4217 | BF | 4NP | VNS-002 | sanitární dělící příčky | 50 | 1310 | viz tab. Specifikací | 1 | Rozměry podrobněji, viz výkresová část
OV.4218 | BF | 4NP | VNS-002 | Sanitární dělící příčka. Součástí 2 ks jendokřídlých dveří 700/2100mm s WC zámkem. | 50 | 2163 | viz tab. Specifikací | 1 | Rozměry podrobněji, viz výkresová část
OV.4219 | BF | 4NP | VNS-001 | Sanitární dělící příčka. Součástí 2 ks jendokřídlých dveří 700/2100mm s WC zámkem. | 50 | 2100 | viz tab. Specifikací | 1 | Rozměry podrobněji, viz výkresová část
OV.4220 | BF | 4NP | VNS-001 | sanitární dělící příčky | 50 | 1725 | viz tab. Specifikací | 1 | Rozměry podrobněji, viz výkresová část
OV.4221 | BF | 4NP | VNS-001 | sanitární dělící příčky | 50 | 1585 | viz tab. Specifikací | 1 | Rozměry podrobněji, viz výkresová část
OV.4222 | BF | 4NP | VNS-001 | Sanitární dělící příčka. Součástí 2 ks jendokřídlých dveří 700/2100mm s WC zámkem. | 50 | 2200 | viz tab. Specifikací | 1 | Rozměry podrobněji, viz výkresová část
OV.4223 | BF | 4NP | VNS-001 | Sanitární dělící příčka. Součástí 1 ks jendokřídlých dveří 700/2100mm s WC zámkem. | 50 | 1025 | viz tab. Specifikací | 1 | Rozměry podrobněji, viz výkresová část
OV.4224 | BF | 4NP | VNS-001 | Sanitární dělící příčka. Součástí 3 ks jendokřídlých dveří 700/2100mm s WC zámkem. | 50 | 3040 | viz tab. Specifikací | 1 | Rozměry podrobněji, viz výkresová část
OV.4225 | BF | 4NP | VNS-001 | sanitární dělící příčky | 50 | 1333 | viz tab. Specifikací | 2 | Rozměry podrobněji, viz výkresová část
OV.4226 | BF | 4NP | VNS-002 | sanitární dělící příčky | 50 | 1315 | viz tab. Specifikací | 1 | Rozměry podrobněji, viz výkresová část
OV.4227 | BF | 4NP | VNS-002 | Sanitární dělící příčka. Součástí 2 ks jendokřídlých dveří 700/2100mm s WC zámkem. | 50 | 2060 | viz tab. Specifikací | 1 | Rozměry podrobněji, viz výkresová část
OV.4228 | BF | 4NP | VNS-002 | Sanitární dělící příčka. Součástí 1 ks jendokřídlých dveří 700/2100mm s WC zámkem. | 50 | 1885 | viz tab. Specifikací | 1 | Rozměry podrobněji, viz výkresová část
OV.4229 | BF | 4NP | VNS-001 | Sanitární dělící příčka. Součástí 1 ks jendokřídlých dveří 700/2100mm s WC zámkem. | 50 | 1903 | viz tab. Specifikací | 1 | Rozměry podrobněji, viz výkresová část
OV.4230 | BF | 4NP | VNS-005 | sprchové zástěny |  | 1100 | viz tab. Specifikací | 6 | Rozměry podrobněji, viz výkresová část
OV.4231 | BF | 4NP | VNS-005 | sprchové zástěny |  |  | viz tab. Specifikací | 4 | Rozměry podrobněji, viz výkresová část

## Výkaz OV 03
Sloupec1 | Sloupec2 | Sloupec3 | Sloupec4 | Sloupec5 | Sloupec6 | Sloupec7 | Sloupec8 | Sloupec9 | Sloupec10
Výkaz OV výztuha SDK - Budova fakult
Označení typu | Budova | Podlaží | Specifikační kód | Popis | Délka [mm] | Dolní odsazení [mm] | Nepřipojená výška [mm] | Počet [ks | Poznámka
1NP
OV.1600 | BF | 1NP | OVY-022 | Výztuha z nehořlavých desek(SDK) | 4275 | 1488 | 624 | 1
OV.1601 | BF | 1NP | OVY-022 | Výztuha z nehořlavých desek(SDK) | 3500 | 1488 | 624 | 1
OV.1602 | BF | 1NP | OVY-022 | Výztuha z nehořlavých desek(SDK) | 4413 | 1488 | 624 | 1
OV.1603 | BF | 1NP | OVY-022 | Výztuha z nehořlavých desek(SDK) | 3700 | 1480 | 625 | 1
OV.1604 | BF | 1NP | OVY-022 | Výztuha z nehořlavých desek(SDK) | 4950 | 1480 | 625 | 1
OV.1605 | BF | 1NP | OVY-022 | Výztuha z nehořlavých desek(SDK) | 2200 | 1480 | 625 | 1
OV.1606 | BF | 1NP | OVY-022 | Výztuha z nehořlavých desek(SDK) | 2200 | 1450 | 650 | 1
2NP
OV.2600 | BF | 2NP | OVY-022 | Výztuha z nehořlavých desek(SDK) | 5950 | 1490 | 622 | 1
OV.2601 | BF | 2NP | OVY-022 | Výztuha z nehořlavých desek(SDK) | 4875 | 1490 | 622 | 1
OV.2602 | BF | 2NP | OVY-022 | Výztuha z nehořlavých desek(SDK) | 4388 | 1490 | 622 | 1
OV.2603 | BF | 2NP | OVY-022 | Výztuha z nehořlavých desek(SDK) | 5397 | 1480 | 625 | 1
OV.2604 | BF | 2NP | OVY-022 | Výztuha z nehořlavých desek(SDK) | 5950 | 1480 | 625 | 1
OV.2605 | BF | 2NP | OVY-022 | Výztuha z nehořlavých desek(SDK) | 2325 | 1480 | 625 | 1
OV.2606 | BF | 2NP | OVY-022 | Výztuha z nehořlavých desek(SDK) | 1705 | 1480 | 625 | 1
OV.2607 | BF | 2NP | OVY-022 | Výztuha z nehořlavých desek(SDK) | 1705 | 1480 | 625 | 1
3NP
OV.3600 | BF | 3NP | OVY-022 | Výztuha z nehořlavých desek(SDK) | 3350 | 1490 | 620 | 1
OV.3601 | BF | 3NP | OVY-022 | Výztuha z nehořlavých desek(SDK) | 3175 | 1490 | 622 | 1
OV.3602 | BF | 3NP | OVY-022 | Výztuha z nehořlavých desek(SDK) | 4275 | 1490 | 622 | 1
OV.3603 | BF | 3NP | OVY-022 | Výztuha z nehořlavých desek(SDK) | 5150 | 1480 | 625 | 1
OV.3604 | BF | 3NP | OVY-022 | Výztuha z nehořlavých desek(SDK) | 5475 | 1480 | 625 | 1
OV.3605 | BF | 3NP | OVY-022 | Výztuha z nehořlavých desek(SDK) | 2075 | 1480 | 625 | 1
OV.3606 | BF | 3NP | OVY-022 | Výztuha z nehořlavých desek(SDK) | 5250 | 1480 | 625 | 1
OV.3607 | BF | 3NP | OVY-022 | Výztuha z nehořlavých desek(SDK) | 1705 | 1480 | 625 | 1
OV.3608 | BF | 3NP | OVY-022 | Výztuha z nehořlavých desek(SDK) | 2075 | 1480 | 625 | 1
OV.3609 | BF | 3NP | OVY-022 | Výztuha z nehořlavých desek(SDK) | 2998 | 1480 | 625 | 1
OV.3610 | BF | 3NP | OVY-022 | Výztuha z nehořlavých desek(SDK) | 2155 | 1480 | 625 | 1
OV.3611 | BF | 3NP | OVY-022 | Výztuha z nehořlavých desek(SDK) | 3175 | 1488 | 624 | 1
OV.3612 | BF | 3NP | OVY-022 | Výztuha z nehořlavých desek(SDK) | 2155 | 1488 | 624 | 1
OV.3613 | BF | 3NP | OVY-022 | Výztuha z nehořlavých desek(SDK) | 3017 | 1488 | 624 | 1
4NP
OV.4600 | BF | 4NP | OVY-022 | Výztuha z nehořlavých desek(SDK) | 3000 | 1490 | 622 | 1
OV.4601 | BF | 4NP | OVY-022 | Výztuha z nehořlavých desek(SDK) | 6026 | 1488 | 624 | 1
OV.4602 | BF | 4NP | OVY-022 | Výztuha z nehořlavých desek(SDK) | 5527 | 1490 | 622 | 1
OV.4603 | BF | 4NP | OVY-022 | Výztuha z nehořlavých desek(SDK) | 3050 | 1480 | 625 | 1
OV.4604 | BF | 4NP | OVY-022 | Výztuha z nehořlavých desek(SDK) | 5506 | 1480 | 625 | 1
OV.4605 | BF | 4NP | OVY-022 | Výztuha z nehořlavých desek(SDK) | 2155 | 1480 | 625 | 1
OV.4606 | BF | 4NP | OVY-022 | Výztuha z nehořlavých desek(SDK) | 2175 | 1480 | 625 | 1
OV.4607 | BF | 4NP | OVY-022 | Výztuha z nehořlavých desek(SDK) | 4279 | 1480 | 625 | 1
OV.4608 | BF | 4NP | OVY-022 | Výztuha z nehořlavých desek(SDK) | 2155 | 1480 | 625 | 1
OV.4609 | BF | 4NP | OVY-022 | Výztuha z nehořlavých desek(SDK) | 1705 | 1480 | 625 | 1
OV.4610 | BF | 4NP | OVY-022 | Výztuha z nehořlavých desek(SDK) | 3076 | 1480 | 625 | 1
OV.4611 | BF | 4NP | OVY-022 | Výztuha z nehořlavých desek(SDK) | 1705 | 1480 | 625 | 1
Celkový součet: 41

## Výkaz OV 04
Sloupec1 | Sloupec2 | Sloupec3 | Sloupec4 | Sloupec5 | Sloupec6 | Sloupec7 | Sloupec8 | Sloupec9 | Sloupec10
Výkaz OV krycí dviřka INT - Budova fakult
Označení typu | Budova | Podlaží | Specifikační kód | Popis | Délka [mm] | Šířka [mm] | Výška [mm] | Počet [ks] | Poznámka
1NP
OV.700 | BF | 1NP | OVY-018 | Jednokřídlé kovové otočné dveře pro zakrytí hasicího přístroje |  | 300 | 2700 | 10
OV.701 | BF | 1NP | OVY-018 | Dvoukřídlé kovové otočné dveře symetrické pro zakrytí el. rozváděče. 2x křídlo v šířce 550mm |  | 1100 | 2700 | 7
OV.702 | BF | 1NP | OVY-018 | Jednokřídlé kovové otočné dveře pro zakrytí el. rozváděče |  | 900 | 2700 | 5
OV.703 | BF | 1NP | OVY-018 | Dvoukřídlé kovové otočné dveře symetrické pro zakrytí el. rozváděče. 2x křídlo v šířce 600mm |  | 1200 | 2700 | 2
OV.704 | BF | 1NP | OVY-018 | Jednokřídlé kovové otočné dveře pro zakrytí el. rozváděče |  | 600 | 2700 | 1
OV.705 | BF | 1NP | OVY-018 | Sestava 2x dvoukřídlých otočných symetrických dveří 2x700mm pro plynového hašení a 1ks dvoukřídlých otočných symetrických dveře s 4 otvory na odpadkový koš 2x křídlo v šířce 600mm. |  | 4000 | 2700 | 1
OV.706 | BF | 1NP | OVY-018 | Dvoukřídlé kovové otočné dveře pro zakrytí el. rozváděče. 2x křídlo v šířce1000mm |  | 2000 | 2700 | 1
OV.717 | BF | 1NP | OVY-018 | Jednokřídlé kovové otočné dveře šířky 700 mm |  | 700 | 2700 | 1
OV.722 | BF | 1NP | OVY-018 | Jednokřídlé SDK otočné dveře šířky 900 mm |  | 900 | 2700 | 1
OV.725 | BF | 1NP | OVY-018 | Jednokřídlé kovové otočné krycí dveře s 3 otvory na odpadkový koš. Dveře šířky 900mm |  | 900 | 2700 | 2
OV.726 | BF | 1NP | OVY-018 | Dvoukřídlé kovové otočné dveře symetrické s 4 otvory na odpádkový koš. 2x křídlo v šířce 600mm |  | 1200 | 2700 | 7
OV.741 | BF | 1NP | OVY-018 | Jednokřídlé SDK otočné dveře šířky 300 mm |  | 300 | 2700 | 12
OV.742 | BF | 1NP | OVY-018 | Jednokřídlé SDK otočné dveře šířky 600 mm |  | 600 | 2700 | 4
OV.746 | BF | 1NP | OVY-024 | Kryt nástěnného radiátoru v SDK nice. Zákryt bude odjímatelný a tvořen z tahokovu vloženým do ocelového rámu. Konstrukce včetně olemování otvoru. Povrchové úpravy dle projektu interiréru. |  | 1300 | 2050 | 3 | Hmotnost 1ks 15,3 kg | Kryt radiatoru 130x2050
OV.747 | BF | 1NP | OVY-018 | Sestava 5x jednokřídlých kovových otočných krycí dveří. 4x křídlo v šířce 600mm a 1x křídlo v šířce 500mm. |  | 2900 | 2700 | 1 |  | Profil | Delka | Hmotnost 1m | Hmotnost | Počet | Celkova hmotnost
OV.748 | BF | 1NP | OVY-018 | Sestava 2x dvoukřídlých kovových otočných krycí dveří. 2x křídlo v šířce 700mm a 2x křídlo v šířce 550mm. |  | 2500 | 2700 | 1 |  | L 25x25x3 | 1.3 | 1.12 | 1.456 | 2 | 2.912
OV.760 | BF | 1NP | OVY-025 | Oplechování nadpraží a stěny v šíři dveřního otvoru. Horní hrana ve výšce 2,7m nad č.p. |  | 1600 | 600 | 1 |  | L 25x25x3 | 2.05 | 1.12 | 2.296 | 2 | 4.592
OV.767 | BF | 1NP | OVY-810 | Umyvadlové desky v hygienickém zázemí pro veřejenost. Desky dle specifikace včetně nosné konstrukce v rámci SDK příčky. | 36220 | 600 |  |  | Celková délka | L 70x50x6 | 1.3 | 5.41 | 7.033 | 1 | 7.033
OV.768 | BF | 1NP | OVY-810 | Umyvadlové desky v hygienickém zázemí pro zaměstnance. Desky dle specifikace včetně nosné konstrukce v rámci SDK příčky. | 9450 | 600 |  |  | Celková délka
OV.769 | BF | 1NP | OVY-810 | Umyvadlové desky v hygienickém zázemí pro cyklisty. Desky dle specifikace včetně nosné konstrukce v rámci SDK příčky. | 9430 | 600 |  |  | Celková délka
[15 empty] | 14.537 | 1.05 | 15.2638
2NP
OV.700 | BF | 2NP | OVY-018 | Jednokřídlé kovové otočné dveře pro zakrytí hasicího přístroje |  | 300 | 2700 | 21
OV.701 | BF | 2NP | OVY-018 | Dvoukřídlé kovové otočné dveře symetrické pro zakrytí el. rozváděče. 2x křídlo v šířce 550mm |  | 1100 | 2700 | 8
OV.702 | BF | 2NP | OVY-018 | Jednokřídlé kovové otočné dveře pro zakrytí el rozváděče |  | 900 | 2700 | 5
OV.703 | BF | 2NP | OVY-018 | Dvoukřídlé kovové otočné dveře symetrické pro zakrytí el. rozváděče. 2x křídlo v šířce 600mm |  | 1200 | 2700 | 7
OV.704 | BF | 2NP | OVY-018 | Jednokřídlé kovové otočné dveře pro zakrytí el rozváděče |  | 600 | 2700 | 1
OV.707 | BF | 2NP | OVY-018 | Dvoukřídlé kovové otočné dveře pro zakrytí el. Rozváděče1x křídlo v šířce 900mm a 1x křídlo v šířce 300 mm |  | 1200 | 2700 | 1
OV.708 | BF | 2NP | OVY-018 | Sestava 3x jednokřídlých kovových otočných krycí dveří. 1x křídlo v šířce 300mm, 1x křídlo v šířce 300 mm s otvorem na odpadkový koš a 1x křídlo v šířce 600 s 2 s otvory na odpadkový koš |  | 1200 | 2700 | 1
OV.709 | BF | 2NP | OVY-018 | Sestava 2x dvoukřídlých kovových otočných krycí dveří na odpadkové koše 2x křídlo v šířce 600mm a 2x křídlo v šířce 550 mm. |  | 2300 | 2700 | 1
OV.710 | BF | 2NP | OVY-018 | Sestava 2x dvoukřídlých kovových otočných krycí dveří. 2x křídlo v šířce 550mm a 2x600mm. |  | 2300 | 2700 | 1
OV.712 | BF | 2NP | OVY-018 | Dvoukřídlé kovové otočné dveře pro zakrytí el. rozváděče. 2x křídlo v šířce 800mm |  | 1600 | 2700 | 1
OV.713 | BF | 2NP | OVY-018 | Sestava 2x dvoukřídlých otočných symetrických dveří . 4x křídlo v šířce 600mm |  | 2400 | 2700 | 2
OV.714 | BF | 2NP | OVY-018 | Dvoukřídlé otočné symetrické dveře. 2x křídlo v šířce 700mm |  | 1400 | 2700 | 3
OV.715 | BF | 2NP | OVY-018 | Dvoukřídlé otočné symetrické dveřé. 2x křídlo v šířce 900mm |  | 1800 | 2700 | 1
OV.716 | BF | 2NP | OVY-018 | Sestava 3x jednokřídlých kovových otočných krycí dveří. 2x křídlo v šířce 850mm a 1x křídlo v šířce 300mm. |  | 2000 | 2700 | 1
OV.717 | BF | 2NP | OVY-018 | Jednokřídlé kovové otočné dveře šířky 700 mm |  | 700 | 2700 | 5
OV.725 | BF | 2NP | OVY-018 | Jednokřídlé kovové otočné krycí dveře s 3 otvory na odpadkový koš. Dveře šířky 900mm |  | 900 | 2700 | 1
OV.726 | BF | 2NP | OVY-018 | Dvoukřídlé kovové otočné dveře symetrické s 4 otvory na odpádkový koš. 2x křídlo v šířce 600mm |  | 1200 | 2700 | 10
OV.731 | BF | 2NP | OVY-018 | Dvoukřídlé kovové otočné dveře symetrické. 2x řídlo v šířce 850mm |  | 1700 | 2700 | 1
OV.741 | BF | 2NP | OVY-018 | Jednokřídlé SDK otočné dveře šířky 300 mm |  | 300 | 2700 | 10 |  | Kryt radiatoru 900x2050
OV.742 | BF | 2NP | OVY-018 | Jednokřídlé SDK otočné dveře šířky 600 mm |  | 600 | 2700 | 1 |  | Profil | Delka | Hmotnost 1m | Hmotnost | Počet | Celkova hmotnost
OV.745 | BF | 2NP | OVY-024 | Kryt nástěnného radiátoru v SDK nice. Zákryt bude odjímatelný a tvořen z tahokovu vloženým do ocelového rámu. Konstrukce včetně olemování otvoru. Povrchové úpravy dle projektu interiréru. |  | 900 | 2050 | 5 | Hmotnost 1ks 14,3 kg | L 25x25x3 | 0.9 | 1.12 | 1.008 | 2 | 2.016
OV.746 | BF | 2NP | OVY-024 | Kryt nástěnného radiátoru v SDK nice. Zákryt bude odjímatelný a tvořen z tahokovu vloženým do ocelového rámu. Konstrukce včetně olemování otvoru. Povrchové úpravy dle projektu interiréru. |  | 1300 | 2050 | 3 | Hmotnost 1ks 15,3 kg | L 25x25x3 | 2.05 | 1.12 | 2.296 | 2 | 4.592
OV.761 | BF | 2NP | OVY-025 | Oplechování nadpraží a stěny v šíři dveřního otvoru. Horní hrana ve výšce 2,7m nad č.p. |  | 1700 | 600 | 3 |  | L 70x50x6 | 1.3 | 5.41 | 7.033 | 1 | 7.033
OV.762 | BF | 2NP | OVY-025 | Oplechování nadpraží a stěny v šíři dveřního otvoru. Horní hrana ve výšce 2,7m nad č.p. |  | 1000 | 600 | 3
OV.767 | BF | 2NP | OVY-810 | Umyvadlové desky v hygienickém zázemí pro veřejenost. Desky dle specifikace včetně nosné konstrukce v rámci SDK příčky. | 11500 | 600 |  |  | Celková délka
OV.768 | BF | 2NP | OVY-810 | Umyvadlové desky v hygienickém zázemí pro zaměstnance. Desky dle specifikace včetně nosné konstrukce v rámci SDK příčky. | 24330 | 600 |  |  | Celková délka
OV.769 | BF | 2NP | OVY-810 | Umyvadlové desky v hygienickém zázemí pro cyklisty. Desky dle specifikace včetně nosné konstrukce v rámci SDK příčky. | 1860 | 600 |  |  | Celková délka
[15 empty] | 13.641 | 1.05 | 14.3231
3NP
OV.700 | BF | 3NP | OVY-018 | Jednokřídlé kovové otočné dveře pro zakrytí hasicího přístroje |  | 300 | 2700 | 13
OV.701 | BF | 3NP | OVY-018 | Dvoukřídlé kovové otočné dveře symetrické pro zakrytí el. rozváděče. 2x řídlo v šířce 550mm |  | 1100 | 2700 | 17
OV.702 | BF | 3NP | OVY-018 | Jednokřídlé kovové otočné dveře pro zakrytí el. rozváděče |  | 900 | 2700 | 3
OV.703 | BF | 3NP | OVY-018 | Dvoukřídlé kovové otočné dveře symetrické pro zakrytí el. rozváděče. 2x křídlo v šířce 600mm |  | 1200 | 2700 | 12
OV.704 | BF | 3NP | OVY-018 | Jednokřídlé kovové otočné dveře pro zakrytí el rozváděče |  | 600 | 2700 | 6
OV.713 | BF | 3NP | OVY-018 | Sestava 2x dvoukřídlých otočných symetrických dveří. 4x křídlo v šířce 600mm |  | 2400 | 2700 | 1
OV.717 | BF | 3NP | OVY-018 | Jednokřídlé kovové otočné dveře. 1x křídlo 700 mm |  | 700 | 2700 | 7
OV.718 | BF | 3NP | OVY-018 | Dvoukřídlé kovové otočné dveře s 3 otvory na odpádkový koš. 1x křídlo v šířce 300mm, a 1x křídlo v šířce 600mm. |  | 900 | 2700 | 1
OV.719 | BF | 3NP | OVY-018 | Sestava 3x jednokřídlých kovových otočných krycí dveří. 3x křídlo v šířce 600mm |  | 1800 | 2700 | 1
OV.720 | BF | 3NP | OVY-018 | Sestava 4x jednokřídlých kovových otočných krycí dveří.1x křídlo v šířce 700 mm, 2x křídlo v šířce 900mm a uprostřed 1x křídlo v šířce 300mm. |  | 2800 | 2700 | 1
OV.721 | BF | 3NP | OVY-018 | Sestava 2x dvoukřídlých kovových otočných krycí dveří s 4 otvory na odpádkový koš. 2x křídlo v šířce 600mm a 2x křídlo v šířce 700mm. |  | 2600 | 2700 | 1
OV.723 | BF | 3NP | OVY-018 | Sestava 2x dvoukřídlých kovových otočných krycí dveří. 2x křídlo v šířce 550mm a 2x křídlo v šířce600mm. |  | 2300 | 2700 | 2
OV.726 | BF | 3NP | OVY-018 | Dvoukřídlé kovové otočné dveře symetrické s 4 otvory na odpádkový koš. 2x křídlo v šířce 600mm |  | 1200 | 2700 | 7
OV.727 | BF | 3NP | OVY-018 | Dvoukřídlé kovové otočné dveře s 2 otvory na odpádkový koš. 2x křídlo v šířce 600mm |  | 1200 | 2700 | 1
OV.728 | BF | 3NP | OVY-018 | Sestava 1x dvoukřídlé kovové otočné krycí dveře a 1x jednokřídlé kovové otočné krycí dveře. 2x křídlo v šířce 750mm a 1x křídlo v šířce 900mm s 3 otvory na odpadkový koš. |  | 2400 | 2700 | 1 |  |  |  | Kryt radiatoru 800x2050
OV.741 | BF | 3NP |  | Jednokřídlé SDK otočné dveře šířky 300 mm |  | 300 | 2700 | 2 |  |  |  | Profil | Delka | Hmotnost 1m | Hmotnost | Počet | Celkova hmotnost
OV.744 | BF | 3NP | OVY-024 | Kryt nástěnného radiátoru v SDK nice. Zákryt bude odjímatelný a tvořen z tahokovu vloženým do ocelového rámu. Konstrukce včetně olemování otvoru. Povrchové úpravy dle projektu interiréru. |  | 800 | 2050 | 1 | Hmotnost 1ks 14,1 kg |  |  | L 25x25x3 | 0.8 | 1.12 | 0.896 | 2 | 1.792
OV.745 | BF | 3NP | OVY-024 | Kryt nástěnného radiátoru v SDK nice. Zákryt bude odjímatelný a tvořen z tahokovu vloženým do ocelového rámu. Konstrukce včetně olemování otvoru. Povrchové úpravy dle projektu interiréru. |  | 900 | 2050 | 1 | Hmotnost 1ks 14,3 kg |  |  | L 25x25x3 | 2.05 | 1.12 | 2.296 | 2 | 4.592
OV.746 | BF | 3NP | OVY-024 | Kryt nástěnného radiátoru v SDK nice. Zákryt bude odjímatelný a tvořen z tahokovu vloženým do ocelového rámu. Konstrukce včetně olemování otvoru. Povrchové úpravy dle projektu interiréru. |  | 1300 | 2050 | 4 | Hmotnost 1ks 15,3 kg |  |  | L 70x50x6 | 1.3 | 5.41 | 7.033 | 1 | 7.033
OV.749 | BF | 3NP | OVY-024 | Sestava 1x dvoukřídlé kovové otočné krycí dveře a 1x jednokřídlé kovové otočné krycí dveře. 2x křídlo v šířce 550mm a 1x křídlo v šířce 700mm. |  | 1800 | 2700 | 2 | [8 empty] | 13.417 | 1.05 | 14.0879
OV.763 | BF | 3NP | OVY-025 | Oplechování nadpraží a stěny v šíři dveřního otvoru. Horní hrana ve výšce 2,7m nad č.p. |  | 1100 | 600 | 3
OV.764 | BF | 3NP | OVY-025 | Oplechování nadpraží a stěny v šíři dveřního otvoru. Horní hrana ve výšce 2,7m nad č.p. |  | 1800 | 600 | 3
OV.767 | BF | 3NP | OVY-810 | Umyvadlové desky v hygienickém zázemí pro veřejenost. Desky dle specifikace včetně nosné konstrukce v rámci SDK příčky. | 9570 | 600 |  |  | Celková délka
OV.768 | BF | 3NP | OVY-810 | Umyvadlové desky v hygienickém zázemí pro zaměstnance. Desky dle specifikace včetně nosné konstrukce v rámci SDK příčky. | 19400 | 600 |  |  | Celková délka
OV.769 | BF | 3NP | OVY-810 | Umyvadlové desky v hygienickém zázemí pro cyklisty. Desky dle specifikace včetně nosné konstrukce v rámci SDK příčky. | - |  |  |  | Nevyskytuje se
4NP
OV.700 | BF | 4NP | OVY-024 | Jednokřídlé kovové otočné dveře pro zakrytí hasicího přístroje |  | 300 | 2700 | 7
OV.701 | BF | 4NP | OVY-024 | Dvoukřídlé kovové otočné dveře symetrické pro zakrytí el. rozváděče. 2x řídlo v šířce 550mm |  | 1100 | 2700 | 15
OV.702 | BF | 4NP | OVY-024 | Jednokřídlé kovové otočné dveře pro zakrytí el. rozváděče |  | 900 | 2700 | 3
OV.703 | BF | 4NP | OVY-024 | Dvoukřídlé kovové otočné dveře symetrické pro zakrytí el. rozváděče. 2x křídlo v šířce 600mm |  | 1200 | 2700 | 6
OV.704 | BF | 4NP | OVY-024 | Jednokřídlé kovové otočné dveře pro zakrytí el rozváděče |  | 600 | 2700 | 8
OV.713 | BF | 4NP | OVY-024 | Sestava 2x dvoukřídlých otočných symetrických dveří. 4x křídlo v šířce 600mm |  | 2400 | 2700 | 1
OV.714 | BF | 4NP | OVY-024 | Dvoukřídlé otočné symetrické dveře. 2x křídlo v šířce 700mm |  | 1400 | 2700 | 2
OV.717 | BF | 4NP | OVY-024 | Jednokřídlé kovové otočné dveře. 1x křídlo 700 mm |  | 700 | 2700 | 1
OV.718 | BF | 4NP | OVY-024 | Dvoukřídlé kovové otočné dveře s 3 otvory na odpádkový koš. 1x křídlo v šířce 300mm, a 1x křídlo v šířce 600mm. |  | 900 | 2700 | 1
OV.724 | BF | 4NP | OVY-024 | Dvoukřídlé kovové otočné dveře 1x křídlo v šířce 700 mm a 1x křídlo v šířce 300 mm |  | 1000 | 2700 | 2
OV.725 | BF | 4NP | OVY-024 | Jednokřídlé kovové otočné krycí dveře s 3 otvory na odpadkový koš. Dveře šířky 900mm |  | 900 | 2700 | 1
OV.726 | BF | 4NP | OVY-024 | Dvoukřídlé kovové otočné dveře symetrické s 4 otvory na odpádkový koš. 2x křídlo v šířce 600mm |  | 1200 | 2700 | 9
OV.729 | BF | 4NP | OVY-024 | Sestava 1x dvoukřídlých kovových otočných krycí dveří 2x křídlo v šířce 700 a a 1x křídlo v šířce 500 mm. |  | 1900 | 2700 | 1
OV.730 | BF | 4NP | OVY-024 | Jednokřídlé kovové otočné dveře s 1 otvorem na odpadkový koš v šířce 300 mm |  | 300 | 2700 | 2
OV.731 | BF | 4NP | OVY-024 | Dvoukřídlé kovové otočné dveře symetrické pro el. rozvaděč. 2x křídlo v šířce 850mm |  | 1700 | 2700 | 1
OV.732 | BF | 4NP | OVY-024 | Sestava 2x dvoukřídlých kovových otočných krycí dveří 2x křídlo v šířce 450 mm, 2x křídlo v šířce 550 mm a 1x křídlo v šířce 300 mm. |  | 2300 | 2700 | 1
OV.733 | BF | 4NP | OVY-024 | Sestava 2x jednokřídlých kovových otočných krycí dveří. 1x křídlo v šířce 500mm, 1x křídlo v šířce 700mm. |  | 1200 | 2700 | 2
OV.735 | BF | 4NP | OVY-024 | Sestava 3x jednokřídlých kovových otočných krycí dveří. 2x křídlo v šířce 550mm, 1x křídlo v šířce 700mm. |  | 1800 | 2700 | 1
OV.736 | BF | 4NP | OVY-024 | Sestava 3x jednokřídlých kovových otočných krycí dveří. 2x křídlo v šířce 600mm s 2 otvory na odpadkový koš , 1x křídlo v šířce 900mm. |  | 2100 | 2700 | 1
OV.737 | BF | 4NP | OVY-024 | Sestava 3x jednokřídlých kovových otočných krycí dveří. 2x křídlo v šířce 700mm, 1x křídlo v šířce 900mm . |  | 2300 | 2700 | 1
OV.738 | BF | 4NP | OVY-024 | Sestava 3x jednokřídlých kovových otočných krycí dveří. 2x křídlo v šířce 600mm, 1x křídlo v šířce 500mm. |  | 1700 | 2700 | 1
OV.739 | BF | 4NP | OVY-024 | Sestava 2x dvoukřídlých kovových otočných krycí dveří. 4x křídlo v šířce 550 mm |  | 2200 | 2700 | 1
OV.740 | BF | 4NP | OVY-024 | Sestava 4x jednokřídlých kovových otočných krycí dveří. 1x křídlo v šířce 700mm, 2x křídlo v šířce 550mm, 1x křídlo v šířce 300mm. |  | 2100 | 2700 | 1
OV.741 | BF | 4NP | OVY-024 | Jednokřídlé SDK otočné dveře šířky 300 mm |  | 300 | 2700 | 3
OV.744 | BF | 4NP | OVY-024 | Kryt nástěnného radiátoru v SDK nice. Zákryt bude odjímatelný a tvořen z tahokovu vloženým do ocelového rámu. Konstrukce včetně olemování otvoru. Povrchové úpravy dle projektu interiréru. |  | 800 | 2050 | 7 | Hmotnost 1ks 14,1 kg
OV.745 | BF | 4NP | OVY-024 | Kryt nástěnného radiátoru v SDK nice. Zákryt bude odjímatelný a tvořen z tahokovu vloženým do ocelového rámu. Konstrukce včetně olemování otvoru. Povrchové úpravy dle projektu interiréru. |  | 900 | 2050 | 1 | Hmotnost 1ks 14,3 kg
OV.746 | BF | 4NP | OVY-024 | Kryt nástěnného radiátoru v SDK nice. Zákryt bude odjímatelný a tvořen z tahokovu vloženým do ocelového rámu. Konstrukce včetně olemování otvoru. Povrchové úpravy dle projektu interiréru. |  | 1300 | 2050 | 3 | Hmotnost 1ks 15,3 kg
OV.750 | BF | 4NP | OVY-024 | Sestava 3x jednokřídlých kovových otočných krycí dveří. 2x křídlo v šířce 600mm s 4 otvory na odpadkový koš, 1x křídlo v šířce 700mm. |  | 1900 | 2700 | 3
OV.751 | BF | 4NP | OVY-024 | Sestava 3x jednokřídlých kovových otočných krycí dveří. 2x křídlo v šířce 450mm, 1x křídlo v šířce 700mm. |  | 1600 | 2700 | 1
OV.763 | BF | 4NP | OVY-025 | Oplechování nadpraží a stěny v šíři dveřního otvoru. Horní hrana ve výšce 2,7m nad č.p. |  | 1100 | 600 | 3
OV.765 | BF | 1PP-4NP | OVY-603 | Přebalovací pult k montáži na stěnu. Dodávka včetně nosné konstrukce v rámci SDK |  |  |  | 14
OV.766 | BF | 1PP-4NP | OVY-604 | Osoušeč rukou |  |  |  | 50
OV.767 | BF | 4NP | OVY-810 | Umyvadlové desky v hygienickém zázemí pro veřejenost. Desky dle specifikace včetně nosné konstrukce v rámci SDK příčky. | 9450 | 600 |  |  | Celková délka
OV.768 | BF | 4NP | OVY-810 | Umyvadlové desky v hygienickém zázemí pro zaměstnance. Desky dle specifikace včetně nosné konstrukce v rámci SDK příčky. | 20300 | 600 |  |  | Celková délka
OV.769 | BF | 4NP | OVY-810 | Umyvadlové desky v hygienickém zázemí pro cyklisty. Desky dle specifikace včetně nosné konstrukce v rámci SDK příčky. | 900 | 600 |  |  | Celková délka

## Výkaz OV 05 (stínění)
Sloupec1 | Sloupec2 | Sloupec3 | Sloupec4 | Sloupec5 | Sloupec6 | Sloupec7 | Sloupec9 | Sloupec10
Výkaz OV vnitřní stínění - Budova fakult
Označení typu | Budova | Podlaží | Specifikační kód | Popis | Délka [mm] | Výška otvoru [mm] | Počet [ks] | Poznámka
1NP
OV.F1050 | BF | 1NP | OVY-005 | Manuální interiérová roleta v boxu pro rastrovou fasádu s návinem rolety uloženým v boxu. | 2446 | 2350 | 1 | Stínění pro místnost 1_059
OV.F1051 | BF | 1NP | OVY-005 | Manuální interiérová roleta v boxu pro rastrovou fasádu s návinem rolety uloženým v boxu. | 2650 | 2350 | 1 | Stínění pro místnost 1_060
OV.F1052 | BF | 1NP | OVY-005 | Manuální interiérová roleta v boxu pro rastrovou fasádu s návinem rolety uloženým v boxu. | 2550 | 2350 | 1 | Stínění pro místnost 1_061
OV.F1053 | BF | 1NP | OVY-005 | Manuální interiérová roleta v boxu pro rastrovou fasádu s návinem rolety uloženým v boxu. | 2000 | 2350 | 1 | Stínění pro místnost 1_062
OV.F1054 | BF | 1NP | OVY-005 | Manuální interiérová roleta v boxu pro rastrovou fasádu s návinem rolety uloženým v boxu. | 1800 | 2350 | 1 | Stínění pro místnost 1_062
OV.F1055 | BF | 1NP | OVY-006 | Elektrická interiérová roleta v boxu pro rastrovou fasádu s návinem rolety uloženým v boxu. | 2100 | 3300 | 1 | Stínění pro místnost 1_063
OV.F1056 | BF | 1NP | OVY-006 | Elektrická interiérová roleta v boxu pro rastrovou fasádu s návinem rolety uloženým v boxu. | 2750 | 3300 | 1 | Stínění pro místnost 1_063
OV.F1057 | BF | 1NP | OVY-006 | Elektrická interiérová roleta v boxu pro rastrovou fasádu s návinem rolety uloženým v boxu. | 2850 | 3300 | 1 | Stínění pro místnost 1_063
OV.F1058 | BF | 1NP | OVY-006 | Elektrická interiérová roleta v boxu pro rastrovou fasádu s návinem rolety uloženým v boxu. | 2150 | 3300 | 1 | Stínění pro místnost 1_063
OV.F1059 | BF | 1NP | OVY-006 | Elektrická interiérová roleta v boxu pro rastrovou fasádu s návinem rolety uloženým v boxu. | 2750 | 3300 | 1 | Stínění pro místnost 1_063
OV.F1060 | BF | 1NP | OVY-006 | Elektrická interiérová roleta v boxu pro rastrovou fasádu s návinem rolety uloženým v boxu. | 2800 | 3300 | 1 | Stínění pro místnost 1_063
OV.F1061 | BF | 1NP | OVY-005 | Manuální interiérová roleta v boxu pro rastrovou fasádu s návinem rolety uloženým v boxu. | 2425 | 3300 | 1 | Stínění pro místnost 1_064
OV.F1062 | BF | 1NP | OVY-005 | Manuální interiérová roleta v boxu pro rastrovou fasádu s návinem rolety uloženým v boxu. | 1669 | 3300 | 1 | Stínění pro místnost 1_066
OV.F1063 | BF | 1NP | OVY-005 | Manuální interiérová roleta v boxu pro rastrovou fasádu s návinem rolety uloženým v boxu. | 1569 | 3300 | 1 | Stínění pro místnost 1_066
OV.F1064 | BF | 1NP | OVY-005 | Manuální interiérová roleta v boxu pro rastrovou fasádu s návinem rolety uloženým v boxu. | 2063 | 3300 | 1 | Stínění pro místnost 1_066
OV.F1065 | BF | 1NP | OVY-005 | Manuální interiérová roleta v boxu pro rastrovou fasádu s návinem rolety uloženým v boxu. | 2450 | 3300 | 1 | Stínění pro místnost 1_067
OV.F1066 | BF | 1NP | OVY-005 | Manuální interiérová roleta v boxu pro rastrovou fasádu s návinem rolety uloženým v boxu. | 1694 | 3300 | 1 | Stínění pro místnost 1_068
OV.F1067 | BF | 1NP | OVY-005 | Manuální interiérová roleta v boxu pro rastrovou fasádu s návinem rolety uloženým v boxu. | 2063 | 3300 | 1 | Stínění pro místnost 1_068
OV.F1068 | BF | 1NP | OVY-005 | Manuální interiérová roleta v boxu pro rastrovou fasádu s návinem rolety uloženým v boxu. | 1419 | 3300 | 1 | Stínění pro místnost 1_068
OV.F1069 | BF | 1NP | OVY-005 | Manuální interiérová roleta v boxu pro rastrovou fasádu s návinem rolety uloženým v boxu. | 1325 | 2350 | 1 | Stínění pro místnost 1_071
OV.F1070 | BF | 1NP | OVY-005 | Manuální interiérová roleta v boxu pro rastrovou fasádu s návinem rolety uloženým v boxu. | 2500 | 2350 | 1 | Stínění pro místnost 1_071
OV.F1071 | BF | 1NP | OVY-005 | Manuální interiérová roleta v boxu pro rastrovou fasádu s návinem rolety uloženým v boxu. | 2400 | 2350 | 1 | Stínění pro místnost 1_072
OV.F1072 | BF | 1NP | OVY-005 | Manuální interiérová roleta v boxu pro rastrovou fasádu s návinem rolety uloženým v boxu. | 2400 | 2350 | 1 | Stínění pro místnost 1_073
OV.F1073 | BF | 1NP | OVY-005 | Manuální interiérová roleta v boxu pro rastrovou fasádu s návinem rolety uloženým v boxu. | 2700 | 2350 | 1 | Stínění pro místnost 1_074
OV.F1074 | BF | 1NP | OVY-005 | Manuální interiérová roleta v boxu pro rastrovou fasádu s návinem rolety uloženým v boxu. | 2500 | 2350 | 1 | Stínění pro místnost 1_074
OV.F1075 | BF | 1NP | OVY-005 | Manuální interiérová roleta v boxu pro rastrovou fasádu s návinem rolety uloženým v boxu. | 2500 | 2350 | 1 | Stínění pro místnost 1_074
OV.F1076 | BF | 1NP | OVY-005 | Manuální interiérová roleta v boxu pro rastrovou fasádu s návinem rolety uloženým v boxu. | 3000 | 2350 | 1 | Stínění pro místnost 1_074
OV.F1077 | BF | 1NP | OVY-005 | Manuální interiérová roleta v boxu pro rastrovou fasádu s návinem rolety uloženým v boxu. | 2450 | 2350 | 1 | Stínění pro místnost 1_075
OV.F1078 | BF | 1NP | OVY-005 | Manuální interiérová roleta v boxu pro rastrovou fasádu s návinem rolety uloženým v boxu. | 2500 | 2350 | 1 | Stínění pro místnost 1_075
OV.F1079 | BF | 1NP | OVY-005 | Manuální interiérová roleta v boxu pro rastrovou fasádu s návinem rolety uloženým v boxu. | 2500 | 2350 | 1 | Stínění pro místnost 1_076
OV.F1080 | BF | 1NP | OVY-005 | Manuální interiérová roleta v boxu pro rastrovou fasádu s návinem rolety uloženým v boxu. | 1325 | 2350 | 1 | Stínění pro místnost 1_076
OV.F1081 | BF | 1NP | OVY-005 | Manuální interiérová roleta v boxu pro rastrovou fasádu s návinem rolety uloženým v boxu. | 2600 | 2350 | 1 | Stínění pro místnost 1_077
OV.F1082 | BF | 1NP | OVY-005 | Manuální interiérová roleta v boxu pro rastrovou fasádu s návinem rolety uloženým v boxu. | 2700 | 2350 | 1 | Stínění pro místnost 1_077
OV.F1083 | BF | 1NP | OVY-005 | Manuální interiérová roleta v boxu pro rastrovou fasádu s návinem rolety uloženým v boxu. | 3850 | 3300 | 1 | Stínění pro místnost 1_078
OV.F1084 | BF | 1NP | OVY-005 | Manuální interiérová roleta v boxu pro rastrovou fasádu s návinem rolety uloženým v boxu. | 3850 | 3300 | 1 | Stínění pro místnost 1_079
OV.F1085 | BF | 1NP | OVY-005 | Manuální interiérová roleta v boxu pro rastrovou fasádu s návinem rolety uloženým v boxu. | 2025 | 2350 | 1 | Stínění pro místnost 1_081
OV.F1086 | BF | 1NP | OVY-005 | Manuální interiérová roleta v boxu pro rastrovou fasádu s návinem rolety uloženým v boxu. | 1900 | 2350 | 1 | Stínění pro místnost 1_081
OV.F1087 | BF | 1NP | OVY-003 | Elektrická roleta bez boxu | 1050 | 2350 | 1 | Stínění pro místnost 1_081
OV.F1088 | BF | 1NP | OVY-003 | Elektrická roleta bez boxu | 3050 | 2350 | 1 | Stínění pro místnost 1_081
OV.F1089 | BF | 1NP | OVY-003 | Elektrická roleta bez boxu | 3280 | 2350 | 1 | Stínění pro místnost 1_081
OV.F1090 | BF | 1NP | OVY-005 | Manuální interiérová roleta v boxu pro rastrovou fasádu s návinem rolety uloženým v boxu. | 2450 | 2350 | 1 | Stínění pro místnost 1_082
OV.F1091 | BF | 1NP | OVY-005 | Manuální interiérová roleta v boxu pro rastrovou fasádu s návinem rolety uloženým v boxu. | 1325 | 2350 | 1 | Stínění pro místnost 1_082
OV.F1092 | BF | 1NP | OVY-005 | Manuální interiérová roleta v boxu pro rastrovou fasádu s návinem rolety uloženým v boxu. | 2450 | 2350 | 1 | Stínění pro místnost 1_086
OV.F1093 | BF | 1NP | OVY-005 | Manuální interiérová roleta v boxu pro rastrovou fasádu s návinem rolety uloženým v boxu. | 1325 | 2350 | 1 | Stínění pro místnost 1_086
OV.F1094 | BF | 1NP | OVY-005 | Manuální interiérová roleta v boxu pro rastrovou fasádu s návinem rolety uloženým v boxu. | 2700 | 2350 | 1 | Stínění pro místnost 1_088
OV.F1095 | BF | 1NP | OVY-005 | Manuální interiérová roleta v boxu pro rastrovou fasádu s návinem rolety uloženým v boxu. | 1350 | 2350 | 1 | Stínění pro místnost 1_088
OV.F1096 | BF | 1NP | OVY-005 | Manuální interiérová roleta v boxu pro rastrovou fasádu s návinem rolety uloženým v boxu. | 2450 | 2350 | 1 | Stínění pro místnost 1_089
OV.F1097 | BF | 1NP | OVY-005 | Manuální interiérová roleta v boxu pro rastrovou fasádu s návinem rolety uloženým v boxu. | 2450 | 2350 | 1 | Stínění pro místnost 1_089
OV.F1098 | BF | 1NP | OVY-005 | Manuální interiérová roleta v boxu pro rastrovou fasádu s návinem rolety uloženým v boxu. | 2450 | 2350 | 1 | Stínění pro místnost 1_090
OV.F1099 | BF | 1NP | OVY-005 | Manuální interiérová roleta v boxu pro rastrovou fasádu s návinem rolety uloženým v boxu. | 2750 | 3300 | 1 | Stínění pro místnost 1_090
OV.F1100 | BF | 1NP | OVY-005 | Manuální interiérová roleta v boxu pro rastrovou fasádu s návinem rolety uloženým v boxu. | 2750 | 3300 | 1 | Stínění pro místnost 1_090
OV.F1101 | BF | 1NP | OVY-005 | Manuální interiérová roleta v boxu pro rastrovou fasádu s návinem rolety uloženým v boxu. | 2650 | 2350 | 1 | Stínění pro místnost 1_091
OV.F1102 | BF | 1NP | OVY-005 | Manuální interiérová roleta v boxu pro rastrovou fasádu s návinem rolety uloženým v boxu. | 2844 | 3300 | 1 | Stínění pro místnost 1_092
OV.F1103 | BF | 1NP | OVY-005 | Manuální interiérová roleta v boxu pro rastrovou fasádu s návinem rolety uloženým v boxu. | 2156 | 3300 | 1 | Stínění pro místnost 1_092
OV.F1104 | BF | 1NP | OVY-005 | Manuální interiérová roleta v boxu pro rastrovou fasádu s návinem rolety uloženým v boxu. | 2156 | 3300 | 1 | Stínění pro místnost 1_092
OV.F1105 | BF | 1NP | OVY-005 | Manuální interiérová roleta v boxu pro rastrovou fasádu s návinem rolety uloženým v boxu. | 2582 | 3300 | 1 | Stínění pro místnost 1_092
OV.F1106 | BF | 1NP | OVY-005 | Manuální interiérová roleta v boxu pro rastrovou fasádu s návinem rolety uloženým v boxu. | 2584 | 3300 | 1 | Stínění pro místnost 1_092
OV.F1107 | BF | 1NP | OVY-005 | Manuální interiérová roleta v boxu pro rastrovou fasádu s návinem rolety uloženým v boxu. | 2063 | 3300 | 1 | Stínění pro místnost 1_092
OV.F1108 | BF | 1NP | OVY-005 | Manuální interiérová roleta v boxu pro rastrovou fasádu s návinem rolety uloženým v boxu. | 1050 | 2350 | 1 | Stínění pro místnost 1_096
OV.F1109 | BF | 1NP | OVY-005 | Manuální interiérová roleta v boxu pro rastrovou fasádu s návinem rolety uloženým v boxu. | 2450 | 2350 | 1 | Stínění pro místnost 1_096
OV.F1110 | BF | 1NP | OVY-005 | Manuální interiérová roleta v boxu pro rastrovou fasádu s návinem rolety uloženým v boxu. | 2800 | 2350 | 1 | Stínění pro místnost 1_097
OV.F1111 | BF | 1NP | OVY-005 | Manuální interiérová roleta v boxu pro rastrovou fasádu s návinem rolety uloženým v boxu. | 2750 | 2350 | 1 | Stínění pro místnost 1_097
OV.F1112 | BF | 1NP | OVY-005 | Manuální interiérová roleta v boxu pro rastrovou fasádu s návinem rolety uloženým v boxu. | 2150 | 3300 | 1 | Stínění pro místnost 1_097
OV.F1113 | BF | 1NP | OVY-005 | Manuální interiérová roleta v boxu pro rastrovou fasádu s návinem rolety uloženým v boxu. | 2450 | 2350 | 1 | Stínění pro místnost 1_098
OV.F1114 | BF | 1NP | OVY-005 | Manuální interiérová roleta v boxu pro rastrovou fasádu s návinem rolety uloženým v boxu. | 2150 | 3300 | 1 | Stínění pro místnost 1_116
OV.F1115 | BF | 1NP | OVY-005 | Manuální interiérová roleta v boxu pro rastrovou fasádu s návinem rolety uloženým v boxu. | 2850 | 3300 | 1 | Stínění pro místnost 1_116
OV.F1116 | BF | 1NP | OVY-005 | Manuální interiérová roleta v boxu pro rastrovou fasádu s návinem rolety uloženým v boxu. | 2450 | 2350 | 1 | Stínění pro místnost 1_121
OV.F1117 | BF | 1NP | OVY-005 | Manuální interiérová roleta v boxu pro rastrovou fasádu s návinem rolety uloženým v boxu. | 2650 | 2350 | 1 | Stínění pro místnost 1_122
OV.F1118 | BF | 1NP | OVY-005 | Manuální interiérová roleta v boxu pro rastrovou fasádu s návinem rolety uloženým v boxu. | 2375 | 2350 | 1 | Stínění pro místnost 1_123
OV.F1119 | BF | 1NP | OVY-005 | Manuální interiérová roleta v boxu pro rastrovou fasádu s návinem rolety uloženým v boxu. | 2425 | 2350 | 1 | Stínění pro místnost 1_127
OV.F1120 | BF | 1NP | OVY-005 | Manuální interiérová roleta v boxu pro rastrovou fasádu s návinem rolety uloženým v boxu. | 2425 | 2350 | 1 | Stínění pro místnost 1_128
OV.F1121 | BF | 1NP | OVY-005 | Manuální interiérová roleta v boxu pro rastrovou fasádu s návinem rolety uloženým v boxu. | 1300 | 2350 | 1 | Stínění pro místnost 1_129
OV.F1122 | BF | 1NP | OVY-005 | Manuální interiérová roleta v boxu pro rastrovou fasádu s návinem rolety uloženým v boxu. | 2450 | 2350 | 1 | Stínění pro místnost 1_129
OV.F1123 | BF | 1NP | OVY-005 | Manuální interiérová roleta v boxu pro rastrovou fasádu s návinem rolety uloženým v boxu. | 2926 | 2350 | 1 | Stínění pro místnost 1_130
OV.F1124 | BF | 1NP | OVY-005 | Manuální interiérová roleta v boxu pro rastrovou fasádu s návinem rolety uloženým v boxu. | 2500 | 2350 | 1 | Stínění pro místnost 1_130
OV.F1125 | BF | 1NP | OVY-005 | Manuální interiérová roleta v boxu pro rastrovou fasádu s návinem rolety uloženým v boxu. | 2500 | 2350 | 1 | Stínění pro místnost 1_130
OV.F1126 | BF | 1NP | OVY-005 | Manuální interiérová roleta v boxu pro rastrovou fasádu s návinem rolety uloženým v boxu. | 1300 | 2350 | 1 | Stínění pro místnost 1_130
OV.F1127 | BF | 1NP | OVY-005 | Manuální interiérová roleta v boxu pro rastrovou fasádu s návinem rolety uloženým v boxu. | 2449 | 2350 | 1 | Stínění pro místnost 1_131
OV.F1128 | BF | 1NP | OVY-005 | Manuální interiérová roleta v boxu pro rastrovou fasádu s návinem rolety uloženým v boxu. | 2000 | 2350 | 1 | Stínění pro místnost 1_132
OV.F1129 | BF | 1NP | OVY-005 | Manuální interiérová roleta v boxu pro rastrovou fasádu s návinem rolety uloženým v boxu. | 2025 | 2350 | 1 | Stínění pro místnost 1_132
OV.F1130 | BF | 1NP | OVY-005 | Manuální interiérová roleta v boxu pro rastrovou fasádu s návinem rolety uloženým v boxu. | 2450 | 2350 | 1 | Stínění pro místnost 1_133
OV.F1131 | BF | 1NP | OVY-005 | Manuální interiérová roleta v boxu pro rastrovou fasádu s návinem rolety uloženým v boxu. | 1076 | 2350 | 1 | Stínění pro místnost 1_133
OV.F1132 | BF | 1NP | OVY-005 | Manuální interiérová roleta v boxu pro rastrovou fasádu s návinem rolety uloženým v boxu. | 2675 | 2350 | 1 | Stínění pro místnost 1_134
OV.F1133 | BF | 1NP | OVY-005 | Manuální interiérová roleta v boxu pro rastrovou fasádu s návinem rolety uloženým v boxu. | 2450 | 2350 | 1 | Stínění pro místnost 1_134
OV.F1134 | BF | 1NP | OVY-005 | Manuální interiérová roleta v boxu pro rastrovou fasádu s návinem rolety uloženým v boxu. | 2450 | 2350 | 1 | Stínění pro místnost 1_135
OV.F1135 | BF | 1NP | OVY-005 | Manuální interiérová roleta v boxu pro rastrovou fasádu s návinem rolety uloženým v boxu. | 2450 | 2350 | 1 | Stínění pro místnost 1_135
OV.F1136 | BF | 1NP | OVY-005 | Manuální interiérová roleta v boxu pro rastrovou fasádu s návinem rolety uloženým v boxu. | 2550 | 3300 | 1 | Stínění pro místnost 1_137
OV.F1137 | BF | 1NP | OVY-005 | Manuální interiérová roleta v boxu pro rastrovou fasádu s návinem rolety uloženým v boxu. | 2750 | 3300 | 1 | Stínění pro místnost 1_137
OV.F1138 | BF | 1NP | OVY-003 | Elektrická roleta bez boxu | 1395 | 2350 | 1 | Stínění pro místnost 1_147
OV.F1139 | BF | 1NP | OVY-003 | Elektrická roleta bez boxu | 2500 | 2350 | 1 | Stínění pro místnost 1_147
OV.F1140 | BF | 1NP | OVY-003 | Elektrická roleta bez boxu | 2500 | 2350 | 1 | Stínění pro místnost 1_148
OV.F1141 | BF | 1NP | OVY-003 | Elektrická roleta bez boxu | 1300 | 2350 | 1 | Stínění pro místnost 1_148
OV.F1142 | BF | 1NP | OVY-003 | Elektrická roleta bez boxu | 1300 | 2350 | 1 | Stínění pro místnost 1_149
OV.F1143 | BF | 1NP | OVY-003 | Elektrická roleta bez boxu | 2500 | 2350 | 1 | Stínění pro místnost 1_149
OV.F1144 | BF | 1NP | OVY-003 | Elektrická roleta bez boxu | 2500 | 2350 | 1 | Stínění pro místnost 1_150
OV.F1145 | BF | 1NP | OVY-003 | Elektrická roleta bez boxu | 1300 | 2350 | 1 | Stínění pro místnost 1_150
OV.F1146 | BF | 1NP | OVY-003 | Elektrická roleta bez boxu | 2750 | 2350 | 1 | Stínění pro místnost 1_153
OV.F1147 | BF | 1NP | OVY-003 | Elektrická roleta bez boxu | 2500 | 2350 | 1 | Stínění pro místnost 1_153
OV.F1148 | BF | 1NP | OVY-003 | Elektrická roleta bez boxu | 2500 | 2350 | 1 | Stínění pro místnost 1_153
OV.F1149 | BF | 1NP | OVY-003 | Elektrická roleta bez boxu | 2650 | 2350 | 1 | Stínění pro místnost 1_153
OV.F1150 | BF | 1NP | OVY-003 | Elektrická roleta bez boxu | 2500 | 2350 | 1 | Stínění pro místnost 1_153
OV.F1151 | BF | 1NP | OVY-003 | Elektrická roleta bez boxu | 2500 | 2350 | 1 | Stínění pro místnost 1_153
OV.F1152 | BF | 1NP | OVY-003 | Elektrická roleta bez boxu | 990 | 2350 | 1 | Stínění pro místnost 1_153
OV.F1153 | BF | 1NP | OVY-003 | Elektrická roleta bez boxu | 2500 | 2350 | 1 | Stínění pro místnost 1_153
OV.F1154 | BF | 1NP | OVY-003 | Elektrická roleta bez boxu | 2500 | 2350 | 1 | Stínění pro místnost 1_153
OV.F1155 | BF | 1NP | OVY-003 | Elektrická roleta bez boxu | 2750 | 2350 | 1 | Stínění pro místnost 1_153
OV.F1156 | BF | 1NP | OVY-003 | Elektrická roleta bez boxu | 2500 | 2350 | 1 | Stínění pro místnost 1_153
OV.F1157 | BF | 1NP | OVY-003 | Elektrická roleta bez boxu | 2500 | 2350 | 1 | Stínění pro místnost 1_153
OV.F1158 | BF | 1NP | OVY-003 | Elektrická roleta bez boxu | 1200 | 2350 | 1 | Stínění pro místnost 1_153
OV.F1159 | BF | 1NP | OVY-003 | Elektrická roleta bez boxu | 1250 | 2350 | 1 | Stínění pro místnost 1_153
OV.F1160 | BF | 1NP | OVY-005 | Manuální interiérová roleta v boxu pro rastrovou fasádu s návinem rolety uloženým v boxu. | 2449 | 2350 | 1 | Stínění pro místnost 1_155
OV.F1161 | BF | 1NP | OVY-005 | Manuální interiérová roleta v boxu pro rastrovou fasádu s návinem rolety uloženým v boxu. | 2501 | 2350 | 1 | Stínění pro místnost 1_155
OV.F1162 | BF | 1NP | OVY-004 | Elektrická interiérová roleta (blackout) v boxu pro rastrovou fasádu s návinem rolety uloženým v boxu. | 2500 | 6900 | 1 | Stínění pro místnost 1_156
OV.F1163 | BF | 1NP | OVY-004 | Elektrická interiérová roleta (blackout) v boxu pro rastrovou fasádu s návinem rolety uloženým v boxu. | 2750 | 6900 | 1 | Stínění pro místnost 1_156
OV.F1164 | BF | 1NP | OVY-004 | Elektrická interiérová roleta (blackout) v boxu pro rastrovou fasádu s návinem rolety uloženým v boxu. | 2450 | 6900 | 1 | Stínění pro místnost 1_156
OV.F1165 | BF | 1NP | OVY-004 | Elektrická interiérová roleta (blackout) v boxu pro rastrovou fasádu s návinem rolety uloženým v boxu. | 2500 | 6900 | 1 | Stínění pro místnost 1_156
OV.F1166 | BF | 1NP | OVY-004 | Elektrická interiérová roleta (blackout) v boxu pro rastrovou fasádu s návinem rolety uloženým v boxu. | 2750 | 6900 | 1 | Stínění pro místnost 1_156
OV.F1167 | BF | 1NP | OVY-004 | Elektrická interiérová roleta (blackout) v boxu pro rastrovou fasádu s návinem rolety uloženým v boxu. | 2500 | 6900 | 1 | Stínění pro místnost 1_156
OV.F1168 | BF | 1NP | OVY-004 | Elektrická interiérová roleta (blackout) v boxu pro rastrovou fasádu s návinem rolety uloženým v boxu. | 2250 | 6900 | 1 | Stínění pro místnost 1_156
OV.F1169 | BF | 1NP | OVY-004 | Elektrická interiérová roleta (blackout) v boxu pro rastrovou fasádu s návinem rolety uloženým v boxu. | 2500 | 6900 | 1 | Stínění pro místnost 1_157
OV.F1170 | BF | 1NP | OVY-004 | Elektrická interiérová roleta (blackout) v boxu pro rastrovou fasádu s návinem rolety uloženým v boxu. | 2750 | 6900 | 1 | Stínění pro místnost 1_157
OV.F1171 | BF | 1NP | OVY-004 | Elektrická interiérová roleta (blackout) v boxu pro rastrovou fasádu s návinem rolety uloženým v boxu. | 2500 | 6900 | 1 | Stínění pro místnost 1_157
OV.F1172 | BF | 1NP | OVY-004 | Elektrická interiérová roleta (blackout) v boxu pro rastrovou fasádu s návinem rolety uloženým v boxu. | 2500 | 6900 | 1 | Stínění pro místnost 1_157
OV.F1173 | BF | 1NP | OVY-004 | Elektrická interiérová roleta (blackout) v boxu pro rastrovou fasádu s návinem rolety uloženým v boxu. | 2900 | 6900 | 1 | Stínění pro místnost 1_157
OV.F1174 | BF | 1NP | OVY-004 | Elektrická interiérová roleta (blackout) v boxu pro rastrovou fasádu s návinem rolety uloženým v boxu. | 2350 | 6900 | 1 | Stínění pro místnost 1_157
OV.F1175 | BF | 1NP | OVY-004 | Elektrická interiérová roleta (blackout) v boxu pro rastrovou fasádu s návinem rolety uloženým v boxu. | 2750 | 3300 | 1 | Stínění pro místnost 1_158
OV.F1176 | BF | 1NP | OVY-004 | Elektrická interiérová roleta (blackout) v boxu pro rastrovou fasádu s návinem rolety uloženým v boxu. | 3379 | 3300 | 1 | Stínění pro místnost 1_158
OV.F1177 | BF | 1NP | OVY-004 | Elektrická interiérová roleta (blackout) v boxu pro rastrovou fasádu s návinem rolety uloženým v boxu. | 1469 | 3300 | 1 | Stínění pro místnost 1_158
OV.F1178 | BF | 1NP | OVY-006 | Elektrická interiérová roleta v boxu pro rastrovou fasádu s návinem rolety uloženým v boxu. | 2500 | 2350 | 1 | Stínění pro místnost 1_159
OV.F1179 | BF | 1NP | OVY-006 | Elektrická interiérová roleta v boxu pro rastrovou fasádu s návinem rolety uloženým v boxu. | 2750 | 2350 | 1 | Stínění pro místnost 1_159
OV.F1180 | BF | 1NP | OVY-006 | Elektrická interiérová roleta v boxu pro rastrovou fasádu s návinem rolety uloženým v boxu. | 2250 | 2350 | 1 | Stínění pro místnost 1_159
OV.F1181 | BF | 1NP | OVY-006 | Elektrická interiérová roleta v boxu pro rastrovou fasádu s návinem rolety uloženým v boxu. | 2400 | 2350 | 1 | Stínění pro místnost 1_160
OV.F1182 | BF | 1NP | OVY-006 | Elektrická interiérová roleta v boxu pro rastrovou fasádu s návinem rolety uloženým v boxu. | 2500 | 2350 | 1 | Stínění pro místnost 1_160
OV.F1183 | BF | 1NP | OVY-006 | Elektrická interiérová roleta v boxu pro rastrovou fasádu s návinem rolety uloženým v boxu. | 2500 | 2350 | 1 | Stínění pro místnost 1_160
OV.F1184 | BF | 1NP | OVY-006 | Elektrická interiérová roleta v boxu pro rastrovou fasádu s návinem rolety uloženým v boxu. | 2475 | 2350 | 1 | Stínění pro místnost 1_160
OV.F1185 | BF | 1NP | OVY-006 | Elektrická interiérová roleta v boxu pro rastrovou fasádu s návinem rolety uloženým v boxu. | 2225 | 2350 | 1 | Stínění pro místnost 1_161
OV.F1186 | BF | 1NP | OVY-006 | Elektrická interiérová roleta v boxu pro rastrovou fasádu s návinem rolety uloženým v boxu. | 2500 | 2350 | 1 | Stínění pro místnost 1_161
OV.F1187 | BF | 1NP | OVY-006 | Elektrická interiérová roleta v boxu pro rastrovou fasádu s návinem rolety uloženým v boxu. | 2750 | 2350 | 1 | Stínění pro místnost 1_161
OV.F1188 | BF | 1NP | OVY-006 | Elektrická interiérová roleta v boxu pro rastrovou fasádu s návinem rolety uloženým v boxu. | 2350 | 2350 | 1 | Stínění pro místnost 1_161
OV.F1189 | BF | 1NP | OVY-006 | Elektrická interiérová roleta v boxu pro rastrovou fasádu s návinem rolety uloženým v boxu. | 2850 | 3300 | 1 | Stínění pro místnost 1_162
OV.F1190 | BF | 1NP | OVY-006 | Elektrická interiérová roleta v boxu pro rastrovou fasádu s návinem rolety uloženým v boxu. | 3650 | 3300 | 1 | Stínění pro místnost 1_162
OV.F1191 | BF | 1NP | OVY-006 | Elektrická interiérová roleta v boxu pro rastrovou fasádu s návinem rolety uloženým v boxu. | 2750 | 3300 | 1 | Stínění pro místnost 1_163
OV.F1192 | BF | 1NP | OVY-006 | Elektrická interiérová roleta v boxu pro rastrovou fasádu s návinem rolety uloženým v boxu. | 2975 | 3300 | 1 | Stínění pro místnost 1_163
OV.F1193 | BF | 1NP | OVY-006 | Elektrická interiérová roleta v boxu pro rastrovou fasádu s návinem rolety uloženým v boxu. | 2100 | 3300 | 1 | Stínění pro místnost 1_163
OV.F1194 | BF | 1NP | OVY-006 | Elektrická interiérová roleta v boxu pro rastrovou fasádu s návinem rolety uloženým v boxu. | 2750 | 3300 | 1 | Stínění pro místnost 1_164
OV.F1195 | BF | 1NP | OVY-006 | Elektrická interiérová roleta v boxu pro rastrovou fasádu s návinem rolety uloženým v boxu. | 2590 | 3300 | 1 | Stínění pro místnost 1_164
OV.F1196 | BF | 1NP | OVY-006 | Elektrická interiérová roleta v boxu pro rastrovou fasádu s návinem rolety uloženým v boxu. | 2100 | 3300 | 1 | Stínění pro místnost 1_164
OV.F1197 | BF | 1NP | OVY-006 | Elektrická interiérová roleta v boxu pro rastrovou fasádu s návinem rolety uloženým v boxu. | 2850 | 3300 | 1 | Stínění pro místnost 1_165
OV.F1198 | BF | 1NP | OVY-006 | Elektrická interiérová roleta v boxu pro rastrovou fasádu s návinem rolety uloženým v boxu. | 2150 | 3300 | 1 | Stínění pro místnost 1_165
OV.F1199 | BF | 1NP | OVY-006 | Elektrická interiérová roleta v boxu pro rastrovou fasádu s návinem rolety uloženým v boxu. | 2100 | 3300 | 1 | Stínění pro místnost 1_165
OV.F1200 | BF | 1NP | OVY-006 | Elektrická interiérová roleta v boxu pro rastrovou fasádu s návinem rolety uloženým v boxu. | 2750 | 3300 | 1 | Stínění pro místnost 1_166
OV.F1201 | BF | 1NP | OVY-006 | Elektrická interiérová roleta v boxu pro rastrovou fasádu s návinem rolety uloženým v boxu. | 2750 | 3300 | 1 | Stínění pro místnost 1_166
OV.F1202 | BF | 1NP | OVY-006 | Elektrická interiérová roleta v boxu pro rastrovou fasádu s návinem rolety uloženým v boxu. | 2100 | 3300 | 1 | Stínění pro místnost 1_166
OV.F1203 | BF | 1NP | OVY-006 | Elektrická interiérová roleta v boxu pro rastrovou fasádu s návinem rolety uloženým v boxu. | 2750 | 3300 | 1 | Stínění pro místnost 1_167
OV.F1204 | BF | 1NP | OVY-006 | Elektrická interiérová roleta v boxu pro rastrovou fasádu s návinem rolety uloženým v boxu. | 2750 | 3300 | 1 | Stínění pro místnost 1_167
OV.F1205 | BF | 1NP | OVY-006 | Elektrická interiérová roleta v boxu pro rastrovou fasádu s návinem rolety uloženým v boxu. | 2100 | 3300 | 1 | Stínění pro místnost 1_167
OV.F1206 | BF | 1NP | OVY-006 | Elektrická interiérová roleta v boxu pro rastrovou fasádu s návinem rolety uloženým v boxu. | 2750 | 3300 | 1 | Stínění pro místnost 1_168
OV.F1207 | BF | 1NP | OVY-006 | Elektrická interiérová roleta v boxu pro rastrovou fasádu s návinem rolety uloženým v boxu. | 2975 | 3300 | 1 | Stínění pro místnost 1_168
OV.F1208 | BF | 1NP | OVY-006 | Elektrická interiérová roleta v boxu pro rastrovou fasádu s návinem rolety uloženým v boxu. | 2100 | 3300 | 1 | Stínění pro místnost 1_168
OV.F1209 | BF | 1NP | OVY-006 | Elektrická interiérová roleta v boxu pro rastrovou fasádu s návinem rolety uloženým v boxu. | 2750 | 3300 | 1 | Stínění pro místnost 1_169
OV.F1210 | BF | 1NP | OVY-006 | Elektrická interiérová roleta v boxu pro rastrovou fasádu s návinem rolety uloženým v boxu. | 2750 | 3300 | 1 | Stínění pro místnost 1_169
OV.F1211 | BF | 1NP | OVY-006 | Elektrická interiérová roleta v boxu pro rastrovou fasádu s návinem rolety uloženým v boxu. | 2100 | 3300 | 1 | Stínění pro místnost 1_169
OV.F1212 | BF | 1NP | OVY-006 | Elektrická interiérová roleta v boxu pro rastrovou fasádu s návinem rolety uloženým v boxu. | 2201 | 2350 | 1 | Stínění pro místnost 1_170
OV.F1213 | BF | 1NP | OVY-006 | Elektrická interiérová roleta v boxu pro rastrovou fasádu s návinem rolety uloženým v boxu. | 2750 | 2350 | 1 | Stínění pro místnost 1_170
OV.F1214 | BF | 1NP | OVY-006 | Elektrická interiérová roleta v boxu pro rastrovou fasádu s návinem rolety uloženým v boxu. | 2500 | 2350 | 1 | Stínění pro místnost 1_170
OV.F1215 | BF | 1NP | OVY-006 | Elektrická interiérová roleta v boxu pro rastrovou fasádu s návinem rolety uloženým v boxu. | 2450 | 2350 | 1 | Stínění pro místnost 1_170
OV.F1216 | BF | 1NP | OVY-006 | Elektrická interiérová roleta v boxu pro rastrovou fasádu s návinem rolety uloženým v boxu. | 2800 | 3300 | 1 | Stínění pro místnost 1_170
OV.F1217 | BF | 1NP | OVY-006 | Elektrická interiérová roleta v boxu pro rastrovou fasádu s návinem rolety uloženým v boxu. | 2750 | 3300 | 1 | Stínění pro místnost 1_170
OV.F1218 | BF | 1NP | OVY-006 | Elektrická interiérová roleta v boxu pro rastrovou fasádu s návinem rolety uloženým v boxu. | 2150 | 3300 | 1 | Stínění pro místnost 1_170
OV.F1219 | BF | 1NP | OVY-006 | Elektrická interiérová roleta v boxu pro rastrovou fasádu s návinem rolety uloženým v boxu. | 4075 | 3300 | 1 | Stínění pro místnost 1_171
OV.F1220 | BF | 1NP | OVY-006 | Elektrická interiérová roleta v boxu pro rastrovou fasádu s návinem rolety uloženým v boxu. | 3475 | 3300 | 1 | Stínění pro místnost 1_171
OV.F1221 | BF | 1NP | OVY-006 | Elektrická interiérová roleta v boxu pro rastrovou fasádu s návinem rolety uloženým v boxu. | 2975 | 3300 | 1 | Stínění pro místnost 1_172
OV.F1222 | BF | 1NP | OVY-006 | Elektrická interiérová roleta v boxu pro rastrovou fasádu s návinem rolety uloženým v boxu. | 3475 | 3300 | 1 | Stínění pro místnost 1_172
OV.F1223 | BF | 1NP | OVY-006 | Elektrická interiérová roleta v boxu pro rastrovou fasádu s návinem rolety uloženým v boxu. | 481 | 3300 | 1 | Stínění pro místnost 1_172
OV.F1224 | BF | 1NP | OVY-004 | Elektrická interiérová roleta (blackout) v boxu pro rastrovou fasádu s návinem rolety uloženým v boxu. | 2063 | 3300 | 1 | Stínění pro místnost 2_196
OV.F1225 | BF | 1NP | OVY-004 | Elektrická interiérová roleta (blackout) v boxu pro rastrovou fasádu s návinem rolety uloženým v boxu. | 2426 | 3300 | 1 | Stínění pro místnost 2_196
OV.F1226 | BF | 1NP | OVY-004 | Elektrická interiérová roleta (blackout) v boxu pro rastrovou fasádu s návinem rolety uloženým v boxu. | 2195 | 3300 | 1 | Stínění pro místnost 2_196
2NP
OV.F2050 | BF | 2NP | OVY-005 | Manuální interiérová roleta v boxu pro rastrovou fasádu s návinem rolety uloženým v boxu. | 2500 | 3300 | 1 | Stínění pro místnost 2_032
OV.F2051 | BF | 2NP | OVY-005 | Manuální interiérová roleta v boxu pro rastrovou fasádu s návinem rolety uloženým v boxu. | 1325 | 3300 | 1 | Stínění pro místnost 2_032
OV.F2052 | BF | 2NP | OVY-001 | Manuální interiérová roleta v boxu pro pásová okna s návinem rolety uloženým v boxu. | 2475 | 2100 | 1 | Stínění pro místnost 2_033
OV.F2053 | BF | 2NP | OVY-001 | Manuální interiérová roleta v boxu pro pásová okna s návinem rolety uloženým v boxu. | 1325 | 2100 | 1 | Stínění pro místnost 2_033
OV.F2054 | BF | 2NP | OVY-002 | Elektrická interiérová roleta v boxu pro pásová okna s návinem rolety uloženým v boxu. | 2525 | 2100 | 1 | Stínění pro místnost 2_039
OV.F2055 | BF | 2NP | OVY-002 | Elektrická interiérová roleta v boxu pro pásová okna s návinem rolety uloženým v boxu. | 2425 | 2100 | 1 | Stínění pro místnost 2_039
OV.F2056 | BF | 2NP | OVY-002 | Elektrická interiérová roleta v boxu pro pásová okna s návinem rolety uloženým v boxu. | 2525 | 2100 | 1 | Stínění pro místnost 2_041
OV.F2057 | BF | 2NP | OVY-002 | Elektrická interiérová roleta v boxu pro pásová okna s návinem rolety uloženým v boxu. | 2425 | 2100 | 1 | Stínění pro místnost 2_041
OV.F2058 | BF | 2NP | OVY-002 | Elektrická interiérová roleta v boxu pro pásová okna s návinem rolety uloženým v boxu. | 2000 | 2100 | 1 | Stínění pro místnost 2_041
OV.F2059 | BF | 2NP | OVY-002 | Elektrická interiérová roleta v boxu pro pásová okna s návinem rolety uloženým v boxu. | 1800 | 2100 | 1 | Stínění pro místnost 2_041
OV.F2060 | BF | 2NP | OVY-002 | Elektrická interiérová roleta v boxu pro pásová okna s návinem rolety uloženým v boxu. | 2475 | 2100 | 1 | Stínění pro místnost 2_042
OV.F2061 | BF | 2NP | OVY-002 | Elektrická interiérová roleta v boxu pro pásová okna s návinem rolety uloženým v boxu. | 1275 | 2100 | 1 | Stínění pro místnost 2_042
OV.F2062 | BF | 2NP | OVY-005 | Manuální interiérová roleta v boxu pro rastrovou fasádu s návinem rolety uloženým v boxu. | 2500 | 2100 | 1 | Stínění pro místnost 2_043
OV.F2063 | BF | 2NP | OVY-005 | Manuální interiérová roleta v boxu pro rastrovou fasádu s návinem rolety uloženým v boxu. | 2750 | 2100 | 1 | Stínění pro místnost 2_043
OV.F2064 | BF | 2NP | OVY-005 | Manuální interiérová roleta v boxu pro rastrovou fasádu s návinem rolety uloženým v boxu. | 2500 | 2100 | 1 | Stínění pro místnost 2_043
OV.F2065 | BF | 2NP | OVY-001 | Manuální interiérová roleta v boxu pro pásová okna s návinem rolety uloženým v boxu. | 1275 | 2100 | 1 | Stínění pro místnost 2_044
OV.F2066 | BF | 2NP | OVY-001 | Manuální interiérová roleta v boxu pro pásová okna s návinem rolety uloženým v boxu. | 2475 | 2100 | 1 | Stínění pro místnost 2_044
OV.F2067 | BF | 2NP | OVY-001 | Manuální interiérová roleta v boxu pro pásová okna s návinem rolety uloženým v boxu. | 2475 | 2100 | 1 | Stínění pro místnost 2_045
OV.F2068 | BF | 2NP | OVY-001 | Manuální interiérová roleta v boxu pro pásová okna s návinem rolety uloženým v boxu. | 1325 | 2100 | 1 | Stínění pro místnost 2_045
OV.F2069 | BF | 2NP | OVY-001 | Manuální interiérová roleta v boxu pro pásová okna s návinem rolety uloženým v boxu. | 2425 | 2100 | 1 | Stínění pro místnost 2_046
OV.F2070 | BF | 2NP | OVY-001 | Manuální interiérová roleta v boxu pro pásová okna s návinem rolety uloženým v boxu. | 2750 | 2100 | 1 | Stínění pro místnost 2_046
OV.F2071 | BF | 2NP | OVY-001 | Manuální interiérová roleta v boxu pro pásová okna s návinem rolety uloženým v boxu. | 2475 | 2100 | 1 | Stínění pro místnost 2_046
OV.F2072 | BF | 2NP | OVY-001 | Manuální interiérová roleta v boxu pro pásová okna s návinem rolety uloženým v boxu. | 2427 | 2100 | 1 | Stínění pro místnost 2_048
OV.F2073 | BF | 2NP | OVY-001 | Manuální interiérová roleta v boxu pro pásová okna s návinem rolety uloženým v boxu. | 1275 | 2100 | 1 | Stínění pro místnost 2_049
OV.F2074 | BF | 2NP | OVY-001 | Manuální interiérová roleta v boxu pro pásová okna s návinem rolety uloženým v boxu. | 2525 | 2100 | 1 | Stínění pro místnost 2_049
OV.F2075 | BF | 2NP | OVY-006 | Elektrická interiérová roleta v boxu pro rastrovou fasádu s návinem rolety uloženým v boxu. | 2500 | 3300 | 1 | Stínění pro místnost 2_060
OV.F2076 | BF | 2NP | OVY-006 | Elektrická interiérová roleta v boxu pro rastrovou fasádu s návinem rolety uloženým v boxu. | 2750 | 3300 | 1 | Stínění pro místnost 2_060
OV.F2077 | BF | 2NP | OVY-006 | Elektrická interiérová roleta v boxu pro rastrovou fasádu s návinem rolety uloženým v boxu. | 2400 | 3300 | 1 | Stínění pro místnost 2_060
OV.F2078 | BF | 2NP | OVY-006 | Elektrická interiérová roleta v boxu pro rastrovou fasádu s návinem rolety uloženým v boxu. | 2450 | 3300 | 1 | Stínění pro místnost 2_061
OV.F2079 | BF | 2NP | OVY-006 | Elektrická interiérová roleta v boxu pro rastrovou fasádu s návinem rolety uloženým v boxu. | 2750 | 3300 | 1 | Stínění pro místnost 2_061
OV.F2080 | BF | 2NP | OVY-006 | Elektrická interiérová roleta v boxu pro rastrovou fasádu s návinem rolety uloženým v boxu. | 2450 | 3300 | 1 | Stínění pro místnost 2_061
OV.F2081 | BF | 2NP | OVY-006 | Elektrická interiérová roleta v boxu pro rastrovou fasádu s návinem rolety uloženým v boxu. | 2474 | 3300 | 1 | Stínění pro místnost 2_061
OV.F2082 | BF | 2NP | OVY-006 | Elektrická interiérová roleta v boxu pro rastrovou fasádu s návinem rolety uloženým v boxu. | 2750 | 3300 | 1 | Stínění pro místnost 2_061
OV.F2083 | BF | 2NP | OVY-006 | Elektrická interiérová roleta v boxu pro rastrovou fasádu s návinem rolety uloženým v boxu. | 2450 | 3300 | 1 | Stínění pro místnost 2_061
OV.F2084 | BF | 2NP | OVY-002 | Elektrická interiérová roleta v boxu pro pásová okna s návinem rolety uloženým v boxu. | 1775 | 2100 | 1 | Stínění pro místnost 2_063
OV.F2085 | BF | 2NP | OVY-002 | Elektrická interiérová roleta v boxu pro pásová okna s návinem rolety uloženým v boxu. | 1775 | 2100 | 1 | Stínění pro místnost 2_063
OV.F2086 | BF | 2NP | OVY-002 | Elektrická interiérová roleta v boxu pro pásová okna s návinem rolety uloženým v boxu. | 2650 | 2100 | 1 | Stínění pro místnost 2_063
OV.F2087 | BF | 2NP | OVY-002 | Elektrická interiérová roleta v boxu pro pásová okna s návinem rolety uloženým v boxu. | 2525 | 2100 | 1 | Stínění pro místnost 2_063
OV.F2088 | BF | 2NP | OVY-002 | Elektrická interiérová roleta v boxu pro pásová okna s návinem rolety uloženým v boxu. | 2425 | 2100 | 1 | Stínění pro místnost 2_064
OV.F2089 | BF | 2NP | OVY-002 | Elektrická interiérová roleta v boxu pro pásová okna s návinem rolety uloženým v boxu. | 2525 | 2100 | 1 | Stínění pro místnost 2_064
OV.F2090 | BF | 2NP | OVY-002 | Elektrická interiérová roleta v boxu pro pásová okna s návinem rolety uloženým v boxu. | 2750 | 2100 | 1 | Stínění pro místnost 2_064
OV.F2091 | BF | 2NP | OVY-002 | Elektrická interiérová roleta v boxu pro pásová okna s návinem rolety uloženým v boxu. | 2475 | 2100 | 1 | Stínění pro místnost 2_064
OV.F2092 | BF | 2NP | OVY-002 | Elektrická interiérová roleta v boxu pro pásová okna s návinem rolety uloženým v boxu. | 2575 | 2100 | 1 | Stínění pro místnost 2_064
OV.F2093 | BF | 2NP | OVY-002 | Elektrická interiérová roleta v boxu pro pásová okna s návinem rolety uloženým v boxu. | 2600 | 2100 | 1 | Stínění pro místnost 2_064
OV.F2094 | BF | 2NP | OVY-002 | Elektrická interiérová roleta v boxu pro pásová okna s návinem rolety uloženým v boxu. | 2475 | 2100 | 1 | Stínění pro místnost 2_065
OV.F2095 | BF | 2NP | OVY-002 | Elektrická interiérová roleta v boxu pro pásová okna s návinem rolety uloženým v boxu. | 2750 | 2100 | 1 | Stínění pro místnost 2_065
OV.F2096 | BF | 2NP | OVY-002 | Elektrická interiérová roleta v boxu pro pásová okna s návinem rolety uloženým v boxu. | 2475 | 2100 | 1 | Stínění pro místnost 2_065
OV.F2097 | BF | 2NP | OVY-002 | Elektrická interiérová roleta v boxu pro pásová okna s návinem rolety uloženým v boxu. | 2475 | 2100 | 1 | Stínění pro místnost 2_066
OV.F2098 | BF | 2NP | OVY-002 | Elektrická interiérová roleta v boxu pro pásová okna s návinem rolety uloženým v boxu. | 2750 | 2100 | 1 | Stínění pro místnost 2_066
OV.F2099 | BF | 2NP | OVY-002 | Elektrická interiérová roleta v boxu pro pásová okna s návinem rolety uloženým v boxu. | 2425 | 2100 | 1 | Stínění pro místnost 2_066
OV.F2100 | BF | 2NP | OVY-002 | Elektrická interiérová roleta v boxu pro pásová okna s návinem rolety uloženým v boxu. | 2525 | 2100 | 1 | Stínění pro místnost 2_067
OV.F2101 | BF | 2NP | OVY-002 | Elektrická interiérová roleta v boxu pro pásová okna s návinem rolety uloženým v boxu. | 1275 | 2100 | 1 | Stínění pro místnost 2_067
OV.F2102 | BF | 2NP | OVY-002 | Elektrická interiérová roleta v boxu pro pásová okna s návinem rolety uloženým v boxu. | 2000 | 2100 | 1 | Stínění pro místnost 2_068
OV.F2103 | BF | 2NP | OVY-002 | Elektrická interiérová roleta v boxu pro pásová okna s návinem rolety uloženým v boxu. | 1800 | 2100 | 1 | Stínění pro místnost 2_068
OV.F2104 | BF | 2NP | OVY-006 | Elektrická interiérová roleta v boxu pro rastrovou fasádu s návinem rolety uloženým v boxu. | 2750 | 2100 | 1 | Stínění pro místnost 2_078
OV.F2105 | BF | 2NP | OVY-006 | Elektrická interiérová roleta v boxu pro rastrovou fasádu s návinem rolety uloženým v boxu. | 2450 | 2100 | 1 | Stínění pro místnost 2_078
OV.F2106 | BF | 2NP | OVY-006 | Elektrická interiérová roleta v boxu pro rastrovou fasádu s návinem rolety uloženým v boxu. | 2500 | 2100 | 1 | Stínění pro místnost 2_078
OV.F2107 | BF | 2NP | OVY-006 | Elektrická interiérová roleta v boxu pro rastrovou fasádu s návinem rolety uloženým v boxu. | 2750 | 2100 | 1 | Stínění pro místnost 2_078
OV.F2108 | BF | 2NP | OVY-006 | Elektrická interiérová roleta v boxu pro rastrovou fasádu s návinem rolety uloženým v boxu. | 2450 | 2100 | 1 | Stínění pro místnost 2_078
OV.F2109 | BF | 2NP | OVY-006 | Elektrická interiérová roleta v boxu pro rastrovou fasádu s návinem rolety uloženým v boxu. | 2500 | 2100 | 1 | Stínění pro místnost 2_078
OV.F2110 | BF | 2NP | OVY-002 | Elektrická interiérová roleta v boxu pro pásová okna s návinem rolety uloženým v boxu. | 2425 | 2100 | 1 | Stínění pro místnost 2_079
OV.F2111 | BF | 2NP | OVY-002 | Elektrická interiérová roleta v boxu pro pásová okna s návinem rolety uloženým v boxu. | 1091 | 2100 | 1 | Stínění pro místnost 2_079
OV.F2112 | BF | 2NP | OVY-002 | Elektrická interiérová roleta v boxu pro pásová okna s návinem rolety uloženým v boxu. | 1800 | 2100 | 1 | Stínění pro místnost 2_080
OV.F2113 | BF | 2NP | OVY-002 | Elektrická interiérová roleta v boxu pro pásová okna s návinem rolety uloženým v boxu. | 2000 | 2100 | 1 | Stínění pro místnost 2_080
OV.F2114 | BF | 2NP | OVY-002 | Elektrická interiérová roleta v boxu pro pásová okna s návinem rolety uloženým v boxu. | 1275 | 2100 | 1 | Stínění pro místnost 2_081
OV.F2115 | BF | 2NP | OVY-002 | Elektrická interiérová roleta v boxu pro pásová okna s návinem rolety uloženým v boxu. | 2525 | 2100 | 1 | Stínění pro místnost 2_081
OV.F2116 | BF | 2NP | OVY-006 | Elektrická interiérová roleta v boxu pro rastrovou fasádu s návinem rolety uloženým v boxu. | 3800 | 2100 | 1 | Stínění pro místnost 2_082
OV.F2117 | BF | 2NP | OVY-002 | Elektrická interiérová roleta v boxu pro pásová okna s návinem rolety uloženým v boxu. | 2525 | 2100 | 1 | Stínění pro místnost 2_083
OV.F2118 | BF | 2NP | OVY-002 | Elektrická interiérová roleta v boxu pro pásová okna s návinem rolety uloženým v boxu. | 2475 | 2100 | 1 | Stínění pro místnost 2_083
OV.F2119 | BF | 2NP | OVY-002 | Elektrická interiérová roleta v boxu pro pásová okna s návinem rolety uloženým v boxu. | 1800 | 2100 | 1 | Stínění pro místnost 2_084
OV.F2120 | BF | 2NP | OVY-002 | Elektrická interiérová roleta v boxu pro pásová okna s návinem rolety uloženým v boxu. | 2000 | 2100 | 1 | Stínění pro místnost 2_084
OV.F2121 | BF | 2NP | OVY-002 | Elektrická interiérová roleta v boxu pro pásová okna s návinem rolety uloženým v boxu. | 2925 | 2100 | 1 | Stínění pro místnost 2_084
OV.F2122 | BF | 2NP | OVY-002 | Elektrická interiérová roleta v boxu pro pásová okna s návinem rolety uloženým v boxu. | 2475 | 2100 | 1 | Stínění pro místnost 2_084
OV.F2123 | BF | 2NP | OVY-006 | Elektrická interiérová roleta v boxu pro rastrovou fasádu s návinem rolety uloženým v boxu. | 1050 | 2100 | 1 | Stínění pro místnost 2_085
OV.F2124 | BF | 2NP | OVY-006 | Elektrická interiérová roleta v boxu pro rastrovou fasádu s návinem rolety uloženým v boxu. | 2425 | 2100 | 1 | Stínění pro místnost 2_085
OV.F2125 | BF | 2NP | OVY-006 | Elektrická interiérová roleta v boxu pro rastrovou fasádu s návinem rolety uloženým v boxu. | 2750 | 2100 | 1 | Stínění pro místnost 2_086
OV.F2126 | BF | 2NP | OVY-006 | Elektrická interiérová roleta v boxu pro rastrovou fasádu s návinem rolety uloženým v boxu. | 2450 | 2100 | 1 | Stínění pro místnost 2_086
OV.F2127 | BF | 2NP | OVY-006 | Elektrická interiérová roleta v boxu pro rastrovou fasádu s návinem rolety uloženým v boxu. | 2501 | 2100 | 1 | Stínění pro místnost 2_086
OV.F2128 | BF | 2NP | OVY-001 | Manuální interiérová roleta v boxu pro pásová okna s návinem rolety uloženým v boxu. | 2425 | 2100 | 1 | Stínění pro místnost 2_087
OV.F2129 | BF | 2NP | OVY-001 | Manuální interiérová roleta v boxu pro pásová okna s návinem rolety uloženým v boxu. | 3050 | 2100 | 1 | Stínění pro místnost 2_094
OV.F2130 | BF | 2NP | OVY-001 | Manuální interiérová roleta v boxu pro pásová okna s návinem rolety uloženým v boxu. | 1050 | 2100 | 1 | Stínění pro místnost 2_095
OV.F2131 | BF | 2NP | OVY-001 | Manuální interiérová roleta v boxu pro pásová okna s návinem rolety uloženým v boxu. | 1750 | 2100 | 1 | Stínění pro místnost 2_095
OV.F2132 | BF | 2NP | OVY-001 | Manuální interiérová roleta v boxu pro pásová okna s návinem rolety uloženým v boxu. | 3300 | 2100 | 1 | Stínění pro místnost 2_096
OV.F2133 | BF | 2NP | OVY-001 | Manuální interiérová roleta v boxu pro pásová okna s návinem rolety uloženým v boxu. | 3200 | 2100 | 1 | Stínění pro místnost 2_097
OV.F2134 | BF | 2NP | OVY-001 | Manuální interiérová roleta v boxu pro pásová okna s návinem rolety uloženým v boxu. | 1375 | 2100 | 1 | Stínění pro místnost 2_098
OV.F2135 | BF | 2NP | OVY-001 | Manuální interiérová roleta v boxu pro pásová okna s návinem rolety uloženým v boxu. | 2425 | 2100 | 1 | Stínění pro místnost 2_098
OV.F2136 | BF | 2NP | OVY-001 | Manuální interiérová roleta v boxu pro pásová okna s návinem rolety uloženým v boxu. | 1225 | 2100 | 1 | Stínění pro místnost 2_099
OV.F2137 | BF | 2NP | OVY-001 | Manuální interiérová roleta v boxu pro pásová okna s návinem rolety uloženým v boxu. | 2575 | 2100 | 1 | Stínění pro místnost 2_099
OV.F2138 | BF | 2NP | OVY-001 | Manuální interiérová roleta v boxu pro pásová okna s návinem rolety uloženým v boxu. | 2450 | 2100 | 1 | Stínění pro místnost 2_100
OV.F2139 | BF | 2NP | OVY-001 | Manuální interiérová roleta v boxu pro pásová okna s návinem rolety uloženým v boxu. | 2450 | 2100 | 1 | Stínění pro místnost 2_100
OV.F2140 | BF | 2NP | OVY-001 | Manuální interiérová roleta v boxu pro pásová okna s návinem rolety uloženým v boxu. | 2725 | 2100 | 1 | Stínění pro místnost 2_101
OV.F2141 | BF | 2NP | OVY-001 | Manuální interiérová roleta v boxu pro pásová okna s návinem rolety uloženým v boxu. | 2425 | 2100 | 1 | Stínění pro místnost 2_101
OV.F2142 | BF | 2NP | OVY-001 | Manuální interiérová roleta v boxu pro pásová okna s návinem rolety uloženým v boxu. | 1325 | 2100 | 1 | Stínění pro místnost 2_102
OV.F2143 | BF | 2NP | OVY-001 | Manuální interiérová roleta v boxu pro pásová okna s návinem rolety uloženým v boxu. | 2425 | 2100 | 1 | Stínění pro místnost 2_102
OV.F2144 | BF | 2NP | OVY-001 | Manuální interiérová roleta v boxu pro pásová okna s návinem rolety uloženým v boxu. | 5000 | 2100 | 1 | Stínění pro místnost 2_103
OV.F2145 | BF | 2NP | OVY-001 | Manuální interiérová roleta v boxu pro pásová okna s návinem rolety uloženým v boxu. | 4969 | 2100 | 1 | Stínění pro místnost 2_105
OV.F2146 | BF | 2NP | OVY-001 | Manuální interiérová roleta v boxu pro pásová okna s návinem rolety uloženým v boxu. | 10450 | 2100 | 1 | Stínění pro místnost 2_105
OV.F2147 | BF | 2NP | OVY-001 | Manuální interiérová roleta v boxu pro pásová okna s návinem rolety uloženým v boxu. | 1325 | 2100 | 1 | Stínění pro místnost 2_106
OV.F2148 | BF | 2NP | OVY-001 | Manuální interiérová roleta v boxu pro pásová okna s návinem rolety uloženým v boxu. | 2348 | 2100 | 1 | Stínění pro místnost 2_106
OV.F2149 | BF | 2NP | OVY-001 | Manuální interiérová roleta v boxu pro pásová okna s návinem rolety uloženým v boxu. | 2600 | 2100 | 1 | Stínění pro místnost 2_107
OV.F2150 | BF | 2NP | OVY-001 | Manuální interiérová roleta v boxu pro pásová okna s návinem rolety uloženým v boxu. | 1325 | 2100 | 1 | Stínění pro místnost 2_107
OV.F2151 | BF | 2NP | OVY-001 | Manuální interiérová roleta v boxu pro pásová okna s návinem rolety uloženým v boxu. | 2425 | 2100 | 1 | Stínění pro místnost 2_108
OV.F2152 | BF | 2NP | OVY-001 | Manuální interiérová roleta v boxu pro pásová okna s návinem rolety uloženým v boxu. | 2525 | 2100 | 1 | Stínění pro místnost 2_109
OV.F2153 | BF | 2NP | OVY-001 | Manuální interiérová roleta v boxu pro pásová okna s návinem rolety uloženým v boxu. | 2425 | 2100 | 1 | Stínění pro místnost 2_110
OV.F2154 | BF | 2NP | OVY-001 | Manuální interiérová roleta v boxu pro pásová okna s návinem rolety uloženým v boxu. | 2425 | 2100 | 1 | Stínění pro místnost 2_111
OV.F2155 | BF | 2NP | OVY-001 | Manuální interiérová roleta v boxu pro pásová okna s návinem rolety uloženým v boxu. | 2425 | 2100 | 1 | Stínění pro místnost 2_112
OV.F2156 | BF | 2NP | OVY-001 | Manuální interiérová roleta v boxu pro pásová okna s návinem rolety uloženým v boxu. | 2600 | 2100 | 1 | Stínění pro místnost 2_113
OV.F2157 | BF | 2NP | OVY-001 | Manuální interiérová roleta v boxu pro pásová okna s návinem rolety uloženým v boxu. | 2425 | 2100 | 1 | Stínění pro místnost 2_114
OV.F2158 | BF | 2NP | OVY-001 | Manuální interiérová roleta v boxu pro pásová okna s návinem rolety uloženým v boxu. | 2425 | 2100 | 1 | Stínění pro místnost 2_115
OV.F2159 | BF | 2NP | OVY-001 | Manuální interiérová roleta v boxu pro pásová okna s návinem rolety uloženým v boxu. | 2600 | 2100 | 1 | Stínění pro místnost 2_116
OV.F2160 | BF | 2NP | OVY-001 | Manuální interiérová roleta v boxu pro pásová okna s návinem rolety uloženým v boxu. | 2600 | 2100 | 1 | Stínění pro místnost 2_117
OV.F2161 | BF | 2NP | OVY-001 | Manuální interiérová roleta v boxu pro pásová okna s návinem rolety uloženým v boxu. | 1325 | 2100 | 1 | Stínění pro místnost 2_118
OV.F2162 | BF | 2NP | OVY-001 | Manuální interiérová roleta v boxu pro pásová okna s návinem rolety uloženým v boxu. | 2425 | 2100 | 1 | Stínění pro místnost 2_118
OV.F2163 | BF | 2NP | OVY-001 | Manuální interiérová roleta v boxu pro pásová okna s návinem rolety uloženým v boxu. | 1325 | 2100 | 1 | Stínění pro místnost 2_119
OV.F2164 | BF | 2NP | OVY-001 | Manuální interiérová roleta v boxu pro pásová okna s návinem rolety uloženým v boxu. | 2425 | 2100 | 1 | Stínění pro místnost 2_119
OV.F2165 | BF | 2NP | OVY-001 | Manuální interiérová roleta v boxu pro pásová okna s návinem rolety uloženým v boxu. | 2700 | 2100 | 1 | Stínění pro místnost 2_120
OV.F2166 | BF | 2NP | OVY-001 | Manuální interiérová roleta v boxu pro pásová okna s návinem rolety uloženým v boxu. | 2475 | 2100 | 1 | Stínění pro místnost 2_120
OV.F2167 | BF | 2NP | OVY-001 | Manuální interiérová roleta v boxu pro pásová okna s návinem rolety uloženým v boxu. | 2525 | 2100 | 1 | Stínění pro místnost 2_120
OV.F2168 | BF | 2NP | OVY-001 | Manuální interiérová roleta v boxu pro pásová okna s návinem rolety uloženým v boxu. | 2875 | 2100 | 1 | Stínění pro místnost 2_120
OV.F2169 | BF | 2NP | OVY-001 | Manuální interiérová roleta v boxu pro pásová okna s návinem rolety uloženým v boxu. | 2425 | 2100 | 1 | Stínění pro místnost 2_121
OV.F2170 | BF | 2NP | OVY-001 | Manuální interiérová roleta v boxu pro pásová okna s návinem rolety uloženým v boxu. | 1975 | 3300 | 1 | Stínění pro místnost 2_122
OV.F2171 | BF | 2NP | OVY-001 | Manuální interiérová roleta v boxu pro pásová okna s návinem rolety uloženým v boxu. | 1950 | 3300 | 1 | Stínění pro místnost 2_122
OV.F2172 | BF | 2NP | OVY-001 | Manuální interiérová roleta v boxu pro pásová okna s návinem rolety uloženým v boxu. | 3074 | 3300 | 1 | Stínění pro místnost 2_123
OV.F2173 | BF | 2NP | OVY-001 | Manuální interiérová roleta v boxu pro pásová okna s návinem rolety uloženým v boxu. | 3076 | 3300 | 1 | Stínění pro místnost 2_123
OV.F2174 | BF | 2NP | OVY-001 | Manuální interiérová roleta v boxu pro pásová okna s návinem rolety uloženým v boxu. | 3775 | 3300 | 1 | Stínění pro místnost 2_124
OV.F2175 | BF | 2NP | OVY-002 | Elektrická interiérová roleta v boxu pro pásová okna s návinem rolety uloženým v boxu. | 2425 | 2100 | 1 | Stínění pro místnost 2_137
OV.F2176 | BF | 2NP | OVY-002 | Elektrická interiérová roleta v boxu pro pásová okna s návinem rolety uloženým v boxu. | 2525 | 2100 | 1 | Stínění pro místnost 2_137
OV.F2177 | BF | 2NP | OVY-002 | Elektrická interiérová roleta v boxu pro pásová okna s návinem rolety uloženým v boxu. | 1275 | 2100 | 1 | Stínění pro místnost 2_137
OV.F2178 | BF | 2NP | OVY-002 | Elektrická interiérová roleta v boxu pro pásová okna s návinem rolety uloženým v boxu. | 2525 | 2100 | 1 | Stínění pro místnost 2_138
OV.F2179 | BF | 2NP | OVY-002 | Elektrická interiérová roleta v boxu pro pásová okna s návinem rolety uloženým v boxu. | 1050 | 2100 | 1 | Stínění pro místnost 2_138
OV.F2180 | BF | 2NP | OVY-002 | Elektrická interiérová roleta v boxu pro pásová okna s návinem rolety uloženým v boxu. | 2650 | 2100 | 1 | Stínění pro místnost 2_138
OV.F2181 | BF | 2NP | OVY-002 | Elektrická interiérová roleta v boxu pro pásová okna s návinem rolety uloženým v boxu. | 2525 | 2100 | 1 | Stínění pro místnost 2_140
OV.F2182 | BF | 2NP | OVY-002 | Elektrická interiérová roleta v boxu pro pásová okna s návinem rolety uloženým v boxu. | 2750 | 2100 | 1 | Stínění pro místnost 2_140
OV.F2183 | BF | 2NP | OVY-002 | Elektrická interiérová roleta v boxu pro pásová okna s návinem rolety uloženým v boxu. | 1275 | 2100 | 1 | Stínění pro místnost 2_140
OV.F2184 | BF | 2NP | OVY-002 | Elektrická interiérová roleta v boxu pro pásová okna s návinem rolety uloženým v boxu. | 2525 | 2100 | 1 | Stínění pro místnost 2_141
OV.F2185 | BF | 2NP | OVY-002 | Elektrická interiérová roleta v boxu pro pásová okna s návinem rolety uloženým v boxu. | 2475 | 2100 | 1 | Stínění pro místnost 2_141
OV.F2186 | BF | 2NP | OVY-002 | Elektrická interiérová roleta v boxu pro pásová okna s návinem rolety uloženým v boxu. | 2475 | 2100 | 1 | Stínění pro místnost 2_141
OV.F2187 | BF | 2NP | OVY-002 | Elektrická interiérová roleta v boxu pro pásová okna s návinem rolety uloženým v boxu. | 1975 | 2100 | 1 | Stínění pro místnost 2_141
OV.F2188 | BF | 2NP | OVY-002 | Elektrická interiérová roleta v boxu pro pásová okna s návinem rolety uloženým v boxu. | 2750 | 2100 | 1 | Stínění pro místnost 2_142
OV.F2189 | BF | 2NP | OVY-002 | Elektrická interiérová roleta v boxu pro pásová okna s návinem rolety uloženým v boxu. | 3162 | 2100 | 1 | Stínění pro místnost 2_142
OV.F2190 | BF | 2NP | OVY-002 | Elektrická interiérová roleta v boxu pro pásová okna s návinem rolety uloženým v boxu. | 1737 | 2100 | 1 | Stínění pro místnost 2_142
OV.F2191 | BF | 2NP | OVY-002 | Elektrická interiérová roleta v boxu pro pásová okna s návinem rolety uloženým v boxu. | 2750 | 2100 | 1 | Stínění pro místnost 2_144
OV.F2192 | BF | 2NP | OVY-002 | Elektrická interiérová roleta v boxu pro pásová okna s návinem rolety uloženým v boxu. | 2963 | 2100 | 1 | Stínění pro místnost 2_144
OV.F2193 | BF | 2NP | OVY-002 | Elektrická interiérová roleta v boxu pro pásová okna s návinem rolety uloženým v boxu. | 1738 | 2100 | 1 | Stínění pro místnost 2_144
OV.F2194 | BF | 2NP | OVY-001 | Manuální interiérová roleta v boxu pro pásová okna s návinem rolety uloženým v boxu. | 2425 | 2100 | 1 | Stínění pro místnost 2_149
OV.F2195 | BF | 2NP | OVY-001 | Manuální interiérová roleta v boxu pro pásová okna s návinem rolety uloženým v boxu. | 3112 | 2100 | 1 | Stínění pro místnost 2_156
OV.F2196 | BF | 2NP | OVY-001 | Manuální interiérová roleta v boxu pro pásová okna s návinem rolety uloženým v boxu. | 2037 | 2100 | 1 | Stínění pro místnost 2_156
OV.F2197 | BF | 2NP | OVY-006 | Elektrická interiérová roleta v boxu pro rastrovou fasádu s návinem rolety uloženým v boxu. | 950 | 3300 | 1 | Stínění pro místnost 2_157
OV.F2198 | BF | 2NP | OVY-006 | Elektrická interiérová roleta v boxu pro rastrovou fasádu s návinem rolety uloženým v boxu. | 2546 | 3300 | 1 | Stínění pro místnost 2_157
OV.F2199 | BF | 2NP | OVY-006 | Elektrická interiérová roleta v boxu pro rastrovou fasádu s návinem rolety uloženým v boxu. | 2404 | 3300 | 1 | Stínění pro místnost 2_157
OV.F2200 | BF | 2NP | OVY-001 | Manuální interiérová roleta v boxu pro pásová okna s návinem rolety uloženým v boxu. | 3112 | 2100 | 1 | Stínění pro místnost 2_160
OV.F2201 | BF | 2NP | OVY-001 | Manuální interiérová roleta v boxu pro pásová okna s návinem rolety uloženým v boxu. | 3285 | 2100 | 1 | Stínění pro místnost 2_161
OV.F2202 | BF | 2NP | OVY-001 | Manuální interiérová roleta v boxu pro pásová okna s návinem rolety uloženým v boxu. | 3225 | 2100 | 1 | Stínění pro místnost 2_162
OV.F2203 | BF | 2NP | OVY-001 | Manuální interiérová roleta v boxu pro pásová okna s návinem rolety uloženým v boxu. | 3285 | 2100 | 1 | Stínění pro místnost 2_163
OV.F2204 | BF | 2NP | OVY-001 | Manuální interiérová roleta v boxu pro pásová okna s návinem rolety uloženým v boxu. | 3285 | 2100 | 1 | Stínění pro místnost 2_164
OV.F2205 | BF | 2NP | OVY-001 | Manuální interiérová roleta v boxu pro pásová okna s návinem rolety uloženým v boxu. | 1050 | 2100 | 1 | Stínění pro místnost 2_165
OV.F2206 | BF | 2NP | OVY-001 | Manuální interiérová roleta v boxu pro pásová okna s návinem rolety uloženým v boxu. | 1738 | 2100 | 1 | Stínění pro místnost 2_165
OV.F2207 | BF | 2NP | OVY-001 | Manuální interiérová roleta v boxu pro pásová okna s návinem rolety uloženým v boxu. | 3285 | 2100 | 1 | Stínění pro místnost 2_166
OV.F2208 | BF | 2NP | OVY-001 | Manuální interiérová roleta v boxu pro pásová okna s návinem rolety uloženým v boxu. | 1050 | 2100 | 1 | Stínění pro místnost 2_167
OV.F2209 | BF | 2NP | OVY-001 | Manuální interiérová roleta v boxu pro pásová okna s návinem rolety uloženým v boxu. | 1737 | 2100 | 1 | Stínění pro místnost 2_167
OV.F2210 | BF | 2NP | OVY-005 | Manuální interiérová roleta v boxu pro rastrovou fasádu s návinem rolety uloženým v boxu. | 2425 | 2350 | 1 | Stínění pro místnost 2_169
OV.F2211 | BF | 2NP | OVY-005 | Manuální interiérová roleta v boxu pro rastrovou fasádu s návinem rolety uloženým v boxu. | 1050 | 2350 | 1 | Stínění pro místnost 2_169
OV.F2212 | BF | 2NP | OVY-005 | Manuální interiérová roleta v boxu pro rastrovou fasádu s návinem rolety uloženým v boxu. | 1325 | 2350 | 1 | Stínění pro místnost 2_170
OV.F2213 | BF | 2NP | OVY-005 | Manuální interiérová roleta v boxu pro rastrovou fasádu s návinem rolety uloženým v boxu. | 2240 | 2350 | 1 | Stínění pro místnost 2_170
OV.F2214 | BF | 2NP | OVY-005 | Manuální interiérová roleta v boxu pro rastrovou fasádu s návinem rolety uloženým v boxu. | 2500 | 2350 | 1 | Stínění pro místnost 2_171
OV.F2215 | BF | 2NP | OVY-005 | Manuální interiérová roleta v boxu pro rastrovou fasádu s návinem rolety uloženým v boxu. | 1325 | 2350 | 1 | Stínění pro místnost 2_171
OV.F2216 | BF | 2NP | OVY-005 | Manuální interiérová roleta v boxu pro rastrovou fasádu s návinem rolety uloženým v boxu. | 1300 | 2350 | 1 | Stínění pro místnost 2_172
OV.F2217 | BF | 2NP | OVY-005 | Manuální interiérová roleta v boxu pro rastrovou fasádu s návinem rolety uloženým v boxu. | 2500 | 2350 | 1 | Stínění pro místnost 2_172
OV.F2218 | BF | 2NP | OVY-005 | Manuální interiérová roleta v boxu pro rastrovou fasádu s návinem rolety uloženým v boxu. | 2165 | 2350 | 1 | Stínění pro místnost 2_173
OV.F2219 | BF | 2NP | OVY-001 | Manuální interiérová roleta v boxu pro pásová okna s návinem rolety uloženým v boxu. | 2450 | 2100 | 1 | Stínění pro místnost 2_175
OV.F2220 | BF | 2NP | OVY-001 | Manuální interiérová roleta v boxu pro pásová okna s návinem rolety uloženým v boxu. | 2425 | 2100 | 1 | Stínění pro místnost 2_176
OV.F2221 | BF | 2NP | OVY-001 | Manuální interiérová roleta v boxu pro pásová okna s návinem rolety uloženým v boxu. | 2425 | 2100 | 1 | Stínění pro místnost 2_178
OV.F2222 | BF | 2NP | OVY-005 | Manuální interiérová roleta v boxu pro rastrovou fasádu s návinem rolety uloženým v boxu. | 1300 | 2350 | 1 | Stínění pro místnost 2_180
OV.F2223 | BF | 2NP | OVY-005 | Manuální interiérová roleta v boxu pro rastrovou fasádu s návinem rolety uloženým v boxu. | 2205 | 2350 | 1 | Stínění pro místnost 2_180
OV.F2224 | BF | 2NP | OVY-005 | Manuální interiérová roleta v boxu pro rastrovou fasádu s návinem rolety uloženým v boxu. | 2450 | 2350 | 1 | Stínění pro místnost 2_181
OV.F2225 | BF | 2NP | OVY-001 | Manuální interiérová roleta v boxu pro pásová okna s návinem rolety uloženým v boxu. | 2000 | 2100 | 1 | Stínění pro místnost 2_182
OV.F2226 | BF | 2NP | OVY-001 | Manuální interiérová roleta v boxu pro pásová okna s návinem rolety uloženým v boxu. | 1800 | 2100 | 1 | Stínění pro místnost 2_182
OV.F2227 | BF | 2NP | OVY-001 | Manuální interiérová roleta v boxu pro pásová okna s návinem rolety uloženým v boxu. | 2165 | 2100 | 1 | Stínění pro místnost 2_183
OV.F2228 | BF | 2NP | OVY-006 | Elektrická interiérová roleta v boxu pro rastrovou fasádu s návinem rolety uloženým v boxu. | 2500 | 2350 | 1 | Stínění pro místnost 2_185
OV.F2229 | BF | 2NP | OVY-006 | Elektrická interiérová roleta v boxu pro rastrovou fasádu s návinem rolety uloženým v boxu. | 2750 | 2350 | 1 | Stínění pro místnost 2_185
OV.F2230 | BF | 2NP | OVY-006 | Elektrická interiérová roleta v boxu pro rastrovou fasádu s návinem rolety uloženým v boxu. | 2350 | 2350 | 1 | Stínění pro místnost 2_185
OV.F2231 | BF | 2NP | OVY-001 | Manuální interiérová roleta v boxu pro pásová okna s návinem rolety uloženým v boxu. | 2215 | 2100 | 1 | Stínění pro místnost 2_186
OV.F2232 | BF | 2NP | OVY-001 | Manuální interiérová roleta v boxu pro pásová okna s návinem rolety uloženým v boxu. | 1275 | 2100 | 1 | Stínění pro místnost 2_186
OV.F2233 | BF | 2NP | OVY-006 | Elektrická interiérová roleta v boxu pro rastrovou fasádu s návinem rolety uloženým v boxu. | 2750 | 2350 | 1 | Stínění pro místnost 2_189
OV.F2234 | BF | 2NP | OVY-006 | Elektrická interiérová roleta v boxu pro rastrovou fasádu s návinem rolety uloženým v boxu. | 2500 | 2350 | 1 | Stínění pro místnost 2_189
OV.F2235 | BF | 2NP | OVY-006 | Elektrická interiérová roleta v boxu pro rastrovou fasádu s návinem rolety uloženým v boxu. | 2400 | 2350 | 1 | Stínění pro místnost 2_190
OV.F2236 | BF | 2NP | OVY-006 | Elektrická interiérová roleta v boxu pro rastrovou fasádu s návinem rolety uloženým v boxu. | 2750 | 2350 | 1 | Stínění pro místnost 2_190
OV.F2237 | BF | 2NP | OVY-006 | Elektrická interiérová roleta v boxu pro rastrovou fasádu s návinem rolety uloženým v boxu. | 2500 | 2350 | 1 | Stínění pro místnost 2_190
OV.F2238 | BF | 2NP | OVY-005 | Manuální interiérová roleta v boxu pro rastrovou fasádu s návinem rolety uloženým v boxu. | 5250 | 2350 | 1 | Stínění pro místnost 2_191
OV.F2239 | BF | 2NP | OVY-004 | Elektrická interiérová roleta (blackout) v boxu pro rastrovou fasádu s návinem rolety uloženým v boxu. | 2063 | 3300 | 1 | Stínění pro místnost 2_196
OV.F2240 | BF | 2NP | OVY-004 | Elektrická interiérová roleta (blackout) v boxu pro rastrovou fasádu s návinem rolety uloženým v boxu. | 2143 | 3300 | 1 | Stínění pro místnost 2_196
OV.F2241 | BF | 2NP | OVY-004 | Elektrická interiérová roleta (blackout) v boxu pro rastrovou fasádu s návinem rolety uloženým v boxu. | 2063 | 3300 | 1 | Stínění pro místnost 2_196
OV.F2242 | BF | 2NP | OVY-004 | Elektrická interiérová roleta (blackout) v boxu pro rastrovou fasádu s návinem rolety uloženým v boxu. | 2063 | 3300 | 1 | Stínění pro místnost 2_196
OV.F2243 | BF | 2NP | OVY-004 | Elektrická interiérová roleta (blackout) v boxu pro rastrovou fasádu s návinem rolety uloženým v boxu. | 2118 | 3300 | 1 | Stínění pro místnost 2_196
OV.F2244 | BF | 2NP | OVY-004 | Elektrická interiérová roleta (blackout) v boxu pro rastrovou fasádu s návinem rolety uloženým v boxu. | 2170 | 3300 | 1 | Stínění pro místnost 2_196
OV.F2245 | BF | 2NP | OVY-004 | Elektrická interiérová roleta (blackout) v boxu pro rastrovou fasádu s návinem rolety uloženým v boxu. | 2063 | 3300 | 1 | Stínění pro místnost 2_196
OV.F2246 | BF | 2NP | OVY-004 | Elektrická interiérová roleta (blackout) v boxu pro rastrovou fasádu s návinem rolety uloženým v boxu. | 2426 | 3300 | 1 | Stínění pro místnost 2_196
OV.F2247 | BF | 2NP | OVY-004 | Elektrická interiérová roleta (blackout) v boxu pro rastrovou fasádu s návinem rolety uloženým v boxu. | 2195 | 3300 | 1 | Stínění pro místnost 2_196
OV.F2248 | BF | 2NP | OVY-006 | Elektrická interiérová roleta v boxu pro rastrovou fasádu s návinem rolety uloženým v boxu. | 2393 | 3300 | 1 | Stínění pro místnost 2_197
OV.F2249 | BF | 2NP | OVY-006 | Elektrická interiérová roleta v boxu pro rastrovou fasádu s návinem rolety uloženým v boxu. | 2801 | 3300 | 1 | Stínění pro místnost 2_197
OV.F2250 | BF | 2NP | OVY-006 | Elektrická interiérová roleta v boxu pro rastrovou fasádu s návinem rolety uloženým v boxu. | 1357 | 3300 | 1 | Stínění pro místnost 2_197
OV.F2251 | BF | 2NP | OVY-004 | Elektrická interiérová roleta (blackout) v boxu pro rastrovou fasádu s návinem rolety uloženým v boxu. | 2750 | 3300 | 1 | Stínění pro místnost 2_204
OV.F2252 | BF | 2NP | OVY-004 | Elektrická interiérová roleta (blackout) v boxu pro rastrovou fasádu s návinem rolety uloženým v boxu. | 2844 | 3300 | 1 | Stínění pro místnost 2_204
OV.F2253 | BF | 2NP | OVY-004 | Elektrická interiérová roleta (blackout) v boxu pro rastrovou fasádu s návinem rolety uloženým v boxu. | 2156 | 3300 | 1 | Stínění pro místnost 2_204
OV.F2254 | BF | 2NP | OVY-004 | Elektrická interiérová roleta (blackout) v boxu pro rastrovou fasádu s návinem rolety uloženým v boxu. | 2844 | 3300 | 1 | Stínění pro místnost 2_204
OV.F2255 | BF | 2NP | OVY-004 | Elektrická interiérová roleta (blackout) v boxu pro rastrovou fasádu s návinem rolety uloženým v boxu. | 956 | 3300 | 1 | Stínění pro místnost 2_204
OV.F2256 | BF | 2NP | OVY-004 | Elektrická interiérová roleta (blackout) v boxu pro rastrovou fasádu s návinem rolety uloženým v boxu. | 2750 | 3300 | 1 | Stínění pro místnost 2_204
OV.F2257 | BF | 2NP | OVY-006 | Elektrická interiérová roleta v boxu pro rastrovou fasádu s návinem rolety uloženým v boxu. | 2500 | 3300 | 1 | Stínění pro místnost 2_205
OV.F2258 | BF | 2NP | OVY-006 | Elektrická interiérová roleta v boxu pro rastrovou fasádu s návinem rolety uloženým v boxu. | 2750 | 3300 | 1 | Stínění pro místnost 2_205
OV.F2259 | BF | 2NP | OVY-006 | Elektrická interiérová roleta v boxu pro rastrovou fasádu s návinem rolety uloženým v boxu. | 2400 | 3300 | 1 | Stínění pro místnost 2_205
OV.F2260 | BF | 2NP | OVY-006 | Elektrická interiérová roleta v boxu pro rastrovou fasádu s návinem rolety uloženým v boxu. | 1050 | 3300 | 1 | Stínění pro místnost 2_206
OV.F2261 | BF | 2NP | OVY-006 | Elektrická interiérová roleta v boxu pro rastrovou fasádu s návinem rolety uloženým v boxu. | 2425 | 3300 | 1 | Stínění pro místnost 2_206
OV.F2262 | BF | 2NP | OVY-006 | Elektrická interiérová roleta v boxu pro rastrovou fasádu s návinem rolety uloženým v boxu. | 2407 | 3300 | 1 | Stínění pro místnost 2_206
OV.F2263 | BF | 2NP | OVY-006 | Elektrická interiérová roleta v boxu pro rastrovou fasádu s návinem rolety uloženým v boxu. | 2618 | 3300 | 1 | Stínění pro místnost 2_206
OV.F2264 | BF | 2NP | OVY-006 | Elektrická interiérová roleta v boxu pro rastrovou fasádu s návinem rolety uloženým v boxu. | 3440 | 3300 | 1 | Stínění pro místnost 2_209
OV.F2265 | BF | 2NP | OVY-006 | Elektrická interiérová roleta v boxu pro rastrovou fasádu s návinem rolety uloženým v boxu. | 2240 | 3300 | 1 | Stínění pro místnost 2_209
OV.F2266 | BF | 2NP | OVY-006 | Elektrická interiérová roleta v boxu pro rastrovou fasádu s návinem rolety uloženým v boxu. | 2750 | 3300 | 1 | Stínění pro místnost 2_209
OV.F2267 | BF | 2NP | OVY-006 | Elektrická interiérová roleta v boxu pro rastrovou fasádu s návinem rolety uloženým v boxu. | 2500 | 3300 | 1 | Stínění pro místnost 2_209
OV.F2268 | BF | 2NP | OVY-005 | Manuální interiérová roleta v boxu pro rastrovou fasádu s návinem rolety uloženým v boxu. | 2450 | 2350 | 1 | Stínění pro místnost 2_279
OV.F2269 | BF | 2NP | OVY-007 | Horizontální tažená roleta pod zasklením vnitřního atria nad pobytovým schodištěm 2_030. | 310,2 m2 / komplet |  | 1 | Roleta bude dělena na jednotlivé segmenty dle rastru fasádního zatstřešení.
OV.F2270 | BF | 2NP | OVY-007 | Horizontální tažená roleta pod zasklením vnitřního atria nad pobytovým schodištěm 2_002. | 290 m2 / komplet |  | 1 | Roleta bude dělena na jednotlivé segmenty dle rastru fasádního zatstřešení.
OV.F2271 | BF | 2NP | OVY-011 | Horizontální tažená roleta (blackout) - elektrická | 5,6 m2/kus |  | 2 | Stínění pro místnost 2_196
OV.F2272 | BF | 2NP | OVY-011 | Horizontální tažená roleta (blackout) - elektrická | 5,4 m2/kus |  | 2 | Stínění pro místnost 2_298
OV.F2273 | BF | 2NP | OVY-011 | Horizontální tažená roleta (blackout) - elektrická | 5,6m2/kus |  | 2 | Stínění pro místnost 2_203
OV.F2274 | BF | 2NP | OVY-014 | Elektrická interiérová roleta v boxu pro rastrovou fasádu s návinem rolety uloženým v boxu. | 2100 | 8400 | 1 | Stínění pro místnost 2_203
OV.F2275 | BF | 2NP | OVY-014 | Elektrická interiérová roleta v boxu pro rastrovou fasádu s návinem rolety uloženým v boxu. | 2160 | 8400 | 1 | Stínění pro místnost 2_203
OV.F2276 | BF | 2NP | OVY-014 | Elektrická interiérová roleta v boxu pro rastrovou fasádu s návinem rolety uloženým v boxu. | 2065 | 8400 | 7 | Stínění pro místnost 2_203
OV.L2050 | BF | 2NP | OVY-012 | Vnitřní vertikální otočné stínící lamely. Manuálně ovládané. Sdružené ovládání po 4ks horizontálním madlem. Včetně kotvení do podlahy a podhledu | 360/3200/50mm |  | 57 | Stínění pro místnost 2_211
OV.L2051 | BF | 2NP | OVY-012 | Vnitřní vertikální otočné stínící lamely. Manuálně ovládané. Sdružené ovládání po 4ks horizontálním madlem. Včetně kotvení do podlahy a podhledu | 360/3200/50mm |  | 19 | Stínění pro místnost 2_207
OV.L2052 | BF | 2NP | OVY-012 | Vnitřní vertikální otočné stínící lamely. Manuálně ovládané. Sdružené ovládání po 4ks horizontálním madlem. Včetně kotvení do podlahy a podhledu | 360/3200/50mm |  | 19 | Stínění pro místnost 2_208
OV.L2053 | BF | 2NP | OVY-012 | Vnitřní vertikální otočné stínící lamely. Manuálně ovládané. Sdružené ovládání po 4ks horizontálním madlem. Včetně kotvení do podlahy a podhledu | 360/3200/50mm |  | 19 | Stínění pro místnost 2_210
OV.L2054 | BF | 2NP | OVY-012 | Vnitřní vertikální otočné stínící lamely. Manuálně ovládané. Sdružené ovládání po 4ks horizontálním madlem. Včetně kotvení do podlahy a podhledu | 360/3200/50mm |  | 19 | Stínění pro místnost 2_199
OV.L2055 | BF | 2NP | OVY-012 | Vnitřní vertikální otočné stínící lamely. Manuálně ovládané. Sdružené ovládání po 4ks horizontálním madlem. Včetně kotvení do podlahy a podhledu | 360/3200/50mm |  | 19 | Stínění pro místnost 2_198
OV.L2056 | BF | 2NP | OVY-012 | Vnitřní vertikální otočné stínící lamely. Manuálně ovládané. Sdružené ovládání po 4ks horizontálním madlem. Včetně kotvení do podlahy a podhledu | 360/3200/50mm |  | 19 | Stínění pro místnost 2_200
OV.L2057 | BF | 2NP | OVY-012 | Vnitřní vertikální otočné stínící lamely. Manuálně ovládané. Sdružené ovládání po 4ks horizontálním madlem. Včetně kotvení do podlahy a podhledu | 360/3200/50mm |  | 13 | Stínění pro místnost 2_139
OV.L2058 | BF | 2NP | OVY-012 | Vnitřní vertikální otočné stínící lamely. Manuálně ovládané. Sdružené ovládání po 4ks horizontálním madlem. Včetně kotvení do podlahy a podhledu | 360/3200/50mm |  | 19 | Stínění pro místnost 2_143
OV.L2059 | BF | 2NP | OVY-012 | Vnitřní vertikální otočné stínící lamely. Manuálně ovládané. Sdružené ovládání po 4ks horizontálním madlem. Včetně kotvení do podlahy a podhledu | 360/3200/50mm |  | 19 | Stínění pro místnost 2_141
OV.L2060 | BF | 2NP | OVY-013 | Vnitřní vertikální pevně stínící lamely. Uchyceny na vnitřní fasádní sloupky. Součástí lamely je vedení vnitřnícho stínění | 240/47/ 8450mm |  | 29 | Stínění pro místnost 2_203, východní fasáda
3NP
OV.F3060 | BF | 3NP | OVY-001 | Manuální interiérová roleta v boxu pro pásová okna s návinem rolety uloženým v boxu. | 2475 | 2100 | 1 | Stínění pro místnost 3_028
OV.F3061 | BF | 3NP | OVY-001 | Manuální interiérová roleta v boxu pro pásová okna s návinem rolety uloženým v boxu. | 1300 | 2100 | 1 | Stínění pro místnost 3_028
OV.F3062 | BF | 3NP | OVY-001 | Manuální interiérová roleta v boxu pro pásová okna s návinem rolety uloženým v boxu. | 2450 | 2100 | 1 | Stínění pro místnost 3_029
OV.F3063 | BF | 3NP | OVY-001 | Manuální interiérová roleta v boxu pro pásová okna s návinem rolety uloženým v boxu. | 2525 | 2100 | 1 | Stínění pro místnost 3_030
OV.F3064 | BF | 3NP | OVY-001 | Manuální interiérová roleta v boxu pro pásová okna s návinem rolety uloženým v boxu. | 1300 | 2100 | 1 | Stínění pro místnost 3_030
OV.F3065 | BF | 3NP | OVY-001 | Manuální interiérová roleta v boxu pro pásová okna s návinem rolety uloženým v boxu. | 1350 | 2100 | 1 | Stínění pro místnost 3_031
OV.F3066 | BF | 3NP | OVY-001 | Manuální interiérová roleta v boxu pro pásová okna s návinem rolety uloženým v boxu. | 2475 | 2100 | 1 | Stínění pro místnost 3_031
OV.F3067 | BF | 3NP | OVY-001 | Manuální interiérová roleta v boxu pro pásová okna s návinem rolety uloženým v boxu. | 2650 | 2100 | 1 | Stínění pro místnost 3_032
OV.F3068 | BF | 3NP | OVY-001 | Manuální interiérová roleta v boxu pro pásová okna s návinem rolety uloženým v boxu. | 2460 | 2100 | 1 | Stínění pro místnost 3_033
OV.F3069 | BF | 3NP | OVY-005 | Manuální interiérová roleta v boxu pro rastrovou fasádu s návinem rolety uloženým v boxu. | 2375 | 3300 | 1 | Stínění pro místnost 3_034
OV.F3070 | BF | 3NP | OVY-005 | Manuální interiérová roleta v boxu pro rastrovou fasádu s návinem rolety uloženým v boxu. | 2375 | 3300 | 1 | Stínění pro místnost 3_035
OV.F3071 | BF | 3NP | OVY-005 | Manuální interiérová roleta v boxu pro rastrovou fasádu s návinem rolety uloženým v boxu. | 2375 | 3300 | 1 | Stínění pro místnost 3_036
OV.F3072 | BF | 3NP | OVY-001 | Manuální interiérová roleta v boxu pro pásová okna s návinem rolety uloženým v boxu. | 2450 | 2100 | 1 | Stínění pro místnost 3_037
OV.F3073 | BF | 3NP | OVY-001 | Manuální interiérová roleta v boxu pro pásová okna s návinem rolety uloženým v boxu. | 2650 | 2100 | 1 | Stínění pro místnost 3_038
OV.F3074 | BF | 3NP | OVY-001 | Manuální interiérová roleta v boxu pro pásová okna s návinem rolety uloženým v boxu. | 2450 | 2100 | 1 | Stínění pro místnost 3_039
OV.F3075 | BF | 3NP | OVY-005 | Manuální interiérová roleta v boxu pro rastrovou fasádu s návinem rolety uloženým v boxu. | 2375 | 3300 | 1 | Stínění pro místnost 3_040
OV.F3076 | BF | 3NP | OVY-001 | Manuální interiérová roleta v boxu pro pásová okna s návinem rolety uloženým v boxu. | 2450 | 2100 | 1 | Stínění pro místnost 3_041
OV.F3077 | BF | 3NP | OVY-001 | Manuální interiérová roleta v boxu pro pásová okna s návinem rolety uloženým v boxu. | 2475 | 2100 | 1 | Stínění pro místnost 3_042
OV.F3078 | BF | 3NP | OVY-005 | Manuální interiérová roleta v boxu pro rastrovou fasádu s návinem rolety uloženým v boxu. | 2610 | 2100 | 1 | Stínění pro místnost 3_042
OV.F3079 | BF | 3NP | OVY-001 | Manuální interiérová roleta v boxu pro pásová okna s návinem rolety uloženým v boxu. | 2425 | 3300 | 1 | Stínění pro místnost 3_042
OV.F3080 | BF | 3NP | OVY-005 | Manuální interiérová roleta v boxu pro rastrovou fasádu s návinem rolety uloženým v boxu. | 3290 | 3300 | 1 | Stínění pro místnost 3_042
OV.F3081 | BF | 3NP | OVY-001 | Manuální interiérová roleta v boxu pro pásová okna s návinem rolety uloženým v boxu. | 2425 | 2100 | 1 | Stínění pro místnost 3_043
OV.F3082 | BF | 3NP | OVY-001 | Manuální interiérová roleta v boxu pro pásová okna s návinem rolety uloženým v boxu. | 2475 | 2100 | 1 | Stínění pro místnost 3_044
OV.F3083 | BF | 3NP | OVY-001 | Manuální interiérová roleta v boxu pro pásová okna s návinem rolety uloženým v boxu. | 2425 | 2100 | 1 | Stínění pro místnost 3_044
OV.F3084 | BF | 3NP | OVY-001 | Manuální interiérová roleta v boxu pro pásová okna s návinem rolety uloženým v boxu. | 1350 | 2100 | 1 | Stínění pro místnost 3_045
OV.F3085 | BF | 3NP | OVY-001 | Manuální interiérová roleta v boxu pro pásová okna s návinem rolety uloženým v boxu. | 2425 | 2100 | 1 | Stínění pro místnost 3_045
OV.F3086 | BF | 3NP | OVY-001 | Manuální interiérová roleta v boxu pro pásová okna s návinem rolety uloženým v boxu. | 2575 | 2100 | 1 | Stínění pro místnost 3_046
OV.F3087 | BF | 3NP | OVY-001 | Manuální interiérová roleta v boxu pro pásová okna s návinem rolety uloženým v boxu. | 1250 | 2100 | 1 | Stínění pro místnost 3_046
OV.F3088 | BF | 3NP | OVY-001 | Manuální interiérová roleta v boxu pro pásová okna s návinem rolety uloženým v boxu. | 2662 | 2100 | 1 | Stínění pro místnost 3_047
OV.F3089 | BF | 3NP | OVY-001 | Manuální interiérová roleta v boxu pro pásová okna s návinem rolety uloženým v boxu. | 1163 | 2100 | 1 | Stínění pro místnost 3_047
OV.F3090 | BF | 3NP | OVY-001 | Manuální interiérová roleta v boxu pro pásová okna s návinem rolety uloženým v boxu. | 2950 | 2100 | 1 | Stínění pro místnost 3_048
OV.F3091 | BF | 3NP | OVY-001 | Manuální interiérová roleta v boxu pro pásová okna s návinem rolety uloženým v boxu. | 2475 | 2100 | 1 | Stínění pro místnost 3_048
OV.F3092 | BF | 3NP | OVY-001 | Manuální interiérová roleta v boxu pro pásová okna s návinem rolety uloženým v boxu. | 1545 | 2100 | 1 | Stínění pro místnost 3_048
OV.F3093 | BF | 3NP | OVY-001 | Manuální interiérová roleta v boxu pro pásová okna s návinem rolety uloženým v boxu. | 2280 | 2100 | 1 | Stínění pro místnost 3_048
OV.F3094 | BF | 3NP | OVY-001 | Manuální interiérová roleta v boxu pro pásová okna s návinem rolety uloženým v boxu. | 2525 | 2100 | 1 | Stínění pro místnost 3_049
OV.F3095 | BF | 3NP | OVY-001 | Manuální interiérová roleta v boxu pro pásová okna s návinem rolety uloženým v boxu. | 2750 | 2100 | 1 | Stínění pro místnost 3_049
OV.F3096 | BF | 3NP | OVY-001 | Manuální interiérová roleta v boxu pro pásová okna s návinem rolety uloženým v boxu. | 2425 | 2100 | 1 | Stínění pro místnost 3_049
OV.F3097 | BF | 3NP | OVY-001 | Manuální interiérová roleta v boxu pro pásová okna s návinem rolety uloženým v boxu. | 1400 | 2100 | 1 | Stínění pro místnost 3_051
OV.F3098 | BF | 3NP | OVY-001 | Manuální interiérová roleta v boxu pro pásová okna s návinem rolety uloženým v boxu. | 2425 | 2100 | 1 | Stínění pro místnost 3_051
OV.F3099 | BF | 3NP | OVY-001 | Manuální interiérová roleta v boxu pro pásová okna s návinem rolety uloženým v boxu. | 2475 | 2100 | 1 | Stínění pro místnost 3_054
OV.F3100 | BF | 3NP | OVY-001 | Manuální interiérová roleta v boxu pro pásová okna s návinem rolety uloženým v boxu. | 2525 | 2100 | 1 | Stínění pro místnost 3_054
OV.F3101 | BF | 3NP | OVY-006 | Elektrická interiérová roleta v boxu pro rastrovou fasádu s návinem rolety uloženým v boxu. | 2400 | 3300 | 1 | Stínění pro místnost 3_056
OV.F3102 | BF | 3NP | OVY-006 | Elektrická interiérová roleta v boxu pro rastrovou fasádu s návinem rolety uloženým v boxu. | 2500 | 3300 | 1 | Stínění pro místnost 3_056
OV.F3103 | BF | 3NP | OVY-005 | Manuální interiérová roleta v boxu pro rastrovou fasádu s návinem rolety uloženým v boxu. | 1300 | 3300 | 1 | Stínění pro místnost 3_056
OV.F3104 | BF | 3NP | OVY-006 | Elektrická interiérová roleta v boxu pro rastrovou fasádu s návinem rolety uloženým v boxu. | 2425 | 3300 | 1 | Stínění pro místnost 3_061
OV.F3105 | BF | 3NP | OVY-006 | Elektrická interiérová roleta v boxu pro rastrovou fasádu s návinem rolety uloženým v boxu. | 2407 | 3300 | 1 | Stínění pro místnost 3_061
OV.F3106 | BF | 3NP | OVY-006 | Elektrická interiérová roleta v boxu pro rastrovou fasádu s návinem rolety uloženým v boxu. | 2618 | 3300 | 1 | Stínění pro místnost 3_061
OV.F3107 | BF | 3NP | OVY-006 | Elektrická interiérová roleta v boxu pro rastrovou fasádu s návinem rolety uloženým v boxu. | 2557 | 3300 | 1 | Stínění pro místnost 3_061
OV.F3108 | BF | 3NP | OVY-006 | Elektrická interiérová roleta v boxu pro rastrovou fasádu s návinem rolety uloženým v boxu. | 2643 | 3300 | 1 | Stínění pro místnost 3_061
OV.F3109 | BF | 3NP | OVY-001 | Manuální interiérová roleta v boxu pro pásová okna s návinem rolety uloženým v boxu. | 2450 | 2100 | 1 | Stínění pro místnost 3_066
OV.F3110 | BF | 3NP | OVY-005 | Manuální interiérová roleta v boxu pro rastrovou fasádu s návinem rolety uloženým v boxu. | 2450 | 3300 | 1 | Stínění pro místnost 3_072
OV.F3111 | BF | 3NP | OVY-005 | Manuální interiérová roleta v boxu pro rastrovou fasádu s návinem rolety uloženým v boxu. | 2625 | 3300 | 1 | Stínění pro místnost 3_072
OV.F3112 | BF | 3NP | OVY-001 | Manuální interiérová roleta v boxu pro pásová okna s návinem rolety uloženým v boxu. | 2500 | 2100 | 1 | Stínění pro místnost 3_080
OV.F3113 | BF | 3NP | OVY-001 | Manuální interiérová roleta v boxu pro pásová okna s návinem rolety uloženým v boxu. | 1325 | 2100 | 1 | Stínění pro místnost 3_080
OV.F3114 | BF | 3NP | OVY-001 | Manuální interiérová roleta v boxu pro pásová okna s návinem rolety uloženým v boxu. | 3090 | 2100 | 1 | Stínění pro místnost 3_081
OV.F3115 | BF | 3NP | OVY-001 | Manuální interiérová roleta v boxu pro pásová okna s návinem rolety uloženým v boxu. | 2450 | 2100 | 1 | Stínění pro místnost 3_082
OV.F3116 | BF | 3NP | OVY-001 | Manuální interiérová roleta v boxu pro pásová okna s návinem rolety uloženým v boxu. | 1075 | 2100 | 1 | Stínění pro místnost 3_082
OV.F3117 | BF | 3NP | OVY-001 | Manuální interiérová roleta v boxu pro pásová okna s návinem rolety uloženým v boxu. | 2425 | 2100 | 1 | Stínění pro místnost 3_083
OV.F3118 | BF | 3NP | OVY-001 | Manuální interiérová roleta v boxu pro pásová okna s návinem rolety uloženým v boxu. | 1350 | 2100 | 1 | Stínění pro místnost 3_083
OV.F3119 | BF | 3NP | OVY-001 | Manuální interiérová roleta v boxu pro pásová okna s návinem rolety uloženým v boxu. | 2450 | 2100 | 1 | Stínění pro místnost 3_084
OV.F3120 | BF | 3NP | OVY-001 | Manuální interiérová roleta v boxu pro pásová okna s návinem rolety uloženým v boxu. | 2450 | 2100 | 1 | Stínění pro místnost 3_085
OV.F3121 | BF | 3NP | OVY-001 | Manuální interiérová roleta v boxu pro pásová okna s návinem rolety uloženým v boxu. | 2650 | 2100 | 1 | Stínění pro místnost 3_086
OV.F3122 | BF | 3NP | OVY-001 | Manuální interiérová roleta v boxu pro pásová okna s návinem rolety uloženým v boxu. | 2450 | 2100 | 1 | Stínění pro místnost 3_087
OV.F3123 | BF | 3NP | OVY-001 | Manuální interiérová roleta v boxu pro pásová okna s návinem rolety uloženým v boxu. | 2450 | 2100 | 1 | Stínění pro místnost 3_088
OV.F3124 | BF | 3NP | OVY-001 | Manuální interiérová roleta v boxu pro pásová okna s návinem rolety uloženým v boxu. | 2650 | 2100 | 1 | Stínění pro místnost 3_089
OV.F3125 | BF | 3NP | OVY-001 | Manuální interiérová roleta v boxu pro pásová okna s návinem rolety uloženým v boxu. | 2450 | 2100 | 1 | Stínění pro místnost 3_090
OV.F3126 | BF | 3NP | OVY-001 | Manuální interiérová roleta v boxu pro pásová okna s návinem rolety uloženým v boxu. | 2700 | 2100 | 1 | Stínění pro místnost 3_091
OV.F3127 | BF | 3NP | OVY-001 | Manuální interiérová roleta v boxu pro pásová okna s návinem rolety uloženým v boxu. | 2700 | 2100 | 1 | Stínění pro místnost 3_091
OV.F3128 | BF | 3NP | OVY-001 | Manuální interiérová roleta v boxu pro pásová okna s návinem rolety uloženým v boxu. | 3775 | 2100 | 1 | Stínění pro místnost 3_092
OV.F3129 | BF | 3NP | OVY-001 | Manuální interiérová roleta v boxu pro pásová okna s návinem rolety uloženým v boxu. | 1075 | 2100 | 1 | Stínění pro místnost 3_093
OV.F3130 | BF | 3NP | OVY-001 | Manuální interiérová roleta v boxu pro pásová okna s návinem rolety uloženým v boxu. | 2450 | 2100 | 1 | Stínění pro místnost 3_093
OV.F3131 | BF | 3NP | OVY-001 | Manuální interiérová roleta v boxu pro pásová okna s návinem rolety uloženým v boxu. | 2450 | 2100 | 1 | Stínění pro místnost 3_094
OV.F3132 | BF | 3NP | OVY-001 | Manuální interiérová roleta v boxu pro pásová okna s návinem rolety uloženým v boxu. | 2035 | 2100 | 1 | Stínění pro místnost 3_099
OV.F3133 | BF | 3NP | OVY-001 | Manuální interiérová roleta v boxu pro pásová okna s návinem rolety uloženým v boxu. | 2475 | 2100 | 1 | Stínění pro místnost 3_099
OV.F3134 | BF | 3NP | OVY-001 | Manuální interiérová roleta v boxu pro pásová okna s návinem rolety uloženým v boxu. | 1775 | 2100 | 1 | Stínění pro místnost 3_099
OV.F3135 | BF | 3NP | OVY-001 | Manuální interiérová roleta v boxu pro pásová okna s návinem rolety uloženým v boxu. | 2425 | 2100 | 1 | Stínění pro místnost 3_100
OV.F3136 | BF | 3NP | OVY-001 | Manuální interiérová roleta v boxu pro pásová okna s návinem rolety uloženým v boxu. | 1075 | 2100 | 1 | Stínění pro místnost 3_100
OV.F3137 | BF | 3NP | OVY-001 | Manuální interiérová roleta v boxu pro pásová okna s návinem rolety uloženým v boxu. | 2525 | 2100 | 1 | Stínění pro místnost 3_100
OV.F3138 | BF | 3NP | OVY-001 | Manuální interiérová roleta v boxu pro pásová okna s návinem rolety uloženým v boxu. | 1075 | 2100 | 1 | Stínění pro místnost 3_101
OV.F3139 | BF | 3NP | OVY-001 | Manuální interiérová roleta v boxu pro pásová okna s návinem rolety uloženým v boxu. | 2525 | 2100 | 1 | Stínění pro místnost 3_101
OV.F3140 | BF | 3NP | OVY-001 | Manuální interiérová roleta v boxu pro pásová okna s návinem rolety uloženým v boxu. | 2675 | 2100 | 1 | Stínění pro místnost 3_101
OV.F3141 | BF | 3NP | OVY-001 | Manuální interiérová roleta v boxu pro pásová okna s návinem rolety uloženým v boxu. | 3400 | 2100 | 1 | Stínění pro místnost 3_102
OV.F3142 | BF | 3NP | OVY-001 | Manuální interiérová roleta v boxu pro pásová okna s návinem rolety uloženým v boxu. | 1300 | 2100 | 1 | Stínění pro místnost 3_102
OV.F3143 | BF | 3NP | OVY-001 | Manuální interiérová roleta v boxu pro pásová okna s návinem rolety uloženým v boxu. | 2500 | 2100 | 1 | Stínění pro místnost 3_104
OV.F3144 | BF | 3NP | OVY-001 | Manuální interiérová roleta v boxu pro pásová okna s návinem rolety uloženým v boxu. | 1325 | 2100 | 1 | Stínění pro místnost 3_104
OV.F3145 | BF | 3NP | OVY-001 | Manuální interiérová roleta v boxu pro pásová okna s návinem rolety uloženým v boxu. | 1325 | 2100 | 1 | Stínění pro místnost 3_113
OV.F3146 | BF | 3NP | OVY-001 | Manuální interiérová roleta v boxu pro pásová okna s návinem rolety uloženým v boxu. | 2700 | 2100 | 1 | Stínění pro místnost 3_113
OV.F3147 | BF | 3NP | OVY-001 | Manuální interiérová roleta v boxu pro pásová okna s návinem rolety uloženým v boxu. | 1325 | 2100 | 1 | Stínění pro místnost 3_114
OV.F3148 | BF | 3NP | OVY-001 | Manuální interiérová roleta v boxu pro pásová okna s návinem rolety uloženým v boxu. | 2500 | 2100 | 1 | Stínění pro místnost 3_114
OV.F3149 | BF | 3NP | OVY-001 | Manuální interiérová roleta v boxu pro pásová okna s návinem rolety uloženým v boxu. | 2500 | 2100 | 1 | Stínění pro místnost 3_115
OV.F3150 | BF | 3NP | OVY-001 | Manuální interiérová roleta v boxu pro pásová okna s návinem rolety uloženým v boxu. | 1325 | 2100 | 1 | Stínění pro místnost 3_115
OV.F3151 | BF | 3NP | OVY-001 | Manuální interiérová roleta v boxu pro pásová okna s návinem rolety uloženým v boxu. | 2400 | 2100 | 1 | Stínění pro místnost 3_116
OV.F3152 | BF | 3NP | OVY-001 | Manuální interiérová roleta v boxu pro pásová okna s návinem rolety uloženým v boxu. | 2500 | 2100 | 1 | Stínění pro místnost 3_117
OV.F3153 | BF | 3NP | OVY-001 | Manuální interiérová roleta v boxu pro pásová okna s návinem rolety uloženým v boxu. | 1325 | 2100 | 1 | Stínění pro místnost 3_117
OV.F3154 | BF | 3NP | OVY-001 | Manuální interiérová roleta v boxu pro pásová okna s návinem rolety uloženým v boxu. | 2450 | 2100 | 1 | Stínění pro místnost 3_118
OV.F3155 | BF | 3NP | OVY-001 | Manuální interiérová roleta v boxu pro pásová okna s návinem rolety uloženým v boxu. | 1325 | 2100 | 1 | Stínění pro místnost 3_118
OV.F3156 | BF | 3NP | OVY-005 | Manuální interiérová roleta v boxu pro rastrovou fasádu s návinem rolety uloženým v boxu. | 2400 | 2350 | 1 | Stínění pro místnost 3_119
OV.F3157 | BF | 3NP | OVY-005 | Manuální interiérová roleta v boxu pro rastrovou fasádu s návinem rolety uloženým v boxu. | 2650 | 2350 | 1 | Stínění pro místnost 3_120
OV.F3158 | BF | 3NP | OVY-005 | Manuální interiérová roleta v boxu pro rastrovou fasádu s návinem rolety uloženým v boxu. | 2475 | 2350 | 1 | Stínění pro místnost 3_121
OV.F3159 | BF | 3NP | OVY-005 | Manuální interiérová roleta v boxu pro rastrovou fasádu s návinem rolety uloženým v boxu. | 2450 | 2350 | 1 | Stínění pro místnost 3_122
OV.F3160 | BF | 3NP | OVY-005 | Manuální interiérová roleta v boxu pro rastrovou fasádu s návinem rolety uloženým v boxu. | 2460 | 2350 | 1 | Stínění pro místnost 3_123
OV.F3161 | BF | 3NP | OVY-005 | Manuální interiérová roleta v boxu pro rastrovou fasádu s návinem rolety uloženým v boxu. | 2650 | 2350 | 1 | Stínění pro místnost 3_124
OV.F3162 | BF | 3NP | OVY-005 | Manuální interiérová roleta v boxu pro rastrovou fasádu s návinem rolety uloženým v boxu. | 2302 | 2350 | 1 | Stínění pro místnost 3_125
OV.F3163 | BF | 3NP | OVY-005 | Manuální interiérová roleta v boxu pro rastrovou fasádu s návinem rolety uloženým v boxu. | 2700 | 2350 | 1 | Stínění pro místnost 3_125
OV.F3164 | BF | 3NP | OVY-005 | Manuální interiérová roleta v boxu pro rastrovou fasádu s návinem rolety uloženým v boxu. | 2700 | 2350 | 1 | Stínění pro místnost 3_126
OV.F3165 | BF | 3NP | OVY-005 | Manuální interiérová roleta v boxu pro rastrovou fasádu s návinem rolety uloženým v boxu. | 2500 | 2350 | 1 | Stínění pro místnost 3_126
OV.F3166 | BF | 3NP | OVY-005 | Manuální interiérová roleta v boxu pro rastrovou fasádu s návinem rolety uloženým v boxu. | 1325 | 2350 | 1 | Stínění pro místnost 3_127
OV.F3167 | BF | 3NP | OVY-005 | Manuální interiérová roleta v boxu pro rastrovou fasádu s návinem rolety uloženým v boxu. | 2240 | 2350 | 1 | Stínění pro místnost 3_127
OV.F3168 | BF | 3NP | OVY-005 | Manuální interiérová roleta v boxu pro rastrovou fasádu s návinem rolety uloženým v boxu. | 815 | 2350 | 1 | Stínění pro místnost 3_127
OV.F3169 | BF | 3NP | OVY-005 | Manuální interiérová roleta v boxu pro rastrovou fasádu s návinem rolety uloženým v boxu. | 2500 | 2350 | 1 | Stínění pro místnost 3_128
OV.F3170 | BF | 3NP | OVY-005 | Manuální interiérová roleta v boxu pro rastrovou fasádu s návinem rolety uloženým v boxu. | 2500 | 2350 | 1 | Stínění pro místnost 3_128
OV.F3171 | BF | 3NP | OVY-001 | Manuální interiérová roleta v boxu pro pásová okna s návinem rolety uloženým v boxu. | 1325 | 2100 | 1 | Stínění pro místnost 3_129
OV.F3172 | BF | 3NP | OVY-001 | Manuální interiérová roleta v boxu pro pásová okna s návinem rolety uloženým v boxu. | 2450 | 2100 | 1 | Stínění pro místnost 3_129
OV.F3173 | BF | 3NP | OVY-001 | Manuální interiérová roleta v boxu pro pásová okna s návinem rolety uloženým v boxu. | 2450 | 2100 | 1 | Stínění pro místnost 3_130
OV.F3174 | BF | 3NP | OVY-001 | Manuální interiérová roleta v boxu pro pásová okna s návinem rolety uloženým v boxu. | 1325 | 2100 | 1 | Stínění pro místnost 3_130
OV.F3175 | BF | 3NP | OVY-005 | Manuální interiérová roleta v boxu pro rastrovou fasádu s návinem rolety uloženým v boxu. | 2450 | 2350 | 1 | Stínění pro místnost 3_131
OV.F3176 | BF | 3NP | OVY-005 | Manuální interiérová roleta v boxu pro rastrovou fasádu s návinem rolety uloženým v boxu. | 2650 | 2350 | 1 | Stínění pro místnost 3_132
OV.F3177 | BF | 3NP | OVY-005 | Manuální interiérová roleta v boxu pro rastrovou fasádu s návinem rolety uloženým v boxu. | 2450 | 2350 | 1 | Stínění pro místnost 3_134
OV.F3178 | BF | 3NP | OVY-005 | Manuální interiérová roleta v boxu pro rastrovou fasádu s návinem rolety uloženým v boxu. | 2450 | 2350 | 1 | Stínění pro místnost 3_135
OV.F3179 | BF | 3NP | OVY-005 | Manuální interiérová roleta v boxu pro rastrovou fasádu s návinem rolety uloženým v boxu. | 1335 | 2350 | 1 | Stínění pro místnost 3_136
OV.F3180 | BF | 3NP | OVY-005 | Manuální interiérová roleta v boxu pro rastrovou fasádu s návinem rolety uloženým v boxu. | 2490 | 2350 | 1 | Stínění pro místnost 3_136
OV.F3181 | BF | 3NP | OVY-005 | Manuální interiérová roleta v boxu pro rastrovou fasádu s návinem rolety uloženým v boxu. | 2700 | 2350 | 1 | Stínění pro místnost 3_137
OV.F3182 | BF | 3NP | OVY-005 | Manuální interiérová roleta v boxu pro rastrovou fasádu s návinem rolety uloženým v boxu. | 1325 | 2350 | 1 | Stínění pro místnost 3_137
OV.F3183 | BF | 3NP | OVY-005 | Manuální interiérová roleta v boxu pro rastrovou fasádu s návinem rolety uloženým v boxu. | 1075 | 2350 | 1 | Stínění pro místnost 3_138
OV.F3184 | BF | 3NP | OVY-005 | Manuální interiérová roleta v boxu pro rastrovou fasádu s návinem rolety uloženým v boxu. | 2450 | 2350 | 1 | Stínění pro místnost 3_138
OV.F3185 | BF | 3NP | OVY-005 | Manuální interiérová roleta v boxu pro rastrovou fasádu s návinem rolety uloženým v boxu. | 2500 | 2350 | 1 | Stínění pro místnost 3_139
OV.F3186 | BF | 3NP | OVY-005 | Manuální interiérová roleta v boxu pro rastrovou fasádu s návinem rolety uloženým v boxu. | 1325 | 2350 | 1 | Stínění pro místnost 3_139
OV.F3187 | BF | 3NP | OVY-005 | Manuální interiérová roleta v boxu pro rastrovou fasádu s návinem rolety uloženým v boxu. | 2450 | 2350 | 1 | Stínění pro místnost 3_141
OV.F3188 | BF | 3NP | OVY-001 | Manuální interiérová roleta v boxu pro pásová okna s návinem rolety uloženým v boxu. | 1075 | 2100 | 1 | Stínění pro místnost 3_145
OV.F3189 | BF | 3NP | OVY-001 | Manuální interiérová roleta v boxu pro pásová okna s návinem rolety uloženým v boxu. | 2600 | 2100 | 1 | Stínění pro místnost 3_149
OV.F3190 | BF | 3NP | OVY-001 | Manuální interiérová roleta v boxu pro pásová okna s návinem rolety uloženým v boxu. | 1325 | 2100 | 1 | Stínění pro místnost 3_149
OV.F3191 | BF | 3NP | OVY-001 | Manuální interiérová roleta v boxu pro pásová okna s návinem rolety uloženým v boxu. | 1325 | 2100 | 1 | Stínění pro místnost 3_150
OV.F3192 | BF | 3NP | OVY-001 | Manuální interiérová roleta v boxu pro pásová okna s návinem rolety uloženým v boxu. | 2500 | 2100 | 1 | Stínění pro místnost 3_150
OV.F3193 | BF | 3NP | OVY-001 | Manuální interiérová roleta v boxu pro pásová okna s návinem rolety uloženým v boxu. | 3225 | 2100 | 1 | Stínění pro místnost 3_151
OV.F3194 | BF | 3NP | OVY-001 | Manuální interiérová roleta v boxu pro pásová okna s návinem rolety uloženým v boxu. | 3900 | 2100 | 1 | Stínění pro místnost 3_151
OV.F3195 | BF | 3NP | OVY-001 | Manuální interiérová roleta v boxu pro pásová okna s návinem rolety uloženým v boxu. | 800 | 2100 | 1 | Stínění pro místnost 3_152
OV.F3196 | BF | 3NP | OVY-001 | Manuální interiérová roleta v boxu pro pásová okna s návinem rolety uloženým v boxu. | 3325 | 2100 | 1 | Stínění pro místnost 3_152
OV.F3197 | BF | 3NP | OVY-001 | Manuální interiérová roleta v boxu pro pásová okna s návinem rolety uloženým v boxu. | 3900 | 2100 | 1 | Stínění pro místnost 3_153
OV.F3198 | BF | 3NP | OVY-001 | Manuální interiérová roleta v boxu pro pásová okna s návinem rolety uloženým v boxu. | 3900 | 2100 | 1 | Stínění pro místnost 3_153
OV.F3199 | BF | 3NP | OVY-001 | Manuální interiérová roleta v boxu pro pásová okna s návinem rolety uloženým v boxu. | 3775 | 2100 | 1 | Stínění pro místnost 3_154
OV.F3200 | BF | 3NP | OVY-001 | Manuální interiérová roleta v boxu pro pásová okna s návinem rolety uloženým v boxu. | 3775 | 2100 | 1 | Stínění pro místnost 3_157
OV.F3201 | BF | 3NP | OVY-001 | Manuální interiérová roleta v boxu pro pásová okna s návinem rolety uloženým v boxu. | 2650 | 2100 | 1 | Stínění pro místnost 3_158
OV.F3202 | BF | 3NP | OVY-001 | Manuální interiérová roleta v boxu pro pásová okna s návinem rolety uloženým v boxu. | 2650 | 2100 | 1 | Stínění pro místnost 3_159
OV.F3203 | BF | 3NP | OVY-001 | Manuální interiérová roleta v boxu pro pásová okna s návinem rolety uloženým v boxu. | 2550 | 2100 | 1 | Stínění pro místnost 3_160
OV.F3204 | BF | 3NP | OVY-001 | Manuální interiérová roleta v boxu pro pásová okna s návinem rolety uloženým v boxu. | 2400 | 2100 | 1 | Stínění pro místnost 3_161
OV.F3205 | BF | 3NP | OVY-001 | Manuální interiérová roleta v boxu pro pásová okna s návinem rolety uloženým v boxu. | 2550 | 2100 | 1 | Stínění pro místnost 3_162
OV.F3206 | BF | 3NP | OVY-001 | Manuální interiérová roleta v boxu pro pásová okna s návinem rolety uloženým v boxu. | 3800 | 2100 | 1 | Stínění pro místnost 3_163
OV.F3207 | BF | 3NP | OVY-001 | Manuální interiérová roleta v boxu pro pásová okna s návinem rolety uloženým v boxu. | 2550 | 2100 | 1 | Stínění pro místnost 3_164
OV.F3208 | BF | 3NP | OVY-001 | Manuální interiérová roleta v boxu pro pásová okna s návinem rolety uloženým v boxu. | 3825 | 2100 | 1 | Stínění pro místnost 3_165
OV.F3209 | BF | 3NP | OVY-001 | Manuální interiérová roleta v boxu pro pásová okna s návinem rolety uloženým v boxu. | 2700 | 2100 | 1 | Stínění pro místnost 3_166
OV.F3210 | BF | 3NP | OVY-001 | Manuální interiérová roleta v boxu pro pásová okna s návinem rolety uloženým v boxu. | 2500 | 2100 | 1 | Stínění pro místnost 3_166
OV.F3211 | BF | 3NP | OVY-001 | Manuální interiérová roleta v boxu pro pásová okna s návinem rolety uloženým v boxu. | 2450 | 2100 | 1 | Stínění pro místnost 3_167
OV.F3212 | BF | 3NP | OVY-001 | Manuální interiérová roleta v boxu pro pásová okna s návinem rolety uloženým v boxu. | 2450 | 2100 | 1 | Stínění pro místnost 3_167
OV.F3213 | BF | 3NP | OVY-001 | Manuální interiérová roleta v boxu pro pásová okna s návinem rolety uloženým v boxu. | 2675 | 2100 | 1 | Stínění pro místnost 3_168
OV.F3214 | BF | 3NP | OVY-001 | Manuální interiérová roleta v boxu pro pásová okna s návinem rolety uloženým v boxu. | 2475 | 2100 | 1 | Stínění pro místnost 3_168
OV.F3215 | BF | 3NP | OVY-001 | Manuální interiérová roleta v boxu pro pásová okna s návinem rolety uloženým v boxu. | 2500 | 2100 | 1 | Stínění pro místnost 3_169
OV.F3216 | BF | 3NP | OVY-001 | Manuální interiérová roleta v boxu pro pásová okna s návinem rolety uloženým v boxu. | 3775 | 2100 | 1 | Stínění pro místnost 3_170
OV.F3217 | BF | 3NP | OVY-001 | Manuální interiérová roleta v boxu pro pásová okna s návinem rolety uloženým v boxu. | 1075 | 2100 | 1 | Stínění pro místnost 3_177
OV.F3218 | BF | 3NP | OVY-001 | Manuální interiérová roleta v boxu pro pásová okna s návinem rolety uloženým v boxu. | 2400 | 2100 | 1 | Stínění pro místnost 3_177
OV.F3219 | BF | 3NP | OVY-001 | Manuální interiérová roleta v boxu pro pásová okna s návinem rolety uloženým v boxu. | 2450 | 2100 | 1 | Stínění pro místnost 3_178
OV.F3220 | BF | 3NP | OVY-005 | Manuální interiérová roleta v boxu pro rastrovou fasádu s návinem rolety uloženým v boxu. | 2450 | 2350 | 1 | Stínění pro místnost 3_192
OV.F3221 | BF | 3NP | OVY-005 | Manuální interiérová roleta v boxu pro rastrovou fasádu s návinem rolety uloženým v boxu. | 1325 | 2350 | 1 | Stínění pro místnost 3_192
OV.F3222 | BF | 3NP | OVY-001 | Manuální interiérová roleta v boxu pro pásová okna s návinem rolety uloženým v boxu. | 3850 | 2100 | 1 | Stínění pro místnost 3_194
OV.F3223 | BF | 3NP | OVY-005 | Manuální interiérová roleta v boxu pro rastrovou fasádu s návinem rolety uloženým v boxu. | 1325 | 2350 | 1 | Stínění pro místnost 3_195
OV.F3224 | BF | 3NP | OVY-005 | Manuální interiérová roleta v boxu pro rastrovou fasádu s návinem rolety uloženým v boxu. | 2500 | 2350 | 1 | Stínění pro místnost 3_195
OV.F3225 | BF | 3NP | OVY-001 | Manuální interiérová roleta v boxu pro pásová okna s návinem rolety uloženým v boxu. | 3070 | 2100 | 1 | Stínění pro místnost 3_196
OV.F3226 | BF | 3NP | OVY-001 | Manuální interiérová roleta v boxu pro pásová okna s návinem rolety uloženým v boxu. | 3130 | 2100 | 1 | Stínění pro místnost 3_197
OV.F3227 | BF | 3NP | OVY-001 | Manuální interiérová roleta v boxu pro pásová okna s návinem rolety uloženým v boxu. | 3975 | 2100 | 1 | Stínění pro místnost 3_198
OV.F3228 | BF | 3NP | OVY-005 | Manuální interiérová roleta v boxu pro rastrovou fasádu s návinem rolety uloženým v boxu. | 2650 | 2350 | 1 | Stínění pro místnost 3_201
OV.F3229 | BF | 3NP | OVY-005 | Manuální interiérová roleta v boxu pro rastrovou fasádu s návinem rolety uloženým v boxu. | 2450 | 2350 | 1 | Stínění pro místnost 3_202
OV.F3230 | BF | 3NP | OVY-005 | Manuální interiérová roleta v boxu pro rastrovou fasádu s návinem rolety uloženým v boxu. | 2650 | 2350 | 1 | Stínění pro místnost 3_203
OV.F3231 | BF | 3NP | OVY-005 | Manuální interiérová roleta v boxu pro rastrovou fasádu s návinem rolety uloženým v boxu. | 2650 | 2350 | 1 | Stínění pro místnost 3_204
OV.F3232 | BF | 3NP | OVY-005 | Manuální interiérová roleta v boxu pro rastrovou fasádu s návinem rolety uloženým v boxu. | 2450 | 2350 | 1 | Stínění pro místnost 3_205
OV.F3233 | BF | 3NP | OVY-005 | Manuální interiérová roleta v boxu pro rastrovou fasádu s návinem rolety uloženým v boxu. | 2302 | 2350 | 1 | Stínění pro místnost 3_209
OV.F3234 | BF | 3NP | OVY-005 | Manuální interiérová roleta v boxu pro rastrovou fasádu s návinem rolety uloženým v boxu. | 2700 | 2350 | 1 | Stínění pro místnost 3_209
OV.F3235 | BF | 3NP | OVY-005 | Manuální interiérová roleta v boxu pro rastrovou fasádu s návinem rolety uloženým v boxu. | 2450 | 2350 | 1 | Stínění pro místnost 3_210
OV.F3236 | BF | 3NP | OVY-001 | Manuální interiérová roleta v boxu pro pásová okna s návinem rolety uloženým v boxu. | 1325 | 2100 | 1 | Stínění pro místnost 3_212
OV.F3237 | BF | 3NP | OVY-001 | Manuální interiérová roleta v boxu pro pásová okna s návinem rolety uloženým v boxu. | 2475 | 2100 | 1 | Stínění pro místnost 3_212
OV.F3238 | BF | 3NP | OVY-001 | Manuální interiérová roleta v boxu pro pásová okna s návinem rolety uloženým v boxu. | 2425 | 2100 | 1 | Stínění pro místnost 3_213
OV.F3239 | BF | 3NP | OVY-001 | Manuální interiérová roleta v boxu pro pásová okna s návinem rolety uloženým v boxu. | 2475 | 2100 | 1 | Stínění pro místnost 3_213
OV.F3240 | BF | 3NP | OVY-001 | Manuální interiérová roleta v boxu pro pásová okna s návinem rolety uloženým v boxu. | 3565 | 2100 | 1 | Stínění pro místnost 3_214
OV.F3241 | BF | 3NP | OVY-001 | Manuální interiérová roleta v boxu pro pásová okna s návinem rolety uloženým v boxu. | 2215 | 2100 | 1 | Stínění pro místnost 3_215
OV.F3242 | BF | 3NP | OVY-001 | Manuální interiérová roleta v boxu pro pásová okna s návinem rolety uloženým v boxu. | 2675 | 2100 | 1 | Stínění pro místnost 3_215
OV.F3243 | BF | 3NP | OVY-001 | Manuální interiérová roleta v boxu pro pásová okna s návinem rolety uloženým v boxu. | 2450 | 2100 | 1 | Stínění pro místnost 3_216
OV.F3244 | BF | 3NP | OVY-001 | Manuální interiérová roleta v boxu pro pásová okna s návinem rolety uloženým v boxu. | 1762 | 2100 | 1 | Stínění pro místnost 3_216
OV.F3245 | BF | 3NP | OVY-001 | Manuální interiérová roleta v boxu pro pásová okna s návinem rolety uloženým v boxu. | 2525 | 2100 | 1 | Stínění pro místnost 3_217
OV.F3246 | BF | 3NP | OVY-001 | Manuální interiérová roleta v boxu pro pásová okna s návinem rolety uloženým v boxu. | 1275 | 2100 | 1 | Stínění pro místnost 3_217
OV.F3247 | BF | 3NP | OVY-001 | Manuální interiérová roleta v boxu pro pásová okna s návinem rolety uloženým v boxu. | 3162 | 2100 | 1 | Stínění pro místnost 3_218
OV.F3248 | BF | 3NP | OVY-001 | Manuální interiérová roleta v boxu pro pásová okna s návinem rolety uloženým v boxu. | 2063 | 2100 | 1 | Stínění pro místnost 3_218
OV.F3249 | BF | 3NP | OVY-001 | Manuální interiérová roleta v boxu pro pásová okna s návinem rolety uloženým v boxu. | 2425 | 2100 | 1 | Stínění pro místnost 3_218
OV.F3250 | BF | 3NP | OVY-001 | Manuální interiérová roleta v boxu pro pásová okna s návinem rolety uloženým v boxu. | 3413 | 2100 | 1 | Stínění pro místnost 3_219
OV.F3251 | BF | 3NP | OVY-001 | Manuální interiérová roleta v boxu pro pásová okna s návinem rolety uloženým v boxu. | 1300 | 2100 | 1 | Stínění pro místnost 3_219
OV.F3252 | BF | 3NP | OVY-001 | Manuální interiérová roleta v boxu pro pásová okna s návinem rolety uloženým v boxu. | 1300 | 2100 | 1 | Stínění pro místnost 3_220
OV.F3253 | BF | 3NP | OVY-001 | Manuální interiérová roleta v boxu pro pásová okna s návinem rolety uloženým v boxu. | 2525 | 2100 | 1 | Stínění pro místnost 3_220
OV.F3254 | BF | 3NP | OVY-001 | Manuální interiérová roleta v boxu pro pásová okna s návinem rolety uloženým v boxu. | 2475 | 2100 | 1 | Stínění pro místnost 3_220
OV.F3255 | BF | 3NP | OVY-001 | Manuální interiérová roleta v boxu pro pásová okna s návinem rolety uloženým v boxu. | 2750 | 2100 | 1 | Stínění pro místnost 3_220
OV.F3256 | BF | 3NP | OVY-001 | Manuální interiérová roleta v boxu pro pásová okna s návinem rolety uloženým v boxu. | 2475 | 2100 | 1 | Stínění pro místnost 3_220
OV.F3257 | BF | 3NP | OVY-001 | Manuální interiérová roleta v boxu pro pásová okna s návinem rolety uloženým v boxu. | 3162 | 2100 | 1 | Stínění pro místnost 3_221
OV.F3258 | BF | 3NP | OVY-001 | Manuální interiérová roleta v boxu pro pásová okna s návinem rolety uloženým v boxu. | 2063 | 2100 | 1 | Stínění pro místnost 3_221
OV.F3259 | BF | 3NP | OVY-001 | Manuální interiérová roleta v boxu pro pásová okna s návinem rolety uloženým v boxu. | 2425 | 2100 | 1 | Stínění pro místnost 3_221
OV.F3260 | BF | 3NP | OVY-001 | Manuální interiérová roleta v boxu pro pásová okna s návinem rolety uloženým v boxu. | 2425 | 2100 | 1 | Stínění pro místnost 3_224
OV.F3261 | BF | 3NP | OVY-001 | Manuální interiérová roleta v boxu pro pásová okna s návinem rolety uloženým v boxu. | 2525 | 2100 | 1 | Stínění pro místnost 3_224
OV.F3262 | BF | 3NP | OVY-001 | Manuální interiérová roleta v boxu pro pásová okna s návinem rolety uloženým v boxu. | 2475 | 2100 | 1 | Stínění pro místnost 3_226
OV.F3263 | BF | 3NP | OVY-001 | Manuální interiérová roleta v boxu pro pásová okna s návinem rolety uloženým v boxu. | 2725 | 2100 | 1 | Stínění pro místnost 3_226
OV.F3264 | BF | 3NP | OVY-006 | Elektrická interiérová roleta v boxu pro rastrovou fasádu s návinem rolety uloženým v boxu. | 1300 | 3300 | 1 | Stínění pro místnost 3_228
OV.F3265 | BF | 3NP | OVY-006 | Elektrická interiérová roleta v boxu pro rastrovou fasádu s návinem rolety uloženým v boxu. | 2240 | 3300 | 1 | Stínění pro místnost 3_228
OV.F3266 | BF | 3NP | OVY-006 | Elektrická interiérová roleta v boxu pro rastrovou fasádu s návinem rolety uloženým v boxu. | 2840 | 3300 | 1 | Stínění pro místnost 3_228
OV.F3267 | BF | 3NP | OVY-005 | Manuální interiérová roleta v boxu pro rastrovou fasádu s návinem rolety uloženým v boxu. | 2400 | 2350 | 1 | Stínění pro místnost 3_230
OV.F3268 | BF | 3NP | OVY-006 | Elektrická interiérová roleta v boxu pro rastrovou fasádu s návinem rolety uloženým v boxu. | 1633 | 3300 | 1 | Stínění pro místnost 3_235
OV.F3269 | BF | 3NP | OVY-006 | Elektrická interiérová roleta v boxu pro rastrovou fasádu s návinem rolety uloženým v boxu. | 2404 | 3300 | 1 | Stínění pro místnost 3_235
OV.F3270 | BF | 3NP | OVY-006 | Elektrická interiérová roleta v boxu pro rastrovou fasádu s návinem rolety uloženým v boxu. | 2596 | 3300 | 1 | Stínění pro místnost 3_235
OV.F3271 | BF | 3NP | OVY-001 | Manuální interiérová roleta v boxu pro pásová okna s návinem rolety uloženým v boxu. | 2250 | 2100 | 1 | Stínění pro místnost 3_239
OV.F3272 | BF | 3NP | OVY-001 | Manuální interiérová roleta v boxu pro pásová okna s návinem rolety uloženým v boxu. | 1350 | 2100 | 1 | Stínění pro místnost 3_240
OV.F3273 | BF | 3NP | OVY-001 | Manuální interiérová roleta v boxu pro pásová okna s návinem rolety uloženým v boxu. | 2675 | 2100 | 1 | Stínění pro místnost 3_240
OV.F3274 | BF | 3NP | OVY-001 | Manuální interiérová roleta v boxu pro pásová okna s návinem rolety uloženým v boxu. | 2425 | 2100 | 1 | Stínění pro místnost 3_241
OV.F3275 | BF | 3NP | OVY-001 | Manuální interiérová roleta v boxu pro pásová okna s návinem rolety uloženým v boxu. | 1075 | 2100 | 1 | Stínění pro místnost 3_241
OV.F3276 | BF | 3NP | OVY-001 | Manuální interiérová roleta v boxu pro pásová okna s návinem rolety uloženým v boxu. | 1350 | 2100 | 1 | Stínění pro místnost 3_242
OV.F3277 | BF | 3NP | OVY-001 | Manuální interiérová roleta v boxu pro pásová okna s návinem rolety uloženým v boxu. | 2475 | 2100 | 1 | Stínění pro místnost 3_242
OV.F3278 | BF | 3NP | OVY-001 | Manuální interiérová roleta v boxu pro pásová okna s návinem rolety uloženým v boxu. | 2475 | 2100 | 1 | Stínění pro místnost 3_243
OV.F3279 | BF | 3NP | OVY-001 | Manuální interiérová roleta v boxu pro pásová okna s návinem rolety uloženým v boxu. | 1300 | 2100 | 1 | Stínění pro místnost 3_243
OV.F3280 | BF | 3NP | OVY-001 | Manuální interiérová roleta v boxu pro pásová okna s návinem rolety uloženým v boxu. | 2038 | 2100 | 1 | Stínění pro místnost 3_244
OV.F3281 | BF | 3NP | OVY-001 | Manuální interiérová roleta v boxu pro pásová okna s návinem rolety uloženým v boxu. | 1737 | 2100 | 1 | Stínění pro místnost 3_244
OV.F3282 | BF | 3NP | OVY-001 | Manuální interiérová roleta v boxu pro pásová okna s návinem rolety uloženým v boxu. | 2625 | 2100 | 1 | Stínění pro místnost 3_245
OV.F3283 | BF | 3NP | OVY-001 | Manuální interiérová roleta v boxu pro pásová okna s návinem rolety uloženým v boxu. | 1200 | 2100 | 1 | Stínění pro místnost 3_245
OV.F3284 | BF | 3NP | OVY-001 | Manuální interiérová roleta v boxu pro pásová okna s návinem rolety uloženým v boxu. | 1450 | 2100 | 1 | Stínění pro místnost 3_246
OV.F3285 | BF | 3NP | OVY-001 | Manuální interiérová roleta v boxu pro pásová okna s návinem rolety uloženým v boxu. | 2375 | 2100 | 1 | Stínění pro místnost 3_246
OV.F3286 | BF | 3NP | OVY-001 | Manuální interiérová roleta v boxu pro pásová okna s návinem rolety uloženým v boxu. | 2525 | 2100 | 1 | Stínění pro místnost 3_247
OV.F3287 | BF | 3NP | OVY-001 | Manuální interiérová roleta v boxu pro pásová okna s návinem rolety uloženým v boxu. | 1250 | 2100 | 1 | Stínění pro místnost 3_247
OV.F3288 | BF | 3NP | OVY-001 | Manuální interiérová roleta v boxu pro pásová okna s návinem rolety uloženým v boxu. | 3214 | 2100 | 1 | Stínění pro místnost 3_248
OV.F3289 | BF | 3NP | OVY-001 | Manuální interiérová roleta v boxu pro pásová okna s návinem rolety uloženým v boxu. | 2450 | 2100 | 1 | Stínění pro místnost 3_248
OV.F3290 | BF | 3NP | OVY-001 | Manuální interiérová roleta v boxu pro pásová okna s návinem rolety uloženým v boxu. | 2188 | 2100 | 1 | Stínění pro místnost 3_248
OV.F3291 | BF | 3NP | OVY-001 | Manuální interiérová roleta v boxu pro pásová okna s návinem rolety uloženým v boxu. | 2650 | 2100 | 1 | Stínění pro místnost 3_249
OV.F3292 | BF | 3NP | OVY-001 | Manuální interiérová roleta v boxu pro pásová okna s návinem rolety uloženým v boxu. | 2450 | 2100 | 1 | Stínění pro místnost 3_250
OV.F3293 | BF | 3NP | OVY-001 | Manuální interiérová roleta v boxu pro pásová okna s návinem rolety uloženým v boxu. | 2450 | 2100 | 1 | Stínění pro místnost 3_251
OV.F3294 | BF | 3NP | OVY-001 | Manuální interiérová roleta v boxu pro pásová okna s návinem rolety uloženým v boxu. | 2450 | 2100 | 1 | Stínění pro místnost 3_252
OV.F3295 | BF | 3NP | OVY-001 | Manuální interiérová roleta v boxu pro pásová okna s návinem rolety uloženým v boxu. | 2450 | 2100 | 1 | Stínění pro místnost 3_253
OV.F3296 | BF | 3NP | OVY-001 | Manuální interiérová roleta v boxu pro pásová okna s návinem rolety uloženým v boxu. | 2650 | 2100 | 1 | Stínění pro místnost 3_254
OV.F3297 | BF | 3NP | OVY-001 | Manuální interiérová roleta v boxu pro pásová okna s návinem rolety uloženým v boxu. | 1400 | 2100 | 1 | Stínění pro místnost 3_255
OV.F3298 | BF | 3NP | OVY-001 | Manuální interiérová roleta v boxu pro pásová okna s návinem rolety uloženým v boxu. | 2375 | 2100 | 1 | Stínění pro místnost 3_255
OV.F3299 | BF | 3NP | OVY-001 | Manuální interiérová roleta v boxu pro pásová okna s návinem rolety uloženým v boxu. | 2475 | 2100 | 1 | Stínění pro místnost 3_256
OV.F3300 | BF | 3NP | OVY-001 | Manuální interiérová roleta v boxu pro pásová okna s návinem rolety uloženým v boxu. | 1300 | 2100 | 1 | Stínění pro místnost 3_256
OV.F3301 | BF | 3NP | OVY-001 | Manuální interiérová roleta v boxu pro pásová okna s návinem rolety uloženým v boxu. | 1075 | 2100 | 1 | Stínění pro místnost 3_257
OV.F3302 | BF | 3NP | OVY-001 | Manuální interiérová roleta v boxu pro pásová okna s návinem rolety uloženým v boxu. | 2475 | 2100 | 1 | Stínění pro místnost 3_257
OV.F3303 | BF | 3NP | OVY-001 | Manuální interiérová roleta v boxu pro pásová okna s návinem rolety uloženým v boxu. | 2450 | 2100 | 1 | Stínění pro místnost 3_258
OV.F3304 | BF | 3NP | OVY-001 | Manuální interiérová roleta v boxu pro pásová okna s návinem rolety uloženým v boxu. | 2450 | 2100 | 1 | Stínění pro místnost 3_270
OV.F3305 | BF | 3NP | OVY-001 | Manuální interiérová roleta v boxu pro pásová okna s návinem rolety uloženým v boxu. | 2525 | 2100 | 1 | Stínění pro místnost 3_270
OV.F3306 | BF | 3NP | OVY-001 | Manuální interiérová roleta v boxu pro pásová okna s návinem rolety uloženým v boxu. | 2675 | 2100 | 1 | Stínění pro místnost 3_270
OV.F3307 | BF | 3NP | OVY-001 | Manuální interiérová roleta v boxu pro pásová okna s návinem rolety uloženým v boxu. | 2450 | 2100 | 1 | Stínění pro místnost 3_271
OV.F3308 | BF | 3NP | OVY-001 | Manuální interiérová roleta v boxu pro pásová okna s návinem rolety uloženým v boxu. | 2525 | 2100 | 1 | Stínění pro místnost 3_271
OV.F3309 | BF | 3NP | OVY-001 | Manuální interiérová roleta v boxu pro pásová okna s návinem rolety uloženým v boxu. | 2675 | 2100 | 1 | Stínění pro místnost 3_271
OV.F3310 | BF | 3NP | OVY-001 | Manuální interiérová roleta v boxu pro pásová okna s návinem rolety uloženým v boxu. | 2450 | 2100 | 1 | Stínění pro místnost 3_272
OV.F3311 | BF | 3NP | OVY-001 | Manuální interiérová roleta v boxu pro pásová okna s návinem rolety uloženým v boxu. | 2525 | 2100 | 1 | Stínění pro místnost 3_272
OV.F3312 | BF | 3NP | OVY-001 | Manuální interiérová roleta v boxu pro pásová okna s návinem rolety uloženým v boxu. | 2675 | 2100 | 1 | Stínění pro místnost 3_272
OV.F3313 | BF | 3NP | OVY-001 | Manuální interiérová roleta v boxu pro pásová okna s návinem rolety uloženým v boxu. | 2400 | 2100 | 1 | Stínění pro místnost 3_273
OV.F3314 | BF | 3NP | OVY-001 | Manuální interiérová roleta v boxu pro pásová okna s návinem rolety uloženým v boxu. | 2475 | 2100 | 1 | Stínění pro místnost 3_274
OV.F3315 | BF | 3NP | OVY-001 | Manuální interiérová roleta v boxu pro pásová okna s návinem rolety uloženým v boxu. | 2675 | 2100 | 1 | Stínění pro místnost 3_274
OV.F3316 | BF | 3NP | OVY-002 | Elektrická interiérová roleta v boxu pro pásová okna s návinem rolety uloženým v boxu. | 1050 | 2100 | 1 | Stínění pro místnost 3_277
OV.F3317 | BF | 3NP | OVY-002 | Elektrická interiérová roleta v boxu pro pásová okna s návinem rolety uloženým v boxu. | 2500 | 2100 | 1 | Stínění pro místnost 3_277
OV.F3318 | BF | 3NP | OVY-002 | Elektrická interiérová roleta v boxu pro pásová okna s návinem rolety uloženým v boxu. | 2445 | 2100 | 1 | Stínění pro místnost 3_277
OV.F3319 | BF | 3NP | OVY-001 | Manuální interiérová roleta v boxu pro pásová okna s návinem rolety uloženým v boxu. | 2650 | 2100 | 1 | Stínění pro místnost 3_282
OV.F3320 | BF | 3NP | OVY-001 | Manuální interiérová roleta v boxu pro pásová okna s návinem rolety uloženým v boxu. | 2475 | 2100 | 1 | Stínění pro místnost 3_288
OV.F3321 | BF | 3NP | OVY-001 | Manuální interiérová roleta v boxu pro pásová okna s návinem rolety uloženým v boxu. | 1300 | 2100 | 1 | Stínění pro místnost 3_288
OV.L3050 | BF | 3NP | OVY-012 | Vnitřní vertikální otočné stínící lamely. Manuálně ovládané. Sdružené ovládání po 4ks horizontálním madlem. Včetně kotvení do podlahy a podhledu | 360/3200/50mm |  | 7 | Stínění pro místnost 3_142
OV.L3051 | BF | 3NP | OVY-012 | Vnitřní vertikální otočné stínící lamely. Manuálně ovládané. Sdružené ovládání po 4ks horizontálním madlem. Včetně kotvení do podlahy a podhledu | 360/3200/50mm |  | 31 | Stínění pro místnost 3_103
OV.L3052 | BF | 3NP | OVY-012 | Vnitřní vertikální otočné stínící lamely. Manuálně ovládané. Sdružené ovládání po 4ks horizontálním madlem. Včetně kotvení do podlahy a podhledu | 360/3200/50mm |  | 18 | Stínění pro místnost 3_060
OV.L3053 | BF | 3NP | OVY-012 | Vnitřní vertikální otočné stínící lamely. Manuálně ovládané. Sdružené ovládání po 4ks horizontálním madlem. Včetně kotvení do podlahy a podhledu | 360/3200/50mm |  | 19 | Stínění pro místnost 3_058
OV.L3054 | BF | 3NP | OVY-012 | Vnitřní vertikální otočné stínící lamely. Manuálně ovládané. Sdružené ovládání po 4ks horizontálním madlem. Včetně kotvení do podlahy a podhledu | 360/3200/50mm |  | 19 | Stínění pro místnost 3_059
OV.L3055 | BF | 3NP | OVY-012 | Vnitřní vertikální otočné stínící lamely. Manuálně ovládané. Sdružené ovládání po 4ks horizontálním madlem. Včetně kotvení do podlahy a podhledu | 360/3200/50mm |  | 19 | Stínění pro místnost 3_330
OV.L3056 | BF | 3NP | OVY-012 | Vnitřní vertikální otočné stínící lamely. Manuálně ovládané. Sdružené ovládání po 4ks horizontálním madlem. Včetně kotvení do podlahy a podhledu | 360/3200/50mm |  | 19 | Stínění pro místnost 3_174
OV.L3057 | BF | 3NP | OVY-012 | Vnitřní vertikální otočné stínící lamely. Manuálně ovládané. Sdružené ovládání po 4ks horizontálním madlem. Včetně kotvení do podlahy a podhledu | 360/3200/50mm |  | 19 | Stínění pro místnost 3_173
OV.L3058 | BF | 3NP | OVY-012 | Vnitřní vertikální otočné stínící lamely. Manuálně ovládané. Sdružené ovládání po 4ks horizontálním madlem. Včetně kotvení do podlahy a podhledu | 360/3200/50mm |  | 19 | Stínění pro místnost 3_172
OV.L3059 | BF | 3NP | OVY-012 | Vnitřní vertikální otočné stínící lamely. Manuálně ovládané. Sdružené ovládání po 4ks horizontálním madlem. Včetně kotvení do podlahy a podhledu | 360/3200/50mm |  | 19 | Stínění pro místnost 3_278
OV.L3060 | BF | 3NP | OVY-012 | Vnitřní vertikální otočné stínící lamely. Manuálně ovládané. Sdružené ovládání po 4ks horizontálním madlem. Včetně kotvení do podlahy a podhledu | 360/3200/50mm |  | 19 | Stínění pro místnost 3_288
OV.L3061 | BF | 3NP | OVY-012 | Vnitřní vertikální otočné stínící lamely. Manuálně ovládané. Sdružené ovládání po 4ks horizontálním madlem. Včetně kotvení do podlahy a podhledu | 360/3200/50mm |  | 19 | Stínění pro místnost 3_331
OV.L3062 | BF | 3NP | OVY-012 | Vnitřní vertikální otočné stínící lamely. Manuálně ovládané. Sdružené ovládání po 4ks horizontálním madlem. Včetně kotvení do podlahy a podhledu | 360/3200/50mm |  | 19 | Stínění pro místnost 3_140
4NP
OV.F4050 | BF | 4NP | OVY-001 | Manuální interiérová roleta v boxu pro pásová okna s návinem rolety uloženým v boxu. | 2600 | 2100 | 1 | Stínění pro místnost 4_024
OV.F4051 | BF | 4NP | OVY-001 | Manuální interiérová roleta v boxu pro pásová okna s návinem rolety uloženým v boxu. | 1738 | 2100 | 1 | Stínění pro místnost 4_027
OV.F4052 | BF | 4NP | OVY-001 | Manuální interiérová roleta v boxu pro pásová okna s návinem rolety uloženým v boxu. | 2062 | 2100 | 1 | Stínění pro místnost 4_027
OV.F4053 | BF | 4NP | OVY-001 | Manuální interiérová roleta v boxu pro pásová okna s návinem rolety uloženým v boxu. | 2625 | 2100 | 1 | Stínění pro místnost 4_028
OV.F4054 | BF | 4NP | OVY-001 | Manuální interiérová roleta v boxu pro pásová okna s návinem rolety uloženým v boxu. | 1175 | 2100 | 1 | Stínění pro místnost 4_028
OV.F4055 | BF | 4NP | OVY-001 | Manuální interiérová roleta v boxu pro pásová okna s návinem rolety uloženým v boxu. | 2375 | 2100 | 1 | Stínění pro místnost 4_029
OV.F4056 | BF | 4NP | OVY-001 | Manuální interiérová roleta v boxu pro pásová okna s návinem rolety uloženým v boxu. | 2425 | 2100 | 1 | Stínění pro místnost 4_030
OV.F4057 | BF | 4NP | OVY-001 | Manuální interiérová roleta v boxu pro pásová okna s návinem rolety uloženým v boxu. | 2425 | 2100 | 1 | Stínění pro místnost 4_031
OV.F4058 | BF | 4NP | OVY-001 | Manuální interiérová roleta v boxu pro pásová okna s návinem rolety uloženým v boxu. | 2600 | 2100 | 1 | Stínění pro místnost 4_032
OV.F4059 | BF | 4NP | OVY-005 | Manuální interiérová roleta v boxu pro rastrovou fasádu s návinem rolety uloženým v boxu. | 2493 | 2100 | 1 | Stínění pro místnost 4_033
OV.F4060 | BF | 4NP | OVY-001 | Manuální interiérová roleta v boxu pro pásová okna s návinem rolety uloženým v boxu. | 2375 | 3300 | 1 | Stínění pro místnost 4_033
OV.F4061 | BF | 4NP | OVY-005 | Manuální interiérová roleta v boxu pro rastrovou fasádu s návinem rolety uloženým v boxu. | 3290 | 3300 | 1 | Stínění pro místnost 4_033
OV.F4062 | BF | 4NP | OVY-001 | Manuální interiérová roleta v boxu pro pásová okna s návinem rolety uloženým v boxu. | 2425 | 2100 | 1 | Stínění pro místnost 4_034
OV.F4063 | BF | 4NP | OVY-001 | Manuální interiérová roleta v boxu pro pásová okna s návinem rolety uloženým v boxu. | 2375 | 2100 | 1 | Stínění pro místnost 4_035
OV.F4064 | BF | 4NP | OVY-001 | Manuální interiérová roleta v boxu pro pásová okna s návinem rolety uloženým v boxu. | 2600 | 2100 | 1 | Stínění pro místnost 4_036
OV.F4065 | BF | 4NP | OVY-001 | Manuální interiérová roleta v boxu pro pásová okna s návinem rolety uloženým v boxu. | 2425 | 2100 | 1 | Stínění pro místnost 4_037
OV.F4066 | BF | 4NP | OVY-005 | Manuální interiérová roleta v boxu pro rastrovou fasádu s návinem rolety uloženým v boxu. | 2375 | 3300 | 1 | Stínění pro místnost 4_038
OV.F4067 | BF | 4NP | OVY-005 | Manuální interiérová roleta v boxu pro rastrovou fasádu s návinem rolety uloženým v boxu. | 2375 | 3300 | 1 | Stínění pro místnost 4_039
OV.F4068 | BF | 4NP | OVY-005 | Manuální interiérová roleta v boxu pro rastrovou fasádu s návinem rolety uloženým v boxu. | 2448 | 3300 | 1 | Stínění pro místnost 4_040
OV.F4069 | BF | 4NP | OVY-005 | Manuální interiérová roleta v boxu pro rastrovou fasádu s návinem rolety uloženým v boxu. | 2452 | 3300 | 1 | Stínění pro místnost 4_040
OV.F4070 | BF | 4NP | OVY-005 | Manuální interiérová roleta v boxu pro rastrovou fasádu s návinem rolety uloženým v boxu. | 2450 | 3300 | 1 | Stínění pro místnost 4_044
OV.F4071 | BF | 4NP | OVY-005 | Manuální interiérová roleta v boxu pro rastrovou fasádu s návinem rolety uloženým v boxu. | 2625 | 3300 | 1 | Stínění pro místnost 4_044
OV.F4072 | BF | 4NP | OVY-001 | Manuální interiérová roleta v boxu pro pásová okna s návinem rolety uloženým v boxu. | 5400 | 2100 | 1 | Stínění pro místnost 4_047
OV.F4073 | BF | 4NP | OVY-001 | Manuální interiérová roleta v boxu pro pásová okna s návinem rolety uloženým v boxu. | 5000 | 2100 | 1 | Stínění pro místnost 4_048
OV.F4074 | BF | 4NP | OVY-001 | Manuální interiérová roleta v boxu pro pásová okna s návinem rolety uloženým v boxu. | 2500 | 2100 | 1 | Stínění pro místnost 4_055
OV.F4075 | BF | 4NP | OVY-001 | Manuální interiérová roleta v boxu pro pásová okna s návinem rolety uloženým v boxu. | 1325 | 2100 | 1 | Stínění pro místnost 4_055
OV.F4076 | BF | 4NP | OVY-001 | Manuální interiérová roleta v boxu pro pásová okna s návinem rolety uloženým v boxu. | 1327 | 2100 | 1 | Stínění pro místnost 4_056
OV.F4077 | BF | 4NP | OVY-001 | Manuální interiérová roleta v boxu pro pásová okna s návinem rolety uloženým v boxu. | 2500 | 2100 | 1 | Stínění pro místnost 4_056
OV.F4078 | BF | 4NP | OVY-001 | Manuální interiérová roleta v boxu pro pásová okna s návinem rolety uloženým v boxu. | 2575 | 2100 | 1 | Stínění pro místnost 4_057
OV.F4079 | BF | 4NP | OVY-001 | Manuální interiérová roleta v boxu pro pásová okna s návinem rolety uloženým v boxu. | 1225 | 2100 | 1 | Stínění pro místnost 4_057
OV.F4080 | BF | 4NP | OVY-001 | Manuální interiérová roleta v boxu pro pásová okna s návinem rolety uloženým v boxu. | 2600 | 2100 | 1 | Stínění pro místnost 4_058
OV.F4081 | BF | 4NP | OVY-001 | Manuální interiérová roleta v boxu pro pásová okna s návinem rolety uloženým v boxu. | 2425 | 2100 | 1 | Stínění pro místnost 4_059
OV.F4082 | BF | 4NP | OVY-001 | Manuální interiérová roleta v boxu pro pásová okna s návinem rolety uloženým v boxu. | 2375 | 2100 | 1 | Stínění pro místnost 4_060
OV.F4083 | BF | 4NP | OVY-001 | Manuální interiérová roleta v boxu pro pásová okna s návinem rolety uloženým v boxu. | 2550 | 2100 | 1 | Stínění pro místnost 4_061
OV.F4084 | BF | 4NP | OVY-001 | Manuální interiérová roleta v boxu pro pásová okna s návinem rolety uloženým v boxu. | 5400 | 2100 | 1 | Stínění pro místnost 4_062
OV.F4085 | BF | 4NP | OVY-001 | Manuální interiérová roleta v boxu pro pásová okna s návinem rolety uloženým v boxu. | 2425 | 2100 | 1 | Stínění pro místnost 4_062
OV.F4086 | BF | 4NP | OVY-001 | Manuální interiérová roleta v boxu pro pásová okna s návinem rolety uloženým v boxu. | 2425 | 2100 | 1 | Stínění pro místnost 4_063
OV.F4087 | BF | 4NP | OVY-001 | Manuální interiérová roleta v boxu pro pásová okna s návinem rolety uloženým v boxu. | 2425 | 2100 | 1 | Stínění pro místnost 4_064
OV.F4088 | BF | 4NP | OVY-001 | Manuální interiérová roleta v boxu pro pásová okna s návinem rolety uloženým v boxu. | 2475 | 2100 | 1 | Stínění pro místnost 4_065
OV.F4089 | BF | 4NP | OVY-001 | Manuální interiérová roleta v boxu pro pásová okna s návinem rolety uloženým v boxu. | 2425 | 2100 | 1 | Stínění pro místnost 4_066
OV.F4090 | BF | 4NP | OVY-001 | Manuální interiérová roleta v boxu pro pásová okna s návinem rolety uloženým v boxu. | 2425 | 2100 | 1 | Stínění pro místnost 4_067
OV.F4091 | BF | 4NP | OVY-001 | Manuální interiérová roleta v boxu pro pásová okna s návinem rolety uloženým v boxu. | 2013 | 2100 | 1 | Stínění pro místnost 4_068
OV.F4092 | BF | 4NP | OVY-001 | Manuální interiérová roleta v boxu pro pásová okna s návinem rolety uloženým v boxu. | 1788 | 2100 | 1 | Stínění pro místnost 4_068
OV.F4093 | BF | 4NP | OVY-001 | Manuální interiérová roleta v boxu pro pásová okna s návinem rolety uloženým v boxu. | 3163 | 2100 | 1 | Stínění pro místnost 4_069
OV.F4094 | BF | 4NP | OVY-001 | Manuální interiérová roleta v boxu pro pásová okna s návinem rolety uloženým v boxu. | 1962 | 2100 | 1 | Stínění pro místnost 4_069
OV.F4095 | BF | 4NP | OVY-001 | Manuální interiérová roleta v boxu pro pásová okna s návinem rolety uloženým v boxu. | 2450 | 2100 | 1 | Stínění pro místnost 4_071
OV.F4096 | BF | 4NP | OVY-001 | Manuální interiérová roleta v boxu pro pásová okna s návinem rolety uloženým v boxu. | 2750 | 2100 | 1 | Stínění pro místnost 4_071
OV.F4097 | BF | 4NP | OVY-001 | Manuální interiérová roleta v boxu pro pásová okna s návinem rolety uloženým v boxu. | 2450 | 2100 | 1 | Stínění pro místnost 4_071
OV.F4098 | BF | 4NP | OVY-001 | Manuální interiérová roleta v boxu pro pásová okna s návinem rolety uloženým v boxu. | 3137 | 2100 | 1 | Stínění pro místnost 4_074
OV.F4099 | BF | 4NP | OVY-001 | Manuální interiérová roleta v boxu pro pásová okna s návinem rolety uloženým v boxu. | 2113 | 2100 | 1 | Stínění pro místnost 4_074
OV.F4100 | BF | 4NP | OVY-001 | Manuální interiérová roleta v boxu pro pásová okna s návinem rolety uloženým v boxu. | 2425 | 2100 | 1 | Stínění pro místnost 4_074
OV.F4101 | BF | 4NP | OVY-001 | Manuální interiérová roleta v boxu pro pásová okna s návinem rolety uloženým v boxu. | 2450 | 2100 | 1 | Stínění pro místnost 4_081
OV.F4102 | BF | 4NP | OVY-001 | Manuální interiérová roleta v boxu pro pásová okna s návinem rolety uloženým v boxu. | 2750 | 2100 | 1 | Stínění pro místnost 4_081
OV.F4103 | BF | 4NP | OVY-001 | Manuální interiérová roleta v boxu pro pásová okna s návinem rolety uloženým v boxu. | 2450 | 2100 | 1 | Stínění pro místnost 4_081
OV.F4104 | BF | 4NP | OVY-001 | Manuální interiérová roleta v boxu pro pásová okna s návinem rolety uloženým v boxu. | 2963 | 2100 | 1 | Stínění pro místnost 4_083
OV.F4105 | BF | 4NP | OVY-001 | Manuální interiérová roleta v boxu pro pásová okna s návinem rolety uloženým v boxu. | 2450 | 2100 | 1 | Stínění pro místnost 4_085
OV.F4106 | BF | 4NP | OVY-001 | Manuální interiérová roleta v boxu pro pásová okna s návinem rolety uloženým v boxu. | 5150 | 2100 | 1 | Stínění pro místnost 4_086
OV.F4107 | BF | 4NP | OVY-005 | Manuální interiérová roleta v boxu pro rastrovou fasádu s návinem rolety uloženým v boxu. | 2450 | 2350 | 1 | Stínění pro místnost 4_087
OV.F4108 | BF | 4NP | OVY-005 | Manuální interiérová roleta v boxu pro rastrovou fasádu s návinem rolety uloženým v boxu. | 2450 | 2350 | 1 | Stínění pro místnost 4_088
OV.F4109 | BF | 4NP | OVY-005 | Manuální interiérová roleta v boxu pro rastrovou fasádu s návinem rolety uloženým v boxu. | 2450 | 2350 | 1 | Stínění pro místnost 4_089
OV.F4110 | BF | 4NP | OVY-005 | Manuální interiérová roleta v boxu pro rastrovou fasádu s návinem rolety uloženým v boxu. | 2375 | 2350 | 1 | Stínění pro místnost 4_090
OV.F4111 | BF | 4NP | OVY-001 | Manuální interiérová roleta v boxu pro pásová okna s návinem rolety uloženým v boxu. | 2650 | 2100 | 1 | Stínění pro místnost 4_091
OV.F4112 | BF | 4NP | OVY-001 | Manuální interiérová roleta v boxu pro pásová okna s návinem rolety uloženým v boxu. | 2400 | 2100 | 1 | Stínění pro místnost 4_092
OV.F4113 | BF | 4NP | OVY-005 | Manuální interiérová roleta v boxu pro rastrovou fasádu s návinem rolety uloženým v boxu. | 2625 | 2350 | 1 | Stínění pro místnost 4_093
OV.F4114 | BF | 4NP | OVY-005 | Manuální interiérová roleta v boxu pro rastrovou fasádu s návinem rolety uloženým v boxu. | 2650 | 2350 | 1 | Stínění pro místnost 4_094
OV.F4115 | BF | 4NP | OVY-005 | Manuální interiérová roleta v boxu pro rastrovou fasádu s návinem rolety uloženým v boxu. | 2682 | 2350 | 1 | Stínění pro místnost 4_096
OV.F4116 | BF | 4NP | OVY-005 | Manuální interiérová roleta v boxu pro rastrovou fasádu s návinem rolety uloženým v boxu. | 2493 | 2350 | 1 | Stínění pro místnost 4_096
OV.F4117 | BF | 4NP | OVY-005 | Manuální interiérová roleta v boxu pro rastrovou fasádu s návinem rolety uloženým v boxu. | 2425 | 2350 | 1 | Stínění pro místnost 4_097
OV.F4118 | BF | 4NP | OVY-001 | Manuální interiérová roleta v boxu pro pásová okna s návinem rolety uloženým v boxu. | 1075 | 2100 | 1 | Stínění pro místnost 4_100
OV.F4119 | BF | 4NP | OVY-001 | Manuální interiérová roleta v boxu pro pásová okna s návinem rolety uloženým v boxu. | 1738 | 2100 | 1 | Stínění pro místnost 4_101
OV.F4120 | BF | 4NP | OVY-001 | Manuální interiérová roleta v boxu pro pásová okna s návinem rolety uloženým v boxu. | 2525 | 2100 | 1 | Stínění pro místnost 4_101
OV.F4121 | BF | 4NP | OVY-001 | Manuální interiérová roleta v boxu pro pásová okna s návinem rolety uloženým v boxu. | 1300 | 2100 | 1 | Stínění pro místnost 4_101
OV.F4122 | BF | 4NP | OVY-001 | Manuální interiérová roleta v boxu pro pásová okna s návinem rolety uloženým v boxu. | 2450 | 2100 | 1 | Stínění pro místnost 4_102
OV.F4123 | BF | 4NP | OVY-001 | Manuální interiérová roleta v boxu pro pásová okna s návinem rolety uloženým v boxu. | 3800 | 2100 | 1 | Stínění pro místnost 4_103
OV.F4124 | BF | 4NP | OVY-001 | Manuální interiérová roleta v boxu pro pásová okna s návinem rolety uloženým v boxu. | 3800 | 2100 | 1 | Stínění pro místnost 4_103
OV.F4125 | BF | 4NP | OVY-002 | Elektrická interiérová roleta v boxu pro pásová okna s návinem rolety uloženým v boxu. | 2500 | 2100 | 1 | Stínění pro místnost 4_104
OV.F4126 | BF | 4NP | OVY-002 | Elektrická interiérová roleta v boxu pro pásová okna s návinem rolety uloženým v boxu. | 2750 | 2100 | 1 | Stínění pro místnost 4_104
OV.F4127 | BF | 4NP | OVY-002 | Elektrická interiérová roleta v boxu pro pásová okna s návinem rolety uloženým v boxu. | 2500 | 2100 | 1 | Stínění pro místnost 4_104
OV.F4128 | BF | 4NP | OVY-002 | Elektrická interiérová roleta v boxu pro pásová okna s návinem rolety uloženým v boxu. | 2500 | 2100 | 1 | Stínění pro místnost 4_104
OV.F4129 | BF | 4NP | OVY-002 | Elektrická interiérová roleta v boxu pro pásová okna s návinem rolety uloženým v boxu. | 2750 | 2100 | 1 | Stínění pro místnost 4_104
OV.F4130 | BF | 4NP | OVY-002 | Elektrická interiérová roleta v boxu pro pásová okna s návinem rolety uloženým v boxu. | 2450 | 2100 | 1 | Stínění pro místnost 4_104
OV.F4131 | BF | 4NP | OVY-006 | Elektrická interiérová roleta v boxu pro rastrovou fasádu s návinem rolety uloženým v boxu. | 1243 | 3300 | 1 | Stínění pro místnost 4_105
OV.F4132 | BF | 4NP | OVY-006 | Elektrická interiérová roleta v boxu pro rastrovou fasádu s návinem rolety uloženým v boxu. | 2557 | 3300 | 1 | Stínění pro místnost 4_105
OV.F4133 | BF | 4NP | OVY-006 | Elektrická interiérová roleta v boxu pro rastrovou fasádu s návinem rolety uloženým v boxu. | 2425 | 3300 | 1 | Stínění pro místnost 4_105
OV.F4134 | BF | 4NP | OVY-006 | Elektrická interiérová roleta v boxu pro rastrovou fasádu s návinem rolety uloženým v boxu. | 2407 | 3300 | 1 | Stínění pro místnost 4_105
OV.F4135 | BF | 4NP | OVY-006 | Elektrická interiérová roleta v boxu pro rastrovou fasádu s návinem rolety uloženým v boxu. | 2618 | 3300 | 1 | Stínění pro místnost 4_105
OV.F4136 | BF | 4NP | OVY-001 | Manuální interiérová roleta v boxu pro pásová okna s návinem rolety uloženým v boxu. | 3750 | 2100 | 1 | Stínění pro místnost 4_106
OV.F4137 | BF | 4NP | OVY-001 | Manuální interiérová roleta v boxu pro pásová okna s návinem rolety uloženým v boxu. | 2350 | 2100 | 1 | Stínění pro místnost 4_107
OV.F4138 | BF | 4NP | OVY-001 | Manuální interiérová roleta v boxu pro pásová okna s návinem rolety uloženým v boxu. | 2700 | 2100 | 1 | Stínění pro místnost 4_107
OV.F4139 | BF | 4NP | OVY-001 | Manuální interiérová roleta v boxu pro pásová okna s návinem rolety uloženým v boxu. | 3800 | 2100 | 1 | Stínění pro místnost 4_113
OV.F4140 | BF | 4NP | OVY-005 | Manuální interiérová roleta v boxu pro rastrovou fasádu s návinem rolety uloženým v boxu. | 2675 | 2350 | 1 | Stínění pro místnost 4_114
OV.F4141 | BF | 4NP | OVY-005 | Manuální interiérová roleta v boxu pro rastrovou fasádu s návinem rolety uloženým v boxu. | 2450 | 2350 | 1 | Stínění pro místnost 4_114
OV.F4142 | BF | 4NP | OVY-001 | Manuální interiérová roleta v boxu pro pásová okna s návinem rolety uloženým v boxu. | 1325 | 2100 | 1 | Stínění pro místnost 4_117
OV.F4143 | BF | 4NP | OVY-001 | Manuální interiérová roleta v boxu pro pásová okna s návinem rolety uloženým v boxu. | 2250 | 2100 | 1 | Stínění pro místnost 4_117
OV.F4144 | BF | 4NP | OVY-001 | Manuální interiérová roleta v boxu pro pásová okna s návinem rolety uloženým v boxu. | 1327 | 2100 | 1 | Stínění pro místnost 4_118
OV.F4145 | BF | 4NP | OVY-001 | Manuální interiérová roleta v boxu pro pásová okna s návinem rolety uloženým v boxu. | 2500 | 2100 | 1 | Stínění pro místnost 4_118
OV.F4146 | BF | 4NP | OVY-001 | Manuální interiérová roleta v boxu pro pásová okna s návinem rolety uloženým v boxu. | 2450 | 2100 | 1 | Stínění pro místnost 4_119
OV.F4147 | BF | 4NP | OVY-001 | Manuální interiérová roleta v boxu pro pásová okna s návinem rolety uloženým v boxu. | 1325 | 2100 | 1 | Stínění pro místnost 4_119
OV.F4148 | BF | 4NP | OVY-001 | Manuální interiérová roleta v boxu pro pásová okna s návinem rolety uloženým v boxu. | 2450 | 2100 | 1 | Stínění pro místnost 4_120
OV.F4149 | BF | 4NP | OVY-001 | Manuální interiérová roleta v boxu pro pásová okna s návinem rolety uloženým v boxu. | 2650 | 2100 | 1 | Stínění pro místnost 4_121
OV.F4150 | BF | 4NP | OVY-005 | Manuální interiérová roleta v boxu pro rastrovou fasádu s návinem rolety uloženým v boxu. | 3975 | 2350 | 1 | Stínění pro místnost 4_122
OV.F4151 | BF | 4NP | OVY-005 | Manuální interiérová roleta v boxu pro rastrovou fasádu s návinem rolety uloženým v boxu. | 2425 | 2350 | 1 | Stínění pro místnost 4_123
OV.F4152 | BF | 4NP | OVY-001 | Manuální interiérová roleta v boxu pro pásová okna s návinem rolety uloženým v boxu. | 2215 | 2350 | 1 | Stínění pro místnost 4_123
OV.F4153 | BF | 4NP | OVY-001 | Manuální interiérová roleta v boxu pro pásová okna s návinem rolety uloženým v boxu. | 2750 | 2350 | 1 | Stínění pro místnost 4_123
OV.F4154 | BF | 4NP | OVY-001 | Manuální interiérová roleta v boxu pro pásová okna s návinem rolety uloženým v boxu. | 2525 | 2350 | 1 | Stínění pro místnost 4_123
OV.F4155 | BF | 4NP | OVY-001 | Manuální interiérová roleta v boxu pro pásová okna s návinem rolety uloženým v boxu. | 2475 | 2350 | 1 | Stínění pro místnost 4_124
OV.F4156 | BF | 4NP | OVY-001 | Manuální interiérová roleta v boxu pro pásová okna s návinem rolety uloženým v boxu. | 2750 | 2350 | 1 | Stínění pro místnost 4_124
OV.F4157 | BF | 4NP | OVY-001 | Manuální interiérová roleta v boxu pro pásová okna s návinem rolety uloženým v boxu. | 2525 | 2350 | 1 | Stínění pro místnost 4_124
OV.F4158 | BF | 4NP | OVY-005 | Manuální interiérová roleta v boxu pro rastrovou fasádu s návinem rolety uloženým v boxu. | 2450 | 2350 | 1 | Stínění pro místnost 4_125
OV.F4159 | BF | 4NP | OVY-005 | Manuální interiérová roleta v boxu pro rastrovou fasádu s návinem rolety uloženým v boxu. | 2650 | 2350 | 1 | Stínění pro místnost 4_126
OV.F4160 | BF | 4NP | OVY-005 | Manuální interiérová roleta v boxu pro rastrovou fasádu s návinem rolety uloženým v boxu. | 2650 | 2350 | 1 | Stínění pro místnost 4_127
OV.F4161 | BF | 4NP | OVY-005 | Manuální interiérová roleta v boxu pro rastrovou fasádu s návinem rolety uloženým v boxu. | 2450 | 2350 | 1 | Stínění pro místnost 4_128
OV.F4162 | BF | 4NP | OVY-005 | Manuální interiérová roleta v boxu pro rastrovou fasádu s návinem rolety uloženým v boxu. | 2650 | 2350 | 1 | Stínění pro místnost 4_129
OV.F4163 | BF | 4NP | OVY-005 | Manuální interiérová roleta v boxu pro rastrovou fasádu s návinem rolety uloženým v boxu. | 2450 | 2350 | 1 | Stínění pro místnost 4_130
OV.F4164 | BF | 4NP | OVY-005 | Manuální interiérová roleta v boxu pro rastrovou fasádu s návinem rolety uloženým v boxu. | 2450 | 2350 | 1 | Stínění pro místnost 4_131
OV.F4165 | BF | 4NP | OVY-001 | Manuální interiérová roleta v boxu pro pásová okna s návinem rolety uloženým v boxu. | 2450 | 2100 | 1 | Stínění pro místnost 4_132
OV.F4166 | BF | 4NP | OVY-001 | Manuální interiérová roleta v boxu pro pásová okna s návinem rolety uloženým v boxu. | 1325 | 2100 | 1 | Stínění pro místnost 4_132
OV.F4167 | BF | 4NP | OVY-001 | Manuální interiérová roleta v boxu pro pásová okna s návinem rolety uloženým v boxu. | 5150 | 2100 | 1 | Stínění pro místnost 4_133
OV.F4168 | BF | 4NP | OVY-005 | Manuální interiérová roleta v boxu pro rastrovou fasádu s návinem rolety uloženým v boxu. | 5150 | 2350 | 1 | Stínění pro místnost 4_134
OV.F4169 | BF | 4NP | OVY-001 | Manuální interiérová roleta v boxu pro pásová okna s návinem rolety uloženým v boxu. | 2400 | 2100 | 1 | Stínění pro místnost 4_135
OV.F4170 | BF | 4NP | OVY-005 | Manuální interiérová roleta v boxu pro rastrovou fasádu s návinem rolety uloženým v boxu. | 2450 | 2350 | 1 | Stínění pro místnost 4_136
OV.F4171 | BF | 4NP | OVY-005 | Manuální interiérová roleta v boxu pro rastrovou fasádu s návinem rolety uloženým v boxu. | 5100 | 2350 | 1 | Stínění pro místnost 4_138
OV.F4172 | BF | 4NP | OVY-005 | Manuální interiérová roleta v boxu pro rastrovou fasádu s návinem rolety uloženým v boxu. | 3975 | 2350 | 1 | Stínění pro místnost 4_139
OV.F4173 | BF | 4NP | OVY-005 | Manuální interiérová roleta v boxu pro rastrovou fasádu s návinem rolety uloženým v boxu. | 3975 | 2350 | 1 | Stínění pro místnost 4_140
OV.F4174 | BF | 4NP | OVY-005 | Manuální interiérová roleta v boxu pro rastrovou fasádu s návinem rolety uloženým v boxu. | 3800 | 2350 | 1 | Stínění pro místnost 4_141
OV.F4175 | BF | 4NP | OVY-005 | Manuální interiérová roleta v boxu pro rastrovou fasádu s návinem rolety uloženým v boxu. | 5000 | 2350 | 1 | Stínění pro místnost 4_148
OV.F4176 | BF | 4NP | OVY-006 | Elektrická interiérová roleta v boxu pro rastrovou fasádu s návinem rolety uloženým v boxu. | 1396 | 3300 | 1 | Stínění pro místnost 4_154
OV.F4177 | BF | 4NP | OVY-006 | Elektrická interiérová roleta v boxu pro rastrovou fasádu s návinem rolety uloženým v boxu. | 2404 | 3300 | 1 | Stínění pro místnost 4_154
OV.F4178 | BF | 4NP | OVY-006 | Elektrická interiérová roleta v boxu pro rastrovou fasádu s návinem rolety uloženým v boxu. | 2516 | 3300 | 1 | Stínění pro místnost 4_154
OV.F4179 | BF | 4NP | OVY-006 | Elektrická interiérová roleta v boxu pro rastrovou fasádu s návinem rolety uloženým v boxu. | 2224 | 3300 | 1 | Stínění pro místnost 4_154
OV.F4180 | BF | 4NP | OVY-006 | Elektrická interiérová roleta v boxu pro rastrovou fasádu s návinem rolety uloženým v boxu. | 2675 | 3300 | 1 | Stínění pro místnost 4_155
OV.F4181 | BF | 4NP | OVY-006 | Elektrická interiérová roleta v boxu pro rastrovou fasádu s návinem rolety uloženým v boxu. | 2500 | 3300 | 1 | Stínění pro místnost 4_155
OV.F4182 | BF | 4NP | OVY-006 | Elektrická interiérová roleta v boxu pro rastrovou fasádu s návinem rolety uloženým v boxu. | 2393 | 3300 | 1 | Stínění pro místnost 4_155
OV.F4183 | BF | 4NP | OVY-006 | Elektrická interiérová roleta v boxu pro rastrovou fasádu s návinem rolety uloženým v boxu. | 1408 | 3300 | 1 | Stínění pro místnost 4_155
OV.F4184 | BF | 4NP | OVY-006 | Elektrická interiérová roleta v boxu pro rastrovou fasádu s návinem rolety uloženým v boxu. | 2165 | 3300 | 1 | Stínění pro místnost 4_158
OV.F4185 | BF | 4NP | OVY-001 | Manuální interiérová roleta v boxu pro pásová okna s návinem rolety uloženým v boxu. | 2400 | 2100 | 1 | Stínění pro místnost 4_159
OV.F4186 | BF | 4NP | OVY-005 | Manuální interiérová roleta v boxu pro rastrovou fasádu s návinem rolety uloženým v boxu. | 2450 | 2350 | 1 | Stínění pro místnost 4_160
OV.F4187 | BF | 4NP | OVY-005 | Manuální interiérová roleta v boxu pro rastrovou fasádu s návinem rolety uloženým v boxu. | 2475 | 2350 | 1 | Stínění pro místnost 4_164
OV.F4188 | BF | 4NP | OVY-001 | Manuální interiérová roleta v boxu pro pásová okna s návinem rolety uloženým v boxu. | 5000 | 2100 | 1 | Stínění pro místnost 4_166
OV.F4189 | BF | 4NP | OVY-001 | Manuální interiérová roleta v boxu pro pásová okna s návinem rolety uloženým v boxu. | 5000 | 2100 | 1 | Stínění pro místnost 4_166
OV.F4190 | BF | 4NP | OVY-005 | Manuální interiérová roleta v boxu pro rastrovou fasádu s návinem rolety uloženým v boxu. | 1050 | 2350 | 1 | Stínění pro místnost 4_167
OV.F4191 | BF | 4NP | OVY-001 | Manuální interiérová roleta v boxu pro pásová okna s návinem rolety uloženým v boxu. | 2450 | 2100 | 1 | Stínění pro místnost 4_171
OV.F4192 | BF | 4NP | OVY-001 | Manuální interiérová roleta v boxu pro pásová okna s návinem rolety uloženým v boxu. | 2525 | 2100 | 1 | Stínění pro místnost 4_173
OV.F4193 | BF | 4NP | OVY-001 | Manuální interiérová roleta v boxu pro pásová okna s návinem rolety uloženým v boxu. | 2450 | 2100 | 1 | Stínění pro místnost 4_173
OV.F4194 | BF | 4NP | OVY-001 | Manuální interiérová roleta v boxu pro pásová okna s návinem rolety uloženým v boxu. | 2875 | 2100 | 1 | Stínění pro místnost 4_173
OV.F4195 | BF | 4NP | OVY-001 | Manuální interiérová roleta v boxu pro pásová okna s návinem rolety uloženým v boxu. | 2450 | 2100 | 1 | Stínění pro místnost 4_174
OV.F4196 | BF | 4NP | OVY-001 | Manuální interiérová roleta v boxu pro pásová okna s návinem rolety uloženým v boxu. | 2475 | 2100 | 1 | Stínění pro místnost 4_175
OV.F4197 | BF | 4NP | OVY-001 | Manuální interiérová roleta v boxu pro pásová okna s návinem rolety uloženým v boxu. | 2063 | 2100 | 1 | Stínění pro místnost 4_175
OV.F4198 | BF | 4NP | OVY-001 | Manuální interiérová roleta v boxu pro pásová okna s návinem rolety uloženým v boxu. | 3212 | 2100 | 1 | Stínění pro místnost 4_175
OV.F4199 | BF | 4NP | OVY-001 | Manuální interiérová roleta v boxu pro pásová okna s návinem rolety uloženým v boxu. | 2475 | 2100 | 1 | Stínění pro místnost 4_176
OV.F4200 | BF | 4NP | OVY-001 | Manuální interiérová roleta v boxu pro pásová okna s návinem rolety uloženým v boxu. | 2075 | 2100 | 1 | Stínění pro místnost 4_176
OV.F4201 | BF | 4NP | OVY-001 | Manuální interiérová roleta v boxu pro pásová okna s návinem rolety uloženým v boxu. | 3200 | 2100 | 1 | Stínění pro místnost 4_176
OV.F4202 | BF | 4NP | OVY-001 | Manuální interiérová roleta v boxu pro pásová okna s návinem rolety uloženým v boxu. | 2450 | 2100 | 1 | Stínění pro místnost 4_178
OV.F4203 | BF | 4NP | OVY-001 | Manuální interiérová roleta v boxu pro pásová okna s návinem rolety uloženým v boxu. | 2450 | 2100 | 1 | Stínění pro místnost 4_179
OV.F4204 | BF | 4NP | OVY-001 | Manuální interiérová roleta v boxu pro pásová okna s návinem rolety uloženým v boxu. | 2450 | 2100 | 1 | Stínění pro místnost 4_180
OV.F4205 | BF | 4NP | OVY-001 | Manuální interiérová roleta v boxu pro pásová okna s návinem rolety uloženým v boxu. | 2450 | 2100 | 1 | Stínění pro místnost 4_181
OV.F4206 | BF | 4NP | OVY-001 | Manuální interiérová roleta v boxu pro pásová okna s návinem rolety uloženým v boxu. | 2650 | 2100 | 1 | Stínění pro místnost 4_182
OV.F4207 | BF | 4NP | OVY-001 | Manuální interiérová roleta v boxu pro pásová okna s návinem rolety uloženým v boxu. | 2400 | 2100 | 1 | Stínění pro místnost 4_183
OV.F4208 | BF | 4NP | OVY-001 | Manuální interiérová roleta v boxu pro pásová okna s návinem rolety uloženým v boxu. | 2400 | 2100 | 1 | Stínění pro místnost 4_184
OV.F4209 | BF | 4NP | OVY-001 | Manuální interiérová roleta v boxu pro pásová okna s návinem rolety uloženým v boxu. | 2650 | 2100 | 1 | Stínění pro místnost 4_185
OV.F4210 | BF | 4NP | OVY-001 | Manuální interiérová roleta v boxu pro pásová okna s návinem rolety uloženým v boxu. | 2400 | 2100 | 1 | Stínění pro místnost 4_186
OV.F4211 | BF | 4NP | OVY-001 | Manuální interiérová roleta v boxu pro pásová okna s návinem rolety uloženým v boxu. | 2650 | 2100 | 1 | Stínění pro místnost 4_187
OV.F4212 | BF | 4NP | OVY-001 | Manuální interiérová roleta v boxu pro pásová okna s návinem rolety uloženým v boxu. | 2450 | 2100 | 1 | Stínění pro místnost 4_188
OV.F4213 | BF | 4NP | OVY-001 | Manuální interiérová roleta v boxu pro pásová okna s návinem rolety uloženým v boxu. | 2450 | 2100 | 1 | Stínění pro místnost 4_189
OV.F4214 | BF | 4NP | OVY-001 | Manuální interiérová roleta v boxu pro pásová okna s návinem rolety uloženým v boxu. | 2650 | 2100 | 1 | Stínění pro místnost 4_190
OV.F4215 | BF | 4NP | OVY-001 | Manuální interiérová roleta v boxu pro pásová okna s návinem rolety uloženým v boxu. | 2088 | 2100 | 1 | Stínění pro místnost 4_191
OV.F4216 | BF | 4NP | OVY-001 | Manuální interiérová roleta v boxu pro pásová okna s návinem rolety uloženým v boxu. | 1737 | 2100 | 1 | Stínění pro místnost 4_191
OV.F4217 | BF | 4NP | OVY-001 | Manuální interiérová roleta v boxu pro pásová okna s návinem rolety uloženým v boxu. | 2625 | 2100 | 1 | Stínění pro místnost 4_192
OV.F4218 | BF | 4NP | OVY-001 | Manuální interiérová roleta v boxu pro pásová okna s návinem rolety uloženým v boxu. | 1200 | 2100 | 1 | Stínění pro místnost 4_192
OV.F4219 | BF | 4NP | OVY-001 | Manuální interiérová roleta v boxu pro pásová okna s návinem rolety uloženým v boxu. | 3163 | 2100 | 1 | Stínění pro místnost 4_193
OV.F4220 | BF | 4NP | OVY-001 | Manuální interiérová roleta v boxu pro pásová okna s návinem rolety uloženým v boxu. | 2012 | 2100 | 1 | Stínění pro místnost 4_193
OV.F4221 | BF | 4NP | OVY-001 | Manuální interiérová roleta v boxu pro pásová okna s návinem rolety uloženým v boxu. | 2038 | 2100 | 1 | Stínění pro místnost 4_194
OV.F4222 | BF | 4NP | OVY-001 | Manuální interiérová roleta v boxu pro pásová okna s návinem rolety uloženým v boxu. | 1987 | 2100 | 1 | Stínění pro místnost 4_194
OV.F4223 | BF | 4NP | OVY-001 | Manuální interiérová roleta v boxu pro pásová okna s návinem rolety uloženým v boxu. | 3800 | 2350 | 1 | Stínění pro místnost 4_195
OV.F4224 | BF | 4NP | OVY-001 | Manuální interiérová roleta v boxu pro pásová okna s návinem rolety uloženým v boxu. | 2450 | 2100 | 1 | Stínění pro místnost 4_196
OV.F4225 | BF | 4NP | OVY-001 | Manuální interiérová roleta v boxu pro pásová okna s návinem rolety uloženým v boxu. | 2700 | 2100 | 1 | Stínění pro místnost 4_196
OV.F4226 | BF | 4NP | OVY-001 | Manuální interiérová roleta v boxu pro pásová okna s návinem rolety uloženým v boxu. | 1050 | 2350 | 1 | Stínění pro místnost 4_199
OV.F4227 | BF | 4NP | OVY-001 | Manuální interiérová roleta v boxu pro pásová okna s návinem rolety uloženým v boxu. | 5000 | 2350 | 1 | Stínění pro místnost 4_199
OV.F4228 | BF | 4NP | OVY-002 | Elektrická interiérová roleta v boxu pro pásová okna s návinem rolety uloženým v boxu. | 2344 | 2100 | 1 | Stínění pro místnost 4_209
OV.F4229 | BF | 4NP | OVY-002 | Elektrická interiérová roleta v boxu pro pásová okna s návinem rolety uloženým v boxu. | 2500 | 2100 | 1 | Stínění pro místnost 4_209
OV.F4230 | BF | 4NP | OVY-002 | Elektrická interiérová roleta v boxu pro pásová okna s návinem rolety uloženým v boxu. | 1752 | 2100 | 1 | Stínění pro místnost 4_209
OV.F4231 | BF | 4NP | OVY-001 | Manuální interiérová roleta v boxu pro pásová okna s návinem rolety uloženým v boxu. | 3048 | 2100 | 1 | Stínění pro místnost 4_211
OV.F4232 | BF | 4NP | OVY-001 | Manuální interiérová roleta v boxu pro pásová okna s návinem rolety uloženým v boxu. | 2425 | 2100 | 1 | Stínění pro místnost 4_212
OV.F4233 | BF | 4NP | OVY-001 | Manuální interiérová roleta v boxu pro pásová okna s návinem rolety uloženým v boxu. | 1075 | 2100 | 1 | Stínění pro místnost 4_212
OV.F4234 | BF | 4NP | OVY-001 | Manuální interiérová roleta v boxu pro pásová okna s návinem rolety uloženým v boxu. | 3162 | 2100 | 1 | Stínění pro místnost 4_217
OV.F4235 | BF | 4NP | OVY-001 | Manuální interiérová roleta v boxu pro pásová okna s návinem rolety uloženým v boxu. | 1788 | 2100 | 1 | Stínění pro místnost 4_217
OV.F4236 | BF | 4NP | OVY-001 | Manuální interiérová roleta v boxu pro pásová okna s návinem rolety uloženým v boxu. | 1325 | 2100 | 1 | Stínění pro místnost 4_223
OV.F4237 | BF | 4NP | OVY-001 | Manuální interiérová roleta v boxu pro pásová okna s návinem rolety uloženým v boxu. | 2500 | 2100 | 1 | Stínění pro místnost 4_223
OV.F4238 | BF | 4NP | OVY-001 | Manuální interiérová roleta v boxu pro pásová okna s návinem rolety uloženým v boxu. | 2450 | 2100 | 1 | Stínění pro místnost 4_224
OV.F4239 | BF | 4NP | OVY-001 | Manuální interiérová roleta v boxu pro pásová okna s návinem rolety uloženým v boxu. | 2500 | 2100 | 1 | Stínění pro místnost 4_225
OV.F4240 | BF | 4NP | OVY-001 | Manuální interiérová roleta v boxu pro pásová okna s návinem rolety uloženým v boxu. | 1325 | 2100 | 1 | Stínění pro místnost 4_225
OV.F4241 | BF | 4NP | OVY-001 | Manuální interiérová roleta v boxu pro pásová okna s návinem rolety uloženým v boxu. | 2500 | 2100 | 1 | Stínění pro místnost 4_226
OV.F4242 | BF | 4NP | OVY-001 | Manuální interiérová roleta v boxu pro pásová okna s návinem rolety uloženým v boxu. | 1325 | 2100 | 1 | Stínění pro místnost 4_226
OV.F4243 | BF | 4NP | OVY-001 | Manuální interiérová roleta v boxu pro pásová okna s návinem rolety uloženým v boxu. | 1325 | 2100 | 1 | Stínění pro místnost 4_227
OV.F4244 | BF | 4NP | OVY-001 | Manuální interiérová roleta v boxu pro pásová okna s návinem rolety uloženým v boxu. | 2450 | 2100 | 1 | Stínění pro místnost 4_227
OV.F4245 | BF | 4NP | OVY-001 | Manuální interiérová roleta v boxu pro pásová okna s návinem rolety uloženým v boxu. | 2475 | 2100 | 1 | Stínění pro místnost 4_228
OV.F4246 | BF | 4NP | OVY-001 | Manuální interiérová roleta v boxu pro pásová okna s návinem rolety uloženým v boxu. | 2075 | 2100 | 1 | Stínění pro místnost 4_228
OV.F4247 | BF | 4NP | OVY-001 | Manuální interiérová roleta v boxu pro pásová okna s návinem rolety uloženým v boxu. | 3200 | 2100 | 1 | Stínění pro místnost 4_228
OV.F4248 | BF | 4NP | OVY-001 | Manuální interiérová roleta v boxu pro pásová okna s návinem rolety uloženým v boxu. | 1325 | 2100 | 1 | Stínění pro místnost 4_229
OV.F4249 | BF | 4NP | OVY-001 | Manuální interiérová roleta v boxu pro pásová okna s návinem rolety uloženým v boxu. | 2368 | 2100 | 1 | Stínění pro místnost 4_229
OV.F4250 | BF | 4NP | OVY-001 | Manuální interiérová roleta v boxu pro pásová okna s návinem rolety uloženým v boxu. | 2400 | 2100 | 1 | Stínění pro místnost 4_230
OV.F4251 | BF | 4NP | OVY-001 | Manuální interiérová roleta v boxu pro pásová okna s návinem rolety uloženým v boxu. | 2650 | 2100 | 1 | Stínění pro místnost 4_231
OV.F4252 | BF | 4NP | OVY-001 | Manuální interiérová roleta v boxu pro pásová okna s návinem rolety uloženým v boxu. | 2650 | 2100 | 1 | Stínění pro místnost 4_232
OV.F4253 | BF | 4NP | OVY-001 | Manuální interiérová roleta v boxu pro pásová okna s návinem rolety uloženým v boxu. | 1325 | 2100 | 1 | Stínění pro místnost 4_233
OV.F4254 | BF | 4NP | OVY-001 | Manuální interiérová roleta v boxu pro pásová okna s návinem rolety uloženým v boxu. | 2450 | 2100 | 1 | Stínění pro místnost 4_233
OV.F4255 | BF | 4NP | OVY-001 | Manuální interiérová roleta v boxu pro pásová okna s návinem rolety uloženým v boxu. | 2450 | 2100 | 1 | Stínění pro místnost 4_234
OV.F4256 | BF | 4NP | OVY-001 | Manuální interiérová roleta v boxu pro pásová okna s návinem rolety uloženým v boxu. | 1325 | 2100 | 1 | Stínění pro místnost 4_234
OV.F4257 | BF | 4NP | OVY-001 | Manuální interiérová roleta v boxu pro pásová okna s návinem rolety uloženým v boxu. | 2700 | 2100 | 1 | Stínění pro místnost 4_235
OV.F4258 | BF | 4NP | OVY-001 | Manuální interiérová roleta v boxu pro pásová okna s návinem rolety uloženým v boxu. | 2450 | 2100 | 1 | Stínění pro místnost 4_235
OV.F4259 | BF | 4NP | OVY-001 | Manuální interiérová roleta v boxu pro pásová okna s návinem rolety uloženým v boxu. | 2450 | 2100 | 1 | Stínění pro místnost 4_236
OV.F4260 | BF | 4NP | OVY-001 | Manuální interiérová roleta v boxu pro pásová okna s návinem rolety uloženým v boxu. | 2500 | 2100 | 1 | Stínění pro místnost 4_238
OV.F4261 | BF | 4NP | OVY-001 | Manuální interiérová roleta v boxu pro pásová okna s návinem rolety uloženým v boxu. | 1325 | 2100 | 1 | Stínění pro místnost 4_238
OV.F4262 | BF | 4NP | OVY-001 | Manuální interiérová roleta v boxu pro pásová okna s návinem rolety uloženým v boxu. | 1323 | 2100 | 1 | Stínění pro místnost 4_239
OV.F4263 | BF | 4NP | OVY-001 | Manuální interiérová roleta v boxu pro pásová okna s návinem rolety uloženým v boxu. | 2500 | 2100 | 1 | Stínění pro místnost 4_239
OV.F4264 | BF | 4NP | OVY-001 | Manuální interiérová roleta v boxu pro pásová okna s návinem rolety uloženým v boxu. | 2450 | 2100 | 1 | Stínění pro místnost 4_240
OV.F4265 | BF | 4NP | OVY-001 | Manuální interiérová roleta v boxu pro pásová okna s návinem rolety uloženým v boxu. | 1325 | 2100 | 1 | Stínění pro místnost 4_240
OV.F4266 | BF | 4NP | OVY-001 | Manuální interiérová roleta v boxu pro pásová okna s návinem rolety uloženým v boxu. | 2450 | 2100 | 1 | Stínění pro místnost 4_249
OV.F4267 | BF | 4NP | OVY-001 | Manuální interiérová roleta v boxu pro pásová okna s návinem rolety uloženým v boxu. | 2175 | 2100 | 1 | Stínění pro místnost 4_256
OV.F4268 | BF | 4NP | OVY-001 | Manuální interiérová roleta v boxu pro pásová okna s návinem rolety uloženým v boxu. | 8100 | 2100 | 1 | Stínění pro místnost 4_340
OV.F4269 | BF | 4NP | OVY-001 | Manuální interiérová roleta v boxu pro pásová okna s návinem rolety uloženým v boxu. | 8100 | 2100 | 1 | Stínění pro místnost 4_341
OV.F4270 | BF | 4NP | OVY-001 | Manuální interiérová roleta v boxu pro pásová okna s návinem rolety uloženým v boxu. | 8100 | 2100 | 1 | Stínění pro místnost 4_342
OV.F4271 | BF | 4NP | OVY-001 | Manuální interiérová roleta v boxu pro pásová okna s návinem rolety uloženým v boxu. | 7650 | 2100 | 1 | Stínění pro místnost 4_343
OV.F4272 | BF | 4NP | OVY-001 | Manuální interiérová roleta v boxu pro pásová okna s návinem rolety uloženým v boxu. | 2475 | 2100 | 1 | Stínění pro místnost 4_344
OV.F4273 | BF | 4NP | OVY-001 | Manuální interiérová roleta v boxu pro pásová okna s návinem rolety uloženým v boxu. | 2750 | 2100 | 1 | Stínění pro místnost 4_344
OV.F4274 | BF | 4NP | OVY-001 | Manuální interiérová roleta v boxu pro pásová okna s návinem rolety uloženým v boxu. | 2525 | 2100 | 1 | Stínění pro místnost 4_344
OV.F4275 | BF | 4NP | OVY-001 | Manuální interiérová roleta v boxu pro pásová okna s návinem rolety uloženým v boxu. | 5140 | 2100 | 1 | Stínění pro místnost 4_345
OV.F4276 | BF | 4NP | OVY-001 | Manuální interiérová roleta v boxu pro pásová okna s návinem rolety uloženým v boxu. | 2475 | 2100 | 1 | Stínění pro místnost 4_346
OV.F4277 | BF | 4NP | OVY-001 | Manuální interiérová roleta v boxu pro pásová okna s návinem rolety uloženým v boxu. | 2075 | 2100 | 1 | Stínění pro místnost 4_346
OV.F4278 | BF | 4NP | OVY-001 | Manuální interiérová roleta v boxu pro pásová okna s návinem rolety uloženým v boxu. | 3200 | 2100 | 1 | Stínění pro místnost 4_346
OV.F4279 | BF | 4NP | OVY-001 | Manuální interiérová roleta v boxu pro pásová okna s návinem rolety uloženým v boxu. | 5100 | 2100 | 1 | Stínění pro místnost 4_347
OV.F4280 | BF | 4NP | OVY-001 | Manuální interiérová roleta v boxu pro pásová okna s návinem rolety uloženým v boxu. | 2475 | 2100 | 1 | Stínění pro místnost 4_348
OV.F4281 | BF | 4NP | OVY-001 | Manuální interiérová roleta v boxu pro pásová okna s návinem rolety uloženým v boxu. | 2075 | 2100 | 1 | Stínění pro místnost 4_348
OV.F4282 | BF | 4NP | OVY-001 | Manuální interiérová roleta v boxu pro pásová okna s návinem rolety uloženým v boxu. | 3200 | 2100 | 1 | Stínění pro místnost 4_348
OV.F4283 | BF | 4NP | OVY-001 | Manuální interiérová roleta v boxu pro pásová okna s návinem rolety uloženým v boxu. | 2475 | 2100 | 1 | Stínění pro místnost 4_349
OV.F4284 | BF | 4NP | OVY-001 | Manuální interiérová roleta v boxu pro pásová okna s návinem rolety uloženým v boxu. | 2075 | 2100 | 1 | Stínění pro místnost 4_349
OV.F4285 | BF | 4NP | OVY-001 | Manuální interiérová roleta v boxu pro pásová okna s návinem rolety uloženým v boxu. | 3200 | 2100 | 1 | Stínění pro místnost 4_349
OV.F4286 | BF | 4NP | OVY-001 | Manuální interiérová roleta v boxu pro pásová okna s návinem rolety uloženým v boxu. | 5150 | 2100 | 1 | Stínění pro místnost 4_350
OV.F4287 | BF | 4NP | OVY-005 | Manuální interiérová roleta v boxu pro rastrovou fasádu s návinem rolety uloženým v boxu. | 3975 | 2350 | 1 | Stínění pro místnost 4_391
OV.F4288 | BF | 4NP | OVY-005 | Manuální interiérová roleta v boxu pro rastrovou fasádu s návinem rolety uloženým v boxu. | 3975 | 2350 | 1 | Stínění pro místnost 4_391
OV.L4050 | BF | 4NP | OVY-012 | Vnitřní vertikální otočné stínící lamely. Manuálně ovládané. Sdružené ovládání po 4ks horizontálním madlem. Včetně kotvení do podlahy a podhledu | 360/3200/50mm |  | 19 | Stínění pro místnost 4_075
OV.L4051 | BF | 4NP | OVY-012 | Vnitřní vertikální otočné stínící lamely. Manuálně ovládané. Sdružené ovládání po 4ks horizontálním madlem. Včetně kotvení do podlahy a podhledu | 360/3200/50mm |  | 13 | Stínění pro místnost 4_076
OV.L4052 | BF | 4NP | OVY-012 | Vnitřní vertikální otočné stínící lamely. Manuálně ovládané. Sdružené ovládání po 4ks horizontálním madlem. Včetně kotvení do podlahy a podhledu | 360/3200/50mm |  | 12 | Stínění pro místnost 4_308
OV.L4053 | BF | 4NP | OVY-012 | Vnitřní vertikální otočné stínící lamely. Manuálně ovládané. Sdružené ovládání po 4ks horizontálním madlem. Včetně kotvení do podlahy a podhledu | 360/3200/50mm |  | 13 | Stínění pro místnost 4_309
OV.L4054 | BF | 4NP | OVY-012 | Vnitřní vertikální otočné stínící lamely. Manuálně ovládané. Sdružené ovládání po 4ks horizontálním madlem. Včetně kotvení do podlahy a podhledu | 360/3200/50mm |  | 19 | Stínění pro místnost 4_156
OV.L4055 | BF | 4NP | OVY-012 | Vnitřní vertikální otočné stínící lamely. Manuálně ovládané. Sdružené ovládání po 4ks horizontálním madlem. Včetně kotvení do podlahy a podhledu | 360/3200/50mm |  | 7 | Stínění pro místnost 4_157
OV.L4056 | BF | 4NP | OVY-012 | Vnitřní vertikální otočné stínící lamely. Manuálně ovládané. Sdružené ovládání po 4ks horizontálním madlem. Včetně kotvení do podlahy a podhledu | 360/3200/50mm |  | 17 | Stínění pro místnost 4_149
OV.L4057 | BF | 4NP | OVY-012 | Vnitřní vertikální otočné stínící lamely. Manuálně ovládané. Sdružené ovládání po 4ks horizontálním madlem. Včetně kotvení do podlahy a podhledu | 360/3200/50mm |  | 13 | Stínění pro místnost 4_150
OV.L4058 | BF | 4NP | OVY-012 | Vnitřní vertikální otočné stínící lamely. Manuálně ovládané. Sdružené ovládání po 4ks horizontálním madlem. Včetně kotvení do podlahy a podhledu | 360/3200/50mm |  | 19 | Stínění pro místnost 4_281
OV.L4059 | BF | 4NP | OVY-012 | Vnitřní vertikální otočné stínící lamely. Manuálně ovládané. Sdružené ovládání po 4ks horizontálním madlem. Včetně kotvení do podlahy a podhledu | 360/3200/50mm |  | 19 | Stínění pro místnost 4_237
OV.L4060 | BF | 4NP | OVY-012 | Vnitřní vertikální otočné stínící lamely. Manuálně ovládané. Sdružené ovládání po 4ks horizontálním madlem. Včetně kotvení do podlahy a podhledu | 360/3200/50mm |  | 19 | Stínění pro místnost 4_247
OV.L4061 | BF | 4NP | OVY-012 | Vnitřní vertikální otočné stínící lamely. Manuálně ovládané. Sdružené ovládání po 4ks horizontálním madlem. Včetně kotvení do podlahy a podhledu | 360/3200/50mm |  | 19 | Stínění pro místnost 4_246
OV.L4062 | BF | 4NP | OVY-012 | Vnitřní vertikální otočné stínící lamely. Manuálně ovládané. Sdružené ovládání po 4ks horizontálním madlem. Včetně kotvení do podlahy a podhledu | 360/3200/50mm |  | 19 | Stínění pro místnost 4_208
OV.L4063 | BF | 4NP | OVY-012 | Vnitřní vertikální otočné stínící lamely. Manuálně ovládané. Sdružené ovládání po 4ks horizontálním madlem. Včetně kotvení do podlahy a podhledu | 360/3200/50mm |  | 19 | Stínění pro místnost 4_210
OV.L4064 | BF | 4NP | OVY-012 | Vnitřní vertikální otočné stínící lamely. Manuálně ovládané. Sdružené ovládání po 4ks horizontálním madlem. Včetně kotvení do podlahy a podhledu | 360/3200/50mm |  | 19 | Stínění pro místnost 4_217

## Výkaz OV 06 (okap)
Výkaz OV- Budova faklut
Označení typu | Budova | Podlaží | Délka [mm] | Specifikační kód | Popis | Počet [ks] | Poznámka
5NP
OV.788 | BF | 5NP | 14300 |  | Hranatý dešťový okap šířky 140mm | 1
OV.789 | BF | 5NP | 5760 |  | Hranatý dešťový okap šířky 140mm | 1
OV.790 | BF | 5NP | 14500 |  | Hranatý dešťový okap šířky 140mm | 1
OV.791 | BF | 5NP | 5750 |  | Hranatý dešťový okap šířky 140mm | 1
OV.792 | BF | 5NP | 3200 |  | Hranatý dešťový svod 140mm | 5

## Výkaz OV 07 hasičáky
Výkaz OV hasicí přistroj - Budova fakult
Označení typu | Budova | Podlaží | Specifikační kód | Popis | Počet [ks] | Poznámka
1NP
OV.780 | BF | 1NP | PBR-001 | PG6-Přenosný hasicí přístroj práškový - 6 kg | 79
OV.781 | BF | 1NP | PBR-002 | S5-Přenosný hasicí přístroj sněhový (CO2)- 5 kg | 6
2NP
OV.780 | BF | 2NP | PBR-001 | PG6-Přenosný hasicí přístroj práškový - 6 kg | 52
OV.781 | BF | 2NP | PBR-002 | S5-Přenosný hasicí přístroj sněhový (CO2)- 5 kg | 2
3NP
OV.780 | BF | 3NP | PBR-001 | PG6-Přenosný hasicí přístroj práškový - 6 kg | 45
OV.781 | BF | 3NP | PBR-002 | S5-Přenosný hasicí přístroj sněhový (CO2)- 5 kg | 2
4NP
OV.780 | BF | 4NP | PBR-001 | PG6-Přenosný hasicí přístroj práškový - 6 kg | 46
OV.781 | BF | 4NP | PBR-002 | S5-Přenosný hasicí přístroj sněhový (CO2)- 5 kg | 4
OV.782 | BF | 4NP |  | Přenosný hasící přístroj P6/D alk. Kovy. Umístění a podrobnější specifikace viz D.1.3. PBŘ. | 1
5NP
OV.780 | BF | 5NP | PBR-001 | PG6-Přenosný hasicí přístroj práškový - 6 kg | 1
OV.781 | BF | 5NP | PBR-002 | S5-Přenosný hasicí přístroj sněhový (CO2)- 5 kg | 2

## Výkaz OV 08 Regály
Výkaz OV Regály - Budova fakult
Označení typu | Budova | Podlaží | Specifikační kód | Popis | Délka [bm] | Poznámka
1NP
OV.R02 | BF | 1NP | OVY-008 | Posuvný regálový systém. Dodávka včetně pojezdových kolejnic. | 1462.38 | Místnost 143
OV.R03 | BF | 1NP | OVY-008 | Posuvný regálový systém. Dodávka včetně pojezdových kolejnic. | 1287.3 | Místnost 141

## Výkaz OV 09
Výkaz OV Revizní dvířka - Budova fakult
Označení typu | Budova | Specifikační kód | Popis | šířka [mm] | výška [mm] | Počet [ks] | Poznámka
OV.661 - Revizní dvířka do SDK
OV.661.a | BF | OVY-701 | Revizní dvířka do SDK | 600 | 600 | 5
OV.661.b | BF | OVY-701 | Revizní dvířka do SDK | 300 | 300 | 119
OV.661.c | BF | OVY-701 | Revizní dvířka do SDK | 1500 | 300 | 22
OV.662.a | BF | OVY-704 | Revizní dvířka impregnovaná do SDK | 600 | 600 | 53
OV.662.b | BF | OVY-704 | Revizní dvířka impregnovaná do SDK | 300 | 300 | 111
OV.663.a | BF | OVY-705 | Revizní dvířka protipožární do SDK | 600 | 600 | 19
OV.664.a | BF | OVY-702 | Revizní dvířka pod keramický obklad | 600 | 600 | 29
Výkaz OV Zrcadla - Budova fakult
Označení typu | Budova | Specifikační kód | Popis | šířka [mm] | výška [mm] | Počet [ks] | Poznámka
OV.813 | BF | OVY-601 | Zrcadla na veřejných předsíních WC | 1050 | 1800 | 16 | přesná velikost zrcadla bude určena podle spárořezu obkladu
OV.814 | BF | OVY-601 | Zrcadla u zaměstnaneckých předsíní WC | 1050 | 900 | 4 | přesná velikost zrcadla bude určena podle spárořezu obkladu
OV.815 | BF | OVY-601 | Zrcadla u zaměstnaneckých předsíní WC | 1050 | 3200 | 7 | přesná velikost zrcadla bude určena podle spárořezu obkladu
OV.816 | BF | OVY-601 | Zrcadla na veřejných WC pod posluchárnami | 1050 | 4200 | 2 | přesná velikost zrcadla bude určena podle spárořezu obkladu
OV.817 | BF | OVY-601 | Zrcadla na veřejných WC pod posluchárnami | 1050 | 600 | 2 | přesná velikost zrcadla bude určena podle spárořezu obkladu
OV.818 | BF | OVY-601 | Zrcadla u zaměstnaneckých předsíní WC | 1050 | 600 | 11 | přesná velikost zrcadla bude určena podle spárořezu obkladu
OV.819 | BF | OVY-601 | Zrcadla u sprch v zaměstnaneckých šatnách | 1050 | 600 | 12 | přesná velikost zrcadla bude určena podle spárořezu obkladu
OV.820 | BF | OVY-601 | Zrcadla na bezbariérových WC | 1050 | 600 | 47 | přesná velikost zrcadla bude určena podle spárořezu obkladu
OV.821 | BF | OVY-601 | Zrcadlo v cyklistickém zázemí BF | 1050 | 2300 | 2 | přesná velikost zrcadla bude určena podle spárořezu obkladu
OV.822 | BF | OVY-601 | Zrcadla na WC v knihovně | 1050 | 3700 | 1 | přesná velikost zrcadla bude určena podle spárořezu obkladu
OV.823 | BF | OVY-601 | Zrcadla na WC v knihovně | 1050 | 1600 | 1 | přesná velikost zrcadla bude určena podle spárořezu obkladu
OV.824 | BF | OVY-601 | Zrcadla v cyklistickém zázemí v 1.PP | 1050 | 3800 | 1 | přesná velikost zrcadla bude určena podle spárořezu obkladu
OV.825 | BF | OVY-601 | Zrcadla v cyklistickém zázemí v 1.PP | 900 | 2150 | 1 | přesná velikost zrcadla bude určena podle spárořezu obkladu

## Výkaz OV 10 Zásobníky ručníků
Výkaz OV Zásobníky ručníků - Budova fakult
Označení typu | Budova | Podlaží | Specifikační kód | Popis | Počet [ks] | Poznámka
OV.826 | BF | 1NP | OVY-605 | Zásobník ručníků | 50
OV.826 | BF | 2NP | OVY-605 | Zásobník ručníků | 55
OV.826 | BF | 3NP | OVY-605 | Zásobník ručníků | 25
OV.826 | BF | 4NP | OVY-605 | Zásobník ručníků | 27
157

## Výkaz OV 11 Požární obklady
Výkaz OV Požární obklady sloupů - Budova fakult
Označení typu | Budova | Podlaží | Specifikační kód | Popis | Počet [ks] | Poznámka
OV.2201-P | BF | 2NP | OVY-036 | Požární obklad ocelového profilu TR219 - součást statiky. Délka 4450mm. Požadovaná odolnost dle PBŘ - R45. Jedná se o prefabrikované půl, nebo čtvrtkruhy ze segmentů z vápenokřemičitého materiálu s dokulata zabrouštěnými podélnými hranami. Předpokládaná tl. včetně finálního oplechování dle požadavku architekta bude do 50mm. | 8
OV.3201-P | BF | 3NP | OVY-036 | Požární obklad ocelového profilu TR219 - součást statiky. Délka 4450mm. Požadovaná odolnost dle PBŘ - R45. Jedná se o prefabrikované půl, nebo čtvrtkruhy ze segmentů z vápenokřemičitého materiálu s dokulata zabrouštěnými podélnými hranami. Předpokládaná tl. včetně finálního oplechování dle požadavku architekta bude do 50mm. | 8
OV.4201-P | BF | 4NP | OVY-036 | Požární obklad ocelového profilu TR219 - součást statiky. Délka 4450mm. Požadovaná odolnost dle PBŘ - R45. Jedná se o prefabrikované půl, nebo čtvrtkruhy ze segmentů z vápenokřemičitého materiálu s dokulata zabrouštěnými podélnými hranami. Předpokládaná tl. včetně finálního oplechování dle požadavku architekta bude do 50mm. | 8