## List1
Budova fakult
| Označení | Typ ZV | Rozměr, [mm] | Povrchová úprava | Délka, [m] | Hmotnost, [kg/m] | Hmotnost, [kg] | Počet, [ks] | Hmotnost celkem [kg] | Rezerva | Hmotnost celkem [kg] | Poznámka |  | Zábradlí | Počet, [ks/m] | Délka, [m] | Profil, [mm] | Hmotnost, [kg/m] | Hmotnost, [kg]
Schodiště 1 | ZV.0010 | Nástěnné schodišťové madlo - Profil ocelový dutý svařovaný s obdélníkovým průřezem | 40x20x3 | žárové zinkování | 3.23 | 2.434 | 7.8618 | 1 | 7.8618 | 1.05 | 8.2549 | Viz Schéma SH_05, SH_06 |  | Mádlo | 1 | 1 | 40x20 | 2.434 | 2.434
| ZV.0011 | Nástěnné schodišťové madlo - Profil ocelový dutý svařovaný s obdélníkovým průřezem | 40x20x3 | žárové zinkování | 2.92 | 2.434 | 7.1073 | 1 | 7.1073 | 1.05 | 7.4626 | Viz Schéma SH_05, SH_06 |  | Pásovina | 10 | 1.155 | 40x6 | 1.88 | 21.714
| ZV.0012 | Nástěnné schodišťové madlo - Profil ocelový dutý svařovaný s obdélníkovým průřezem | 40x20x3 | žárové zinkování | 4.6 | 2.434 | 11.1964 | 1 | 11.1964 | 1.05 | 11.7562 | Viz Schéma SH_05, SH_06 |  | Hmotnost 1 m zábradlí |  |  |  |  | 24.148
| ZV.0013 | Nástěnné schodišťové madlo - Profil ocelový dutý svařovaný s obdélníkovým průřezem | 40x20x3 | žárové zinkování | 4.04 | 2.434 | 9.8334 | 1 | 9.8334 | 1.05 | 10.325 | Viz Schéma SH_05, SH_06
| ZV.0014 | Nástěnné schodišťové madlo - Profil ocelový dutý svařovaný s obdélníkovým průřezem | 40x20x3 | žárové zinkování | 3.12 | 2.434 | 7.5941 | 1 | 7.5941 | 1.05 | 7.9738 | Viz Schéma SH_05, SH_06
| ZV.0015 | Nástěnné schodišťové madlo - Profil ocelový dutý svařovaný s obdélníkovým průřezem | 40x20x3 | žárové zinkování | 3.12 | 2.434 | 7.5941 | 1 | 7.5941 | 1.05 | 7.9738 | Viz Schéma SH_05, SH_06
| ZV.1010 | Nástěnné schodišťové madlo - Profil ocelový dutý svařovaný s obdélníkovým průřezem | 40x20x3 | žárové zinkování | 3.95 | 2.434 | 9.6143 | 1 | 9.6143 | 1.05 | 10.095 | Viz Schéma SH_05, SH_06
| ZV.1011 | Nástěnné schodišťové madlo - Profil ocelový dutý svařovaný s obdélníkovým průřezem | 40x20x3 | žárové zinkování | 3.63 | 2.434 | 8.8354 | 1 | 8.8354 | 1.05 | 9.2772 | Viz Schéma SH_05, SH_06
| ZV.1012 | Nástěnné schodišťové madlo - Profil ocelový dutý svařovaný s obdélníkovým průřezem | 40x20x3 | žárové zinkování | 4.6 | 2.434 | 11.1964 | 1 | 11.1964 | 1.05 | 11.7562 | Viz Schéma SH_05, SH_06
| ZV.1013 | Nástěnné schodišťové madlo - Profil ocelový dutý svařovaný s obdélníkovým průřezem | 40x20x3 | žárové zinkování | 4.4 | 2.434 | 10.7096 | 1 | 10.7096 | 1.05 | 11.2451 | Viz Schéma SH_05, SH_06
| ZV.1014 | Nástěnné schodišťové madlo - Profil ocelový dutý svařovaný s obdélníkovým průřezem | 40x20x3 | žárové zinkování | 3.65 | 2.434 | 8.8841 | 1 | 8.8841 | 1.05 | 9.3283 | Viz Schéma SH_05, SH_06
| ZV.1015 | Nástěnné schodišťové madlo - Profil ocelový dutý svařovaný s obdélníkovým průřezem | 40x20x3 | žárové zinkování | 3.65 | 2.434 | 8.8841 | 1 | 8.8841 | 1.05 | 9.3283 | Viz Schéma SH_05, SH_06
| ZV.2010 | Nástěnné schodišťové madlo - Profil ocelový dutý svařovaný s obdélníkovým průřezem | 40x20x3 | žárové zinkování | 5.3 | 2.434 | 12.9002 | 1 | 12.9002 | 1.05 | 13.5452 | Viz Schéma SH_05, SH_06
| ZV.2011 | Nástěnné schodišťové madlo - Profil ocelový dutý svařovaný s obdélníkovým průřezem | 40x20x3 | žárové zinkování | 5.3 | 2.434 | 12.9002 | 1 | 12.9002 | 1.05 | 13.5452 | Viz Schéma SH_05, SH_06
| ZV.2012 | Nástěnné schodišťové madlo - Profil ocelový dutý svařovaný s obdélníkovým průřezem | 40x20x3 | žárové zinkování | 4.6 | 2.434 | 11.1964 | 1 | 11.1964 | 1.05 | 11.7562 | Viz Schéma SH_05, SH_06
| ZV.2013 | Nástěnné schodišťové madlo - Profil ocelový dutý svařovaný s obdélníkovým průřezem | 40x20x3 | žárové zinkování | 4.72 | 2.434 | 11.4885 | 1 | 11.4885 | 1.05 | 12.0629 | Viz Schéma SH_05, SH_06
| ZV.3010 | Nástěnné schodišťové madlo - Profil ocelový dutý svařovaný s obdélníkovým průřezem | 40x20x3 | žárové zinkování | 5.3 | 2.434 | 12.9002 | 1 | 12.9002 | 1.05 | 13.5452 | Viz Schéma SH_05, SH_06
| ZV.3011 | Nástěnné schodišťové madlo - Profil ocelový dutý svařovaný s obdélníkovým průřezem | 40x20x3 | žárové zinkování | 5.3 | 2.434 | 12.9002 | 1 | 12.9002 | 1.05 | 13.5452 | Viz Schéma SH_05, SH_06
| ZV.3012 | Nástěnné schodišťové madlo - Profil ocelový dutý svařovaný s obdélníkovým průřezem | 40x20x3 | žárové zinkování | 4.6 | 2.434 | 11.1964 | 1 | 11.1964 | 1.05 | 11.7562 | Viz Schéma SH_05, SH_06
| ZV.3013 | Zábradlí: Schodišťové madlo - Profil ocelový dutý svařovaný s obdélníkovým průřezem 40x20x3 mm Sloupky - Tyč ocelová plochá 40x6 mm, výška 1150 mm, 10 ks/m | - | žárové zinkování | 9 | 24.148 | 217.332 | 1 | 217.332 | 1.05 | 228.1986 | Viz Schéma SH_05, SH_06
|  | Kotevní deska z ocelového plechu válcovaného za tepla | 220x120x10 | žárové zinkování | - | - | 2.0724 | 27 | 55.9548 | 1.05 | 58.7525
|  | Jekl - Profil ocelový dutý svařovaný s obdélníkovým průřezem | 40x20x3 | žárové zinkování | 0.27 | 2.434 | 0.65718 | 27 | 17.7439 | 1.05 | 17.7439
[8 empty] | Suma | 291.0307 |  | 304.695
| ZV.4010 | Zábradlí: Schodišťové madlo - Profil ocelový dutý svařovaný s obdélníkovým průřezem 40x20x3 mm Sloupky - Tyč ocelová plochá 40x6 mm, výška 1150 mm, 10 ks/m | - | žárové zinkování | 2 | 24.148 | 48.296 | 1 | 48.296 | 1.05 | 50.7108 | Viz Schéma SH_05, SH_06
|  | Kotevní deska z ocelového plechu válcovaného za tepla | 220x120x10 | žárové zinkování | - | - | 2.0724 | 7 | 14.5068 | 1.05 | 15.2321
|  | Jekl - Profil dutý svařovaný s obdélníkovým průřezem | 40x20x3 | žárové zinkování | 0.27 | 2.434 | 0.65718 | 7 | 4.6003 | 1.05 | 4.6003
[8 empty] | Suma | 67.4031 |  | 70.5432
| Označení | Typ ZV | Rozměr, [mm] | Povrchová úprava | Délka, [m] | Hmotnost, [kg/m] | Hmotnost, [kg] | Počet, [ks] | Hmotnost celkem [kg] |  | Hmotnost celkem [kg] |  | Rezerva | Kotevní deska | Délka, [m] | Šířka, [m] | Plocha , [m2] | Počet, [ks] | Hmotnost, [kg]
Schodiště 2 | ZV.0020 | Nástěnné schodišťové madlo - Profil ocelový dutý svařovaný s obdélníkovým průřezem | 40x20x3 | žárové zinkování | 1.45 | 2.434 | 3.5293 | 1 | 3.5293 | 1.05 | 3.7058 | Viz Schéma SH_05, SH_06 |  | Plech | 1 | 2 | 2 | 1 | 157
| ZV.0021 | Nástěnné schodišťové madlo - Profil ocelový dutý svařovaný s obdélníkovým průřezem | 40x20x3 | žárové zinkování | 1.6 | 2.434 | 3.8944 | 1 | 3.8944 | 1.05 | 4.0891 | Viz Schéma SH_05, SH_06 |  | Kotevní deska | 0.22 | 0.12 | 0.0264 | 75.7576 | 2.0724
| ZV.0022 | Nástěnné schodišťové madlo - Profil ocelový dutý svařovaný s obdélníkovým průřezem | 40x20x3 | žárové zinkování | 3.6 | 2.434 | 8.7624 | 1 | 8.7624 | 1.05 | 9.2005 | Viz Schéma SH_05, SH_06 |  | Hmotnost 1 kotevní desky |  |  |  |  | 2.0724
| ZV.0023 | Nástěnné schodišťové madlo - Profil ocelový dutý svařovaný s obdélníkovým průřezem | 40x20x3 | žárové zinkování | 3.9 | 2.434 | 9.4926 | 1 | 9.4926 | 1.05 | 9.9672 | Viz Schéma SH_05, SH_06
| ZV.0024 | Nástěnné schodišťové madlo - Profil ocelový dutý svařovaný s obdélníkovým průřezem | 40x20x3 | žárové zinkování | 4.6 | 2.434 | 11.1964 | 1 | 11.1964 | 1.05 | 11.7562 | Viz Schéma SH_05, SH_06
| ZV.0025 | Nástěnné schodišťové madlo - Profil ocelový dutý svařovaný s obdélníkovým průřezem | 40x20x3 | žárové zinkování | 4.9 | 2.434 | 11.9266 | 1 | 11.9266 | 1.05 | 12.5229 | Viz Schéma SH_05, SH_06
| ZV.1020 | Nástěnné schodišťové madlo - Profil ocelový dutý svařovaný s obdélníkovým průřezem | 40x20x3 | žárové zinkování | 3.6 | 2.434 | 8.7624 | 1 | 8.7624 | 1.05 | 9.2005 | Viz Schéma SH_05, SH_06
| ZV.1021 | Nástěnné schodišťové madlo - Profil ocelový dutý svařovaný s obdélníkovým průřezem | 40x20x3 | žárové zinkování | 3.65 | 2.434 | 8.8841 | 1 | 8.8841 | 1.05 | 9.3283 | Viz Schéma SH_05, SH_06
| ZV.1022 | Nástěnné schodišťové madlo - Profil ocelový dutý svařovaný s obdélníkovým průřezem | 40x20x3 | žárové zinkování | 4.6 | 2.434 | 11.1964 | 1 | 11.1964 | 1.05 | 11.7562 | Viz Schéma SH_05, SH_06
Schodiště 2 | ZV.1023 | Zábradlí: Schodišťové madlo - Profil ocelový dutý svařovaný s obdélníkovým průřezem 40x20x3 mm Sloupky - Tyč ocelová plochá 40x6 mm, výška 1150 mm, 10 ks/m | 40x20x3 | žárové zinkování | 8.5 | 2.434 | 20.689 | 1 | 20.689 | 1.05 | 21.7234 | Viz Schéma SH_05, SH_06
|  | Kotevní deska z plechu válcovaného za tepla | 220x120x10 | žárové zinkování | - | - | 2.0724 | 27 | 55.9548 | 1.05 | 58.7525
|  | Jekl - Profil ocelový dutý svařovaný s obdélníkovým průřezem | 40x20x3 | žárové zinkování | 0.27 | 2.434 | 0.65718 | 27 | 17.7439 | 1.05 | 18.6311
[8 empty] | Suma | 94.3877 |  | 99.107
| ZV.1024 | Nástěnné schodišťové madlo - Profil ocelový dutý svařovaný s obdélníkovým průřezem | 40x20x3 | žárové zinkování | 3.6 | 2.434 | 8.7624 | 1 | 8.7624 | 1.05 | 9.2005 | Viz Schéma SH_05, SH_06
| ZV.1025 | Nástěnné schodišťové madlo - Profil ocelový dutý svařovaný s obdélníkovým průřezem | 40x20x3 | žárové zinkování | 4.9 | 2.434 | 11.9266 | 1 | 11.9266 | 1.05 | 12.5229 | Viz Schéma SH_05, SH_06
| ZV.2020 | Nástěnné schodišťové madlo - Profil ocelový dutý svařovaný s obdélníkovým průřezem | 40x20x3 | žárové zinkování | 3.6 | 2.434 | 8.7624 | 1 | 8.7624 | 1.05 | 9.2005 | Viz Schéma SH_05, SH_06
| ZV.2021 | Nástěnné schodišťové madlo - Profil ocelový dutý svařovaný s obdélníkovým průřezem | 40x20x3 | žárové zinkování | 3.65 | 2.434 | 8.8841 | 1 | 8.8841 | 1.05 | 9.3283 | Viz Schéma SH_05, SH_06
| ZV.2022 | Nástěnné schodišťové madlo - Profil ocelový dutý svařovaný s obdélníkovým průřezem | 40x20x3 | žárové zinkování | 4.6 | 2.434 | 11.1964 | 1 | 11.1964 | 1.05 | 11.7562 | Viz Schéma SH_05, SH_06
| ZV.2023 | Zábradlí: Schodišťové madlo - Profil ocelový dutý svařovaný s obdélníkovým průřezem 40x20x3 mm Sloupky - Tyč ocelová plochá 40x6 mm, výška 1150 mm, 10 ks/m | 40x20x3 | žárové zinkování | 8.5 | 2.434 | 20.689 | 1 | 20.689 | 1.05 | 21.7234 | Viz Schéma SH_05, SH_06
|  | Kotevní deska z ocelového plechu válcovaného za tepla | 220x120x10 | žárové zinkování | - | - | 2.0724 | 27 | 55.9548 | 1.05 | 58.7525
|  | Jekl - Profil ocelový dutý svařovaný s obdélníkovým průřezem | 40x20x3 | žárové zinkování | 0.27 | 2.434 | 0.65718 | 27 | 17.7439 | 1.05 | 18.6311
[8 empty] | Suma | 94.3877 |  | 99.107
| ZV.2024 | Nástěnné schodišťové madlo - Profil ocelový dutý svařovaný s obdélníkovým průřezem | 40x20x3 | žárové zinkování | 3.6 | 2.434 | 8.7624 | 1 | 8.7624 | 1.05 | 9.2005 | Viz Schéma SH_05, SH_06
| ZV.2025 | Nástěnné schodišťové madlo - Profil ocelový dutý svařovaný s obdélníkovým průřezem | 40x20x3 | žárové zinkování | 4.9 | 2.434 | 11.9266 | 1 | 11.9266 | 1.05 | 12.5229 | Viz Schéma SH_05, SH_06
| ZV.3020 | Nástěnné schodišťové madlo - Profil ocelový dutý svařovaný s obdélníkovým průřezem | 40x20x3 | žárové zinkování | 3.6 | 2.434 | 8.7624 | 1 | 8.7624 | 1.05 | 9.2005 | Viz Schéma SH_05, SH_06
| ZV.3021 | Nástěnné schodišťové madlo - Profil ocelový dutý svařovaný s obdélníkovým průřezem | 40x20x3 | žárové zinkování | 3.65 | 2.434 | 8.8841 | 1 | 8.8841 | 1.05 | 9.3283 | Viz Schéma SH_05, SH_06
| ZV.3022 | Nástěnné schodišťové madlo - Profil ocelový dutý svařovaný s obdélníkovým průřezem | 40x20x3 | žárové zinkování | 4.6 | 2.434 | 11.1964 | 1 | 11.1964 | 1.05 | 11.7562 | Viz Schéma SH_05, SH_06
| ZV.3023 | Zábradlí: Nástěnné schodišťové madlo - Profil ocelový dutý svařovaný s obdélníkovým průřezem 40x20x3 mm Sloupky - Tyč ocelová plochá 40x6 mm, výška 1150 mm, 10 ks/m | 40x20x3 | žárové zinkování | 8.5 | 2.434 | 20.689 | 1 | 20.689 | 1.05 | 21.7234 | Viz Schéma SH_05, SH_06
|  | Kotevní deska z ocelového plechu válcovaného za tepla | 220x120x10 | žárové zinkování | - | - | 2.0724 | 27 | 55.9548 | 1.05 | 58.7525
|  | Jekl - Profil ocelový dutý svařovaný s obdélníkovým průřezem | 40x20x3 | žárové zinkování | 0.27 | 2.434 | 0.65718 | 27 | 17.7439 | 1.05 | 18.6311
[8 empty] | Suma | 94.3877 |  | 99.107
| ZV.3024 | Nástěnné schodišťové madlo - Profil ocelový dutý svařovaný s obdélníkovým průřezem | 40x20x3 | žárové zinkování | 3.6 | 2.434 | 8.7624 | 1 | 8.7624 | 1.05 | 9.2005 | Viz Schéma SH_07
| ZV.3025 | Nástěnné schodišťové madlo - Profil ocelový dutý svařovaný s obdélníkovým průřezem | 40x20x3 | žárové zinkování | 4.9 | 2.434 | 11.9266 | 1 | 11.9266 | 1.05 | 12.5229 | Viz Schéma SH_07
| ZV.4020 | Zábradlí: Schodišťové madlo - Profil ocelový dutý svařovaný s obdélníkovým průřezem 40x20x3 mm Sloupky - Tyč ocelová plochá 40x6 mm, výška 1150 mm, 10 ks/m | - | žárové zinkování | 2 | 24.148 | 48.296 | 1 | 48.296 | 1.05 | 50.7108 | Viz Schéma SH_07
|  | Kotevní deska z ocelového plechu válcovaného za tepla | 220x120x10 | žárové zinkování | - | - | 2.0724 | 7 | 14.5068 | 1.05 | 15.2321
|  | Jekl - Profil ocelový dutý svařovaný s obdélníkovým průřezem | 40x20x3 | žárové zinkování | 0.27 | 2.434 | 0.65718 | 7 | 4.6003 | 1.05 | 4.8303
[8 empty] | Suma | 67.4031 |  | 70.7732
| Označení | Typ ZV | Rozměr, [mm] | Povrchová úprava | Délka, [m] | Hmotnost, [kg/m] | Hmotnost, [kg] | Počet, [ks] | Hmotnost celkem [kg] | Rezerva | Hmotnost celkem [kg]
Schodiště 3 | ZV.0030 | Nástěnné schodišťové madlo - Profil ocelový dutý svařovaný s obdélníkovým průřezem | 40x20x3 | žárové zinkování | 4.49 | 2.434 | 10.9287 | 1 | 10.9287 | 1.05 | 11.4751 | Viz Schéma SH_07
| ZV.0031 | Nástěnné schodišťové madlo - Profil ocelový dutý svařovaný s obdélníkovým průřezem | 40x20x3 | žárové zinkování | 5.02 | 2.434 | 12.2187 | 1 | 12.2187 | 1.05 | 12.8296 | Viz Schéma SH_07
| ZV.1030 | Nástěnné schodišťové madlo - Profil ocelový dutý svařovaný s obdélníkovým průřezem | 40x20x3 | žárové zinkování | 5.51 | 2.434 | 13.4113 | 1 | 13.4113 | 1.05 | 14.0819 | Viz Schéma SH_07
| ZV.1031 | Nástěnné schodišťové madlo - Profil ocelový dutý svařovaný s obdélníkovým průřezem | 40x20x3 | žárové zinkování | 5.25 | 2.434 | 12.7785 | 1 | 12.7785 | 1.05 | 13.4174 | Viz Schéma SH_07
| ZV.2030 | Nástěnné schodišťové madlo - Profil ocelový dutý svařovaný s obdélníkovým průřezem | 40x20x3 | žárové zinkování | 4.83 | 2.434 | 11.7562 | 1 | 11.7562 | 1.05 | 12.344 | Viz Schéma SH_07
| ZV.2031 | Nástěnné schodišťové madlo - Profil ocelový dutý svařovaný s obdélníkovým průřezem | 40x20x3 | žárové zinkování | 4.23 | 2.434 | 10.2958 | 1 | 10.2958 | 1.05 | 10.8106 | Viz Schéma SH_07
| ZV.3030 | Nástěnné schodišťové madlo - Profil ocelový dutý svařovaný s obdélníkovým průřezem | 40x20x3 | žárové zinkování | 4.15 | 2.434 | 10.1011 | 1 | 10.1011 | 1.05 | 10.6062 | Viz Schéma SH_07
| ZV.3031 | Nástěnné schodišťové madlo - Profil ocelový dutý svařovaný s obdélníkovým průřezem | 40x20x3 | žárové zinkování | 4.68 | 2.434 | 11.3911 | 1 | 11.3911 | 1.05 | 11.9607 | Viz Schéma SH_07
| ZV.4030 | Nástěnné schodišťové madlo - Profil ocelový dutý svařovaný s obdélníkovým průřezem | 40x20x3 | žárové zinkování | 4.83 | 2.434 | 11.7562 | 1 | 11.7562 | 1.05 | 12.344 | Viz Schéma SH_07
| ZV.4031 | Nástěnné schodišťové madlo - Profil ocelový dutý svařovaný s obdélníkovým průřezem | 40x20x3 | žárové zinkování | 4.49 | 2.434 | 10.9287 | 1 | 10.9287 | 1.05 | 11.4751 | Viz Schéma SH_07
| ZV.5030 | Zábradlí: Schodišťové madlo - Profil ocelový dutý svařovaný s obdélníkovým průřezem 40x20x3 mm Sloupky - Tyč ocelová plochá 40x6 mm, výška 1150 mm, 10 ks/m | - | žárové zinkování | 1.78 | 24.148 | 42.9834 | 1 | 42.9834 | 1.05 | 45.1326 | Viz Schéma SH_07
|  | Kotevní deska z ocelového plechu válcovaného za tepla | 220x120x10 | žárové zinkování | - | - | 2.0724 | 6 | 12.4344 | 1.05 | 13.0561
|  | Jekl - Profil ocelový dutý svařovaný s obdélníkovým průřezem | 40x20x3 | žárové zinkování | 0.27 | 2.434 | 0.65718 | 6 | 3.9431 | 1.05 | 4.1402
[8 empty] | Suma | 59.3609 |  | 62.329
| ZV.0032 | Zábradlí: Schodišťové madlo - Profil ocelový dutý svařovaný s obdélníkovým průřezem 40x20x3 mm Sloupky - Tyč ocelová plochá 40x6 mm, výška 1150 mm, 10 ks/m | - | žárové zinkování | 50.18 | 24.148 | 1211.7466 | 1 | 1211.7466 | 1.05 | 1272.334 | Viz Schéma SH_07
|  | Kotevní deska z ocelového plechu válcovaného za tepla | 220x120x10 | žárové zinkování | - | - | 2.0724 | 146 | 302.5704 | 1.05 | 317.6989
|  | Jekl - Profil ocelový dutý svařovaný s obdélníkovým průřezem | 40x20x3 | žárové zinkování | 0.27 | 2.434 | 0.65718 | 146 | 95.9483 | 1.05 | 100.7457
[8 empty] | Suma | 1610.2653 |  | 1690.7786
| Označení | Typ ZV | Rozměr, [mm] | Povrchová úprava | Délka, [m] | Hmotnost, [kg/m] | Hmotnost, [kg] | Počet, [ks] | Hmotnost celkem [kg] | Rezerva | Hmotnost celkem [kg]
Schodiště 4 | ZV.0040 | Nástěnné schodišťové madlo - Profil ocelový dutý svařovaný s obdélníkovým průřezem | 40x20x3 | žárové zinkování | 4.49 | 2.434 | 10.9287 | 1 | 10.9287 | 1.05 | 11.4751 | Viz Schéma SH_07
| ZV.0041 | Nástěnné schodišťové madlo - Profil dutý svařovaný s obdélníkovým průřezem | 40x20x3 | žárové zinkování | 5.02 | 2.434 | 12.2187 | 1 | 12.2187 | 1.05 | 12.8296 | Viz Schéma SH_07
| ZV.1040 | Nástěnné schodišťové madlo - Profil ocelový dutý svařovaný s obdélníkovým průřezem | 40x20x3 | žárové zinkování | 5.51 | 2.434 | 13.4113 | 1 | 13.4113 | 1.05 | 14.0819 | Viz Schéma SH_07
| ZV.1041 | Nástěnné schodišťové madlo - Profil ocelový dutý svařovaný s obdélníkovým průřezem | 40x20x3 | žárové zinkování | 5.25 | 2.434 | 12.7785 | 1 | 12.7785 | 1.05 | 13.4174 | Viz Schéma SH_07
| ZV.2040 | Nástěnné schodišťové madlo - Profil ocelový dutý svařovaný s obdélníkovým průřezem | 40x20x3 | žárové zinkování | 4.83 | 2.434 | 11.7562 | 1 | 11.7562 | 1.05 | 12.344 | Viz Schéma SH_07
| ZV.2041 | Nástěnné schodišťové madlo - Profil ocelový dutý svařovaný s obdélníkovým průřezem | 40x20x3 | žárové zinkování | 4.23 | 2.434 | 10.2958 | 1 | 10.2958 | 1.05 | 10.8106 | Viz Schéma SH_07
| ZV.3040 | Nástěnné schodišťové madlo - Profil ocelový dutý svařovaný s obdélníkovým průřezem | 40x20x3 | žárové zinkování | 4.15 | 2.434 | 10.1011 | 1 | 10.1011 | 1.05 | 10.6062 | Viz Schéma SH_07
| ZV.3041 | Nástěnné schodišťové madlo - Profil ocelový dutý svařovaný s obdélníkovým průřezem | 40x20x3 | žárové zinkování | 4.68 | 2.434 | 11.3911 | 1 | 11.3911 | 1.05 | 11.9607 | Viz Schéma SH_07
| ZV.4040 | Zábradlí: Schodišťové madlo - Profil ocelový dutý svařovaný s obdélníkovým průřezem 40x20x3 mm Sloupky - Tyč ocelová plochá 40x6 mm, výška 1150 mm, 10 ks/m | - | žárové zinkování | 1.68 | 24.148 | 40.5686 | 1 | 40.5686 | 1.05 | 42.5971 | Viz Schéma SH_07
|  | Kotevní deska z ocelového plechu válcovaného za tepla | 220x120x10 | žárové zinkování | - | - | 2.0724 | 5 | 10.362 | 1.05 | 10.8801
|  | Jekl - Profil ocelový dutý svařovaný s obdélníkovým průřezem | 40x20x3 | žárové zinkování | 0.27 | 2.434 | 0.65718 | 5 | 3.2859 | 1.05 | 3.4502
[8 empty] | Suma | 54.2165 |  | 56.9274
| ZV.0042 | Zábradlí: Nástěnné schodišťové madlo - Profil ocelový dutý svařovaný s obdélníkovým průřezem 40x20x3 mm Sloupky - Tyč ocelová plochá 40x6 mm, výška 1150 mm, 10 ks/m | - | žárové zinkování | 40.26 | 24.148 | 972.1985 | 1 | 972.1985 | 1.05 | 1020.8084 | Viz Schéma SH_07
|  | Kotevní deska z ocelového plechu válcovaného za tepla | 220x120x10 | žárové zinkování | - | - | 2.0724 | 118 | 244.5432 | 1.05 | 256.7704
|  | Jekl - Profil ocelový dutý svařovaný s obdélníkovým průřezem | 40x20x3 | žárové zinkování | 0.27 | 2.434 | 0.65718 | 118 | 77.5472 | 1.05 | 81.4246
[8 empty] | Suma | 1294.2889 |  | 1359.0034
| Označení | Typ ZV | Rozměr, [mm] | Povrchová úprava | Délka, [m] | Hmotnost, [kg/m] | Hmotnost, [kg] | Počet, [ks] | Hmotnost celkem [kg] | Rezerva | Hmotnost celkem [kg]
Schodiště 5 | ZV.0050 | Nástěnné schodišťové madlo - Profil ocelový dutý svařovaný s obdélníkovým průřezem | 40x20x3 | žárové zinkování | 4.49 | 2.434 | 10.9287 | 1 | 10.9287 | 1.05 | 11.4751 | Viz Schéma SH_07
| ZV.0051 | Nástěnné schodišťové madlo - Profil ocelový dutý svařovaný s obdélníkovým průřezem | 40x20x3 | žárové zinkování | 5.02 | 2.434 | 12.2187 | 1 | 12.2187 | 1.05 | 12.8296 | Viz Schéma SH_07
| ZV.1050 | Nástěnné schodišťové madlo - Profil ocelový dutý svařovaný s obdélníkovým průřezem | 40x20x3 | žárové zinkování | 5.51 | 2.434 | 13.4113 | 1 | 13.4113 | 1.05 | 14.0819 | Viz Schéma SH_07
| ZV.1051 | Nástěnné schodišťové madlo - Profil ocelový dutý svařovaný s obdélníkovým průřezem | 40x20x3 | žárové zinkování | 5.25 | 2.434 | 12.7785 | 1 | 12.7785 | 1.05 | 13.4174 | Viz Schéma SH_07
| ZV.2050 | Nástěnné schodišťové madlo - Profil ocelový dutý svařovaný s obdélníkovým průřezem | 40x20x3 | žárové zinkování | 4.83 | 2.434 | 11.7562 | 1 | 11.7562 | 1.05 | 12.344 | Viz Schéma SH_07
| ZV.2051 | Nástěnné schodišťové madlo - Profil ocelový dutý svařovaný s obdélníkovým průřezem | 40x20x3 | žárové zinkování | 4.23 | 2.434 | 10.2958 | 1 | 10.2958 | 1.05 | 10.8106 | Viz Schéma SH_07
| ZV.3050 | Nástěnné schodišťové madlo - Profil ocelový dutý svařovaný s obdélníkovým průřezem | 40x20x3 | žárové zinkování | 4.15 | 2.434 | 10.1011 | 1 | 10.1011 | 1.05 | 10.6062 | Viz Schéma SH_07
| ZV.3051 | Nástěnné schodišťové madlo - Profil ocelový dutý svařovaný s obdélníkovým průřezem | 40x20x3 | žárové zinkování | 4.68 | 2.434 | 11.3911 | 1 | 11.3911 | 1.05 | 11.9607 | Viz Schéma SH_07
| ZV.4050 | Zábradlí: Schodišťové madlo - Profil ocelový dutý svařovaný s obdélníkovým průřezem 40x20x3 mm Sloupky - Tyč ocelová plochá 40x6 mm, výška 1150 mm, 10 ks/m | - | žárové zinkování | 1.68 | 24.148 | 40.5686 | 1 | 40.5686 | 1.05 | 42.5971 | Viz Schéma SH_07
|  | Kotevní deska z ocelového plechu válcovaného za tepla | 220x120x10 | žárové zinkování | - | - | 2.0724 | 5 | 10.362 | 1.05 | 10.8801
|  | Jekl - Profil ocelový dutý svařovaný s obdélníkovým průřezem | 40x20x3 | žárové zinkování | 0.27 | 2.434 | 0.65718 | 5 | 3.2859 | 1.05 | 3.4502
[8 empty] | Suma | 54.2165 | 1.05 | 56.9274
| ZV.0052 | Zábradlí: Nástěnné schodišťové madlo - Profil ocelový dutý svařovaný s obdélníkovým průřezem 40x20x3 mm Sloupky - Tyč ocelová plochá 40x6 mm, výška 1150 mm, 10 ks/m | - | žárové zinkování | 40.26 | 24.148 | 972.1985 | 1 | 972.1985 | 1.05 | 1020.8084 | Viz Schéma SH_07
|  | Kotevní deska z ocelového plechu válcovaného za tepla | 220x120x10 | žárové zinkování | - | - | 2.0724 | 118 | 244.5432 | 1.05 | 256.7704
|  | Jekl - Profil ocelový dutý svařovaný s obdélníkovým průřezem | 40x20x3 | žárové zinkování | 0.27 | 2.434 | 0.65718 | 118 | 77.5472 | 1.05 | 81.4246
[8 empty] | Suma | 1294.2889 | 1.05 | 1359.0034
| Označení | Typ ZV | Rozměr, [mm] | Povrchová úprava | Délka, [m] | Hmotnost, [kg/m] | Hmotnost, [kg] | Počet, [ks] | Hmotnost celkem [kg] | Rezerva | Hmotnost celkem [kg]
Schodiště 6 | ZV.0060 | Nástěnné schodišťové madlo - Profil ocelový dutý svařovaný s obdélníkovým průřezem | 40x20x3 | žárové zinkování | 4.49 | 2.434 | 10.9287 | 1 | 10.9287 | 1.05 | 11.4751 | Viz Schéma SH_07
| ZV.0061 | Nástěnné schodišťové madlo - Profil ocelový dutý svařovaný s obdélníkovým průřezem | 40x20x3 | žárové zinkování | 5.02 | 2.434 | 12.2187 | 1 | 12.2187 | 1.05 | 12.8296 | Viz Schéma SH_07
| ZV.1060 | Nástěnné schodišťové madlo - Profil ocelový dutý svařovaný s obdélníkovým průřezem | 40x20x3 | žárové zinkování | 5.51 | 2.434 | 13.4113 | 1 | 13.4113 | 1.05 | 14.0819 | Viz Schéma SH_07
| ZV.1061 | Nástěnné schodišťové madlo - Profil ocelový dutý svařovaný s obdélníkovým průřezem | 40x20x3 | žárové zinkování | 5.25 | 2.434 | 12.7785 | 1 | 12.7785 | 1.05 | 13.4174 | Viz Schéma SH_07
| ZV.2060 | Nástěnné schodišťové madlo - Profil ocelový dutý svařovaný s obdélníkovým průřezem | 40x20x3 | žárové zinkování | 4.83 | 2.434 | 11.7562 | 1 | 11.7562 | 1.05 | 12.344 | Viz Schéma SH_07
| ZV.2061 | Nástěnné schodišťové madlo - Profil ocelový dutý svařovaný s obdélníkovým průřezem | 40x20x3 | žárové zinkování | 4.23 | 2.434 | 10.2958 | 1 | 10.2958 | 1.05 | 10.8106 | Viz Schéma SH_07
| ZV.3060 | Nástěnné schodišťové madlo - Profil ocelový dutý svařovaný s obdélníkovým průřezem | 40x20x3 | žárové zinkování | 4.15 | 2.434 | 10.1011 | 1 | 10.1011 | 1.05 | 10.6062 | Viz Schéma SH_07
| ZV.3061 | Nástěnné schodišťové madlo - Profil ocelový dutý svařovaný s obdélníkovým průřezem | 40x20x3 | žárové zinkování | 4.68 | 2.434 | 11.3911 | 1 | 11.3911 | 1.05 | 11.9607 | Viz Schéma SH_07
| ZV.4060 | Zábradlí: Schodišťové madlo - Profil ocelový dutý svařovaný s obdélníkovým průřezem 40x20x3 mm Sloupky - Tyč ocelová plochá 40x6 mm, výška 1150 mm, 10 ks/m | - | žárové zinkování | 1.68 | 24.148 | 40.5686 | 1 | 40.5686 | 1.05 | 42.5971 | Viz Schéma SH_07
|  | Kotevní deska z ocelového plechu válcovaného za tepla | 220x120x10 | žárové zinkování | - | - | 2.0724 | 5 | 10.362 | 1.05 | 10.8801
|  | Jekl - Profil ocelový dutý svařovaný s obdélníkovým průřezem | 40x20x3 | žárové zinkování | 0.27 | 2.434 | 3.2859 | 5 | 16.4295 | 1.05 | 17.251
[8 empty] | Suma | 67.3601 | 1.05 | 70.7281
| ZV.0062 | Zábradlí: Schodišťové madlo - Profil ocelový dutý svařovaný s obdélníkovým průřezem 40x20x3 mm Sloupky - Tyč ocelová plochá 40x6 mm, výška 1150 mm, 10 ks/m | - | žárové zinkování | 40.26 | 24.148 | 972.1985 | 1 | 972.1985 | 1.05 | 1020.8084 | Viz Schéma SH_07
|  | Kotevní deska z ocelového plechu válcovaného za tepla | 220x120x10 | žárové zinkování | - | - | 2.0724 | 118 | 244.5432 | 1.05 | 256.7704
|  | Jekl - Profil ocelový dutý svařovaný s obdélníkovým průřezem | 40x20x3 | žárové zinkování | 0.27 | 2.434 | 0.65718 | 118 | 77.5472 | 1.05 | 81.4246
[8 empty] | Suma | 1294.2889 | 1.05 | 1359.0034
| Označení | Typ ZV | Rozměr, [mm] | Povrchová úprava | Délka, [m] | Hmotnost, [kg/m] | Hmotnost, [kg] | Počet, [ks] | Hmotnost celkem [kg] | Rezerva | Hmotnost celkem [kg]
Schodiště 7 | ZV.0070 | Nástěnné schodišťové madlo - Profil ocelový dutý svařovaný s obdélníkovým průřezem | 40x20x3 | žárové zinkování | 4.49 | 2.434 | 10.9287 | 1 | 10.9287 | 1.05 | 11.4751 | Viz Schéma SH_07
| ZV.0071 | Nástěnné schodišťové madlo - Profil ocelový dutý svařovaný s obdélníkovým průřezem | 40x20x3 | žárové zinkování | 5.02 | 2.434 | 12.2187 | 1 | 12.2187 | 1.05 | 12.8296 | Viz Schéma SH_07
| ZV.1070 | Nástěnné schodišťové madlo - Profil ocelový dutý svařovaný s obdélníkovým průřezem | 40x20x3 | žárové zinkování | 5.51 | 2.434 | 13.4113 | 1 | 13.4113 | 1.05 | 14.0819 | Viz Schéma SH_07
| ZV.1071 | Nástěnné schodišťové madlo - Profil ocelový dutý svařovaný s obdélníkovým průřezem | 40x20x3 | žárové zinkování | 5.25 | 2.434 | 12.7785 | 1 | 12.7785 | 1.05 | 13.4174 | Viz Schéma SH_07
| ZV.2070 | Nástěnné schodišťové madlo - Profil ocelový dutý svařovaný s obdélníkovým průřezem | 40x20x3 | žárové zinkování | 4.83 | 2.434 | 11.7562 | 1 | 11.7562 | 1.05 | 12.344 | Viz Schéma SH_07
| ZV.2071 | Nástěnné schodišťové madlo - Profil ocelový dutý svařovaný s obdélníkovým průřezem | 40x20x3 | žárové zinkování | 4.23 | 2.434 | 10.2958 | 1 | 10.2958 | 1.05 | 10.8106 | Viz Schéma SH_07
| ZV.3070 | Nástěnné schodišťové madlo - Profil ocelový dutý svařovaný s obdélníkovým průřezem | 40x20x3 | žárové zinkování | 4.15 | 2.434 | 10.1011 | 1 | 10.1011 | 1.05 | 10.6062 | Viz Schéma SH_07
| ZV.3071 | Nástěnné schodišťové madlo - Profil ocelový dutý svařovaný s obdélníkovým průřezem | 40x20x3 | žárové zinkování | 4.68 | 2.434 | 11.3911 | 1 | 11.3911 | 1.05 | 11.9607 | Viz Schéma SH_07
| ZV.4070 | Nástěnné schodišťové madlo - Profil ocelový dutý svařovaný s obdélníkovým průřezem | 40x20x3 | žárové zinkování | 4.83 | 2.434 | 11.7562 | 1 | 11.7562 | 1.05 | 12.344 | Viz Schéma SH_07
| ZV.4071 | Nástěnné schodišťové madlo - Profil ocelový dutý svařovaný s obdélníkovým průřezem | 40x20x3 | žárové zinkování | 4.49 | 2.434 | 10.9287 | 1 | 10.9287 | 1.05 | 11.4751 | Viz Schéma SH_07
| ZV.5070 | Zábradlí: Schodišťové madlo - Profil ocelový dutý svařovaný s obdélníkovým průřezem 40x20x3 mm Sloupky - Tyč ocelová plochá 40x6 mm, výška 1150 mm, 10 ks/m | - | žárové zinkování | 1.78 | 24.148 | 42.9834 | 1 | 42.9834 | 1.05 | 45.1326 | Viz Schéma SH_07
|  | Kotevní deska z ocelového plechu válcovaného za tepla | 220x120x10 | žárové zinkování | - | - | 2.0724 | 6 | 12.4344 | 1.05 | 13.0561
|  | Jekl - Profil ocelový dutý svařovaný s obdélníkovým průřezem | 40x20x3 | žárové zinkování | 0.27 | 2.434 | 0.65718 | 6 | 3.9431 | 1.05 | 4.1402
[8 empty] | Suma | 59.3609 | 1.05 | 62.329
| ZV.0072 | Zábradlí: Schodišťové madlo - Profil ocelový dutý svařovaný s obdélníkovým průřezem 40x20x3 mm Sloupky - Tyč ocelová plochá 40x6 mm, výška 1150 mm, 10 ks/m | - | žárové zinkování | 50.18 | 24.148 | 1211.7466 | 1 | 1211.7466 | 1.05 | 1272.334 | Viz Schéma SH_07
|  | Kotevní deska z ocelového plechu válcovaného za tepla | 220x120x10 | žárové zinkování | - | - | 2.0724 | 146 | 302.5704 | 1.05 | 317.6989
|  | Jekl - Profil ocelový dutý svařovaný s obdélníkovým průřezem | 40x20x3 | žárové zinkování | 0.27 | 2.434 | 0.65718 | 146 | 95.9483 | 1.05 | 100.7457
[8 empty] | Suma | 1610.2653 | 1.05 | 1690.7786
1.NP
1.NP | Z.101 | Nosná ocelová konstrukce mobilní příčky:
|  | Profil ocelový dutý svařovaný s obdelníkovým průřezem | 97x90x5,5 | ocel | 7.45 | - | 99.83 | 1 | 99.83 | 1.05 | 104.8215
|  | Profil ocelový dutý svařovaný se čtvercovým průřezem | 50x50x3 | ocel | 7.45 | - | 32.63 | 1 | 32.63 | 1.05 | 34.2615
|  | Profil ocelový dutý svařovaný se čtvercovým průřezem | 50x50x3 | ocel | 0.2 | - | 0.88 | 15 | 13.2 | 1.05 | 13.86
|  | Profil ocelový dutý svařovaný se čtvercovým průřezem | 50x50x3 | ocel | 1.16 | - | 5.08 | 15 | 76.2 | 1.05 | 80.01
[8 empty] | Suma | 221.86 |  | 232.953
| ZV.1001 | Svařovaný podlahový rošt ( SP ) Rozteč oka (nosné / rozpěrné pásky) 34/38 mm Nosný pásek (výška / síla) výška 30 mm, síla 2 mm | 2000x1000 | Ocel ST37.2 žárově zinkovaná Protiskluzová úprava S4 | - | 19.36 | 38.72 | 1 | 38.72 | 1.05 | 40.656
|  | Nosná ocelová konstrukce tvořená rámem z obdélníkového tenkostěnu | 150x50x5 | žárové zinkování | 6 | 13.979 | 83.874 | 1 | 83.874 | 1.05 | 88.0677
|  | Táhla z ocelového čtvercového tenkostěnu | 50x50x5 | žárové zinkování | 1.4 | 6.366 | 8.9124 | 2 | 17.8248 | 1.05 | 18.716
|  | Kotevní deska z ocelového plechu válcovaného za tepla | 150x150x10 | žárové zinkování | - | - | 1.7663 | 2 | 3.5325 | 1.05 | 3.7091
[8 empty] | Suma | 140.4188 |  | 151.1489
[8 empty] | 5 |  |  | 755.7443
| ZV.1002 | Zábradlí: Madlo - Profil dutý svařovaný s čtvrcovým průřezem 40x40x3 mm Sloupky - Profil dutý svařovaný s čtvrcovým průřezem 40x40x3 mm, výška 1000 mm, 1 ks/m Pás z plechu válcovaného za tepla 250x4 mm | - | žárové zinkování | 4 | 20.999 | 83.996 | 5 | 419.98 | 1.05 | 440.979
| ZV.1073 Zábradlí | Vodorovný jekl - profil dutý svařovaný černý se čtvercovým průřezem | 50x50x3 | žárové zinkování | 15 | 4.383 | 65.745 | 1 | 65.745 | 1.05 | 69.0323 |  |  |  | Kotevní deska | Délka, [m] | Šířka, [m] | Plocha , [m2] | Počet, [ks] | Hmotnost, [kg]
|  | Svislý jekl - profil dutý svařovaný černý se čtvercovým průřezem | 50x50x3 | žárové zinkování | 1.26 | 4.383 | 5.5226 | 23 | 127.0193 | 1.05 | 133.3703 |  |  |  | Plech valcovaný za tepla 10 mm | 1 | 2 | 2 | 1 | 157
|  | Pásovina ocelová válcovaná za tepla | 50x6 | žárové zinkování | 15 | 2.36 | 35.4 | 1 | 35.4 | 1.05 | 37.17 |  |  |  | Plech | 0.25 | 0.25 | 0.0625 | 32 | 4.9062
|  | L profil | 40x40x3 | žárové zinkování | 15 | 1.84 | 27.6 | 1 | 27.6 | 1.05 | 28.98 |  |  |  | Hmotnost 1 kotevní desky |  |  |  |  | 4.9062
|  | Plech válcovaný za tepla | 250x250 | žárové zinkování | - | - | 4.9062 | 23 | 112.8438 | 1.05 | 118.4859
|  | Svařenec U | 140x90x90 | žárové zinkování | 15 | 34 | 163.2 | 1 | 163.2 | 1.05 | 171.36
[8 empty] | Suma | 303.6437 |  | 558.3985 |  |  |  | Kotevní deska | Délka, [m] | Šířka, [m] | Plocha , [m2] | Počet, [ks] | Hmotnost, [kg]
[8 empty] | 4 |  |  | 2233.594 |  |  |  | Plech valcovaný za tepla 4 mm | 1 | 2 | 2 | 1 | 68
| ZV.1074 Madlo | Nástěnné schodišťové madlo - Profil ocelový dutý svařovaný s obdélníkovým průřezem | 40x20x3 | žárové zinkování | 4.225 | 2.434 | 10.2836 | 1 | 10.2836 | 1.05 | 10.7978
|  | Sloupky - Profil ocelový dutý svařovaný s obdélníkovým průřezem , 1ks/m | 40x20x3 | žárové zinkování | 0.95 | 2.434 | 2.3123 | 5 | 11.5615 | 1.05 | 12.1396
[8 empty] | Suma | 21.8452 |  | 22.9374
[8 empty] | 4 |  |  | 91.7496
| ZV.1075 Madlo | Nástěnné schodišťové madlo - Profil ocelový dutý svařovaný s obdélníkovým průřezem | 40x20x3 | žárové zinkování | 3.15 | 2.434 | 7.6671 | 1 | 7.6671 | 1.05 | 8.0505
|  | Sloupky - Profil ocelový dutý svařovaný s obdélníkovým průřezem , 1ks/m | 40x20x3 | žárové zinkování | 0.95 | 2.434 | 2.3123 | 4 | 9.2492 | 1.05 | 9.7117
[8 empty] | Suma | 16.9163 |  | 17.7621
[8 empty] | 2 |  |  | 35.5242
2.NP
2.NP | Z.203 | Nosná ocelová konstrukce mobilní příčky:
|  | Profil ocelový dutý svařovaný s obdelníkovým průřezem | 97x90x5,5 | ocel | 7.7 | - | 103.18 | 1 | 103.18 | 1.05 | 108.339
|  | Profil ocelový dutý svařovaný se čtvercovým průřezem | 50x50x3 | ocel | 7.7 | - | 33.73 | 1 | 33.73 | 1.05 | 35.4165
|  | Profil ocelový dutý svařovaný se čtvercovým průřezem | 50x50x3 | ocel | 0.2 | - | 0.88 | 16 | 14.08 | 1.05 | 14.784
|  | Profil ocelový dutý svařovaný se čtvercovým průřezem | 50x50x3 | ocel | 1.16 | - | 5.08 | 16 | 81.28 | 1.05 | 85.344
[8 empty] | Suma | 232.27 |  | 243.8835
| Z.204 | Nosná ocelová konstrukce mobilní příčky:
|  | Profil ocelový dutý svařovaný s obdelníkovým průřezem | 97x90x5,5 | ocel | 5.2 | - | 69.68 | 1 | 69.68 | 1.05 | 73.164
|  | Profil ocelový dutý svařovaný se čtvercovým průřezem | 50x50x3 | ocel | 5.2 | - | 22.78 | 1 | 22.78 | 1.05 | 23.919
|  | Profil ocelový dutý svařovaný se čtvercovým průřezem | 50x50x3 | ocel | 0.2 | - | 0.88 | 10 | 8.8 | 1.05 | 9.24
|  | Profil ocelový dutý svařovaný se čtvercovým průřezem | 50x50x3 | ocel | 1.16 | - | 5.08 | 10 | 50.8 | 1.05 | 53.34
[8 empty] | Suma | 152.06 |  | 159.663
2.NP | Z.205 | Nosná ocelová konstrukce mobilní příčky:
|  | Profil ocelový dutý svařovaný s obdelníkovým průřezem | 97x90x5,5 | ocel | 9.75 | - | 130.65 | 1 | 130.65 | 1.05 | 137.1825
|  | Profil ocelový dutý svařovaný se čtvercovým průřezem | 50x50x3 | ocel | 9.75 | - | 42.71 | 1 | 42.71 | 1.05 | 44.8455
|  | Profil ocelový dutý svařovaný se čtvercovým průřezem | 50x50x3 | ocel | 0.2 | - | 0.88 | 20 | 17.6 | 1.05 | 18.48
|  | Profil ocelový dutý svařovaný se čtvercovým průřezem | 50x50x3 | ocel | 1.16 | - | 5.08 | 20 | 101.6 | 1.05 | 106.68
[8 empty] | Suma | 292.56 |  | 307.188
| Z.206 | Nosná ocelová konstrukce mobilní příčky:
|  | Profil ocelový dutý svařovaný s obdelníkovým průřezem | 97x90x5,5 | ocel | 9.75 | - | 130.65 | 1 | 130.65 | 1.05 | 137.1825
|  | Profil ocelový dutý svařovaný se čtvercovým průřezem | 50x50x3 | ocel | 9.75 | - | 42.71 | 1 | 42.71 | 1.05 | 44.8455
|  | Profil ocelovýdutý svařovaný se čtvercovým průřezem | 50x50x3 | ocel | 0.2 | - | 0.88 | 20 | 17.6 | 1.05 | 18.48
|  | Profil ocelový dutý svařovaný se čtvercovým průřezem | 50x50x3 | ocel | 1.16 | - | 5.08 | 20 | 101.6 | 1.05 | 106.68
[8 empty] | Suma | 292.56 |  | 307.188
| ZV.2001 | Svařovaný podlahový rošt ( SP ) Rozteč oka (nosné / rozpěrné pásky) 34/38 mm Nosný pásek (výška / síla) výška 30 mm, síla 2 mm | 2000x1000 | Ocel ST37.2 žárově zinkovaná Protiskluzová úprava S4 | - | 19.36 | 38.72 | 1 | 38.72 | 1.05 | 40.656
|  | Nosná konstrukce tvořená rámem z obdélníkového tenkostěnu | 150x50x5 | žárové zinkování | 6 | 13.979 | 83.874 | 1 | 83.874 | 1.05 | 88.0677
|  | Táhla z ocelového čtvercového tenkostěnu | 50x50x5 | žárové zinkování | 1.4 | 6.366 | 8.9124 | 2 | 17.8248 | 1.05 | 18.716
|  | Kotevní deska z ocelového plechu válcovaného za tepla | 150x150x10 | žárové zinkování | - | - | 1.7663 | 2 | 3.5325 | 1.05 | 3.7091
[8 empty] | Suma | 140.4188 |  | 151.1489
[8 empty] | 5 |  |  | 755.7443
| ZV.2002 | Zábradlí: Madlo - Profil ocelový dutý svařovaný s čtvrcovým průřezem 40x40x3 mm Sloupky - Profil ocelový dutý svařovaný s čtvrcovým průřezem 40x40x3 mm, výška 1000 mm, 1 ks/m Pás z plechu válcovaného za tepla 250x4 mm | - | žárové zinkování | 4 | 20.999 | 83.996 | 5 | 419.98 | 1.05 | 440.979
| ZV.2073 Zábradlí | Vodorovný jekl - profil ocelový dutý svařovaný černý se čtvercovým průřezem | 50x50x3 | žárové zinkování | 2.17 | 4.383 | 9.5111 | 1 | 9.5111 | 1.05 | 9.9867 |  |  |  | Hmotnost 1 m2 plechu |  |  |  |  | 34
|  | Svislý jekl - profil ocelový dutý svařovaný černý se čtvercovým průřezem | 50x50x3 | žárové zinkování | 1.76 | 4.383 | 7.7141 | 4 | 30.8563 | 1.05 | 32.3991
|  | Pásovina ocelová válcovaná za tepla | 50x6 | žárové zinkování | 2.17 | 2.36 | 5.1212 | 1 | 5.1212 | 1.05 | 5.3773 |  |  |  |  | Délka, [m] | Šířka, [m] | Plocha , [m2] | Počet, [ks] | Plocha celkem , [m2]
|  | L profil | 40x40x3 | žárové zinkování | 2.17 | 1.84 | 3.9928 | 1 | 3.9928 | 1.05 | 4.1924 |  |  |  | h | 15 | 0.14 | 2.1 | 1 | 2.1
|  | Plech ocelový válcovaný za tepla | 250x250 | žárové zinkování | - | - | 4.9062 | 4 | 19.625 | 1.05 | 20.6062 |  |  |  | b | 15 | 0.09 | 1.35 | 2 | 2.7
[8 empty] | Suma | 28.739 |  | 72.5618 | [8 empty] | 4.8
[8 empty] | 2 |  |  | 145.1235
3.NP
3.NP | ZV.3001 | Svařovaný podlahový rošt ( SP ) Rozteč oka (nosné / rozpěrné pásky) 34/38 mm Nosný pásek (výška / síla) výška 30 mm, síla 2 mm | 2000x1000 | Ocel ST37.2 žárově zinkovaná Protiskluzová úprava S4 | - | 19.36 | 38.72 | 1 | 38.72 | 1.05 | 40.656
|  | Nosná ocelová konstrukce tvořená rámem z obdélníkového tenkostěnu | 150x50x5 | žárové zinkování | 6 | 13.979 | 83.874 | 1 | 83.874 | 1.05 | 88.0677
|  | Táhla z ocelového čtvercového tenkostěnu | 50x50x5 | žárové zinkování | 1.4 | 6.366 | 8.9124 | 2 | 17.8248 | 1.05 | 18.716
|  | Kotevní deska z ocelového plechu válcovaného za tepla | 150x150x10 | žárové zinkování | - | - | 1.7663 | 2 | 3.5325 | 1.05 | 3.7091
[8 empty] | Suma | 140.4188 |  | 151.1489
[8 empty] | 5 |  |  | 755.7443
| ZV.3002 | Zábradlí: Madlo - Profil ocelový dutý svařovaný s čtvrcovým průřezem 40x40x3 mm Sloupky - Profil ocelový dutý svařovaný s čtvrcovým průřezem 40x40x3 mm, výška 1000 mm, 1 ks/m Pás z ocelového plechu válcovaného za tepla 250x4 mm | - | žárové zinkování | 4 | 20.999 | 83.996 | 5 | 419.98 | 1.05 | 440.979
4.NP
4.NP | ZV.4001 | Svařovaný podlahový rošt ( SP ) Rozteč oka (nosné / rozpěrné pásky) 34/38 mm Nosný pásek (výška / síla) výška 30 mm, síla 2 mm | 2000x1000 | Ocel ST37.2 žárově zinkovaná Protiskluzová úprava S4 | - | 19.36 | 38.72 | 1 | 38.72 | 1.05 | 40.656 |  |  |  | Zábradlí | Počet, [ks/m] | Délka, [m] | Profil, [mm] | Hmotnost, [kg/m] | Hmotnost, [kg]
|  | Nosná ocelová konstrukce tvořená rámem z obdélníkového tenkostěnu | 150x50x5 | žárové zinkování | 6 | 13.979 | 83.874 | 1 | 83.874 | 1.05 | 88.0677 |  |  |  | Mádlo | 2 | 1 | 45x10 | 3.53 | 7.06
|  | Táhla z čtvercového ocelového tenkostěnu | 50x50x5 | žárové zinkování | 1.4 | 6.366 | 8.9124 | 2 | 17.8248 | 1.05 | 18.716 |  |  |  | Pásovina | 12 | 1.4 | 45x6 | 2.12 | 35.616
|  | Kotevní deska z ocelového plechu válcovaného za tepla | 150x150x10 | žárové zinkování | - | - | 1.7663 | 2 | 3.5325 | 1.05 | 3.7091 |  |  |  | Hmotnost 1 m zábradlí |  |  |  |  | 42.676
[8 empty] | Suma | 140.4188 |  | 151.1489
[8 empty] | 5 |  |  | 755.7443
| ZV.4002 | Zábradlí: Madlo - Profil ocelový dutý svařovaný s čtvrcovým průřezem 40x40x3 mm Sloupky - Profil ocelový dutý svařovaný s čtvrcovým průřezem 40x40x3 mm, výška 1000 mm, 1 ks/m Pás z ocelového plechu válcovaného za tepla 250x4 mm | - | žárové zinkování | 4 | 20.999 | 83.996 | 5 | 419.98 | 1.05 | 440.979
| ZV.4003 | Zábradlí: Madlo - Profil dutý svařovaný s čtvrcovým průřezem 45x10 mm Sloupky - Profil dutý svařovaný s čtvrcovým průřezem 45x6 mm, výška 1400 mm, 12 ks/m | - | žárové zinkování | 10 | 42.676 | 426.76 | 1 | 426.76 | 1.05 | 448.098
[8 empty] | 2 |  |  | 896.196
5.NP
| Označení | Typ ZV | Rozměr, [mm] | Povrchová úprava | Délka, [m] | Hmotnost, [kg/m] | Hmotnost, [kg] | Počet, [ks] | Hmotnost celkem [kg] |  | Hmotnost celkem [kg]
5.NP | ZV.5091 | Zábradlí: Rám - Profil ocelový dutý svařovaný s čtvrcovým průřezem 50x50x3 mm | - | žárové zinkování | - | - | 15.3405 | 3 |  | 1.05 | 48.3226 | Viz Schéma SH_09
| ZV.5101 Základ pro VZT jednotku | Profil U | 140 | žárové zinkování | 20.6 | 16 | 329.6 | 1 | 329.6 | 1.05 | 346.08
|  | Trubka Ø | 60x5 | žárové zinkování | 0.85 | 6.8 | 5.78 | 10 | 8.5 | 1.05 | 57.8
|  | P8 | 200x200 | žárové zinkování | - | - | 5.2 | 10 | 52 | 1.05 | 52
[8 empty] | Suma | 390.1 |  | 455.88
| ZV.5102 Základ pro VZT jednotku | Profil U | 140 | žárové zinkování | 26.5 | 16 | 424 | 1 | 424 | 1.05 | 445.2
|  | Trubka Ø | 60x5 | žárové zinkování | 0.85 | 6.8 | 5.78 | 15 | 12.75 | 1.05 | 86.7
|  | P8 | 200x200 | žárové zinkování | - | - | 5.2 | 15 | 78 | 1.05 | 78
[8 empty] | Suma | 514.75 |  | 609.9
| ZV.5103 Základ pro VZT jednotku | Profil U | 140 | žárové zinkování | 21.3 | 16 | 340.8 | 1 | 340.8 | 1.05 | 357.84
|  | Trubka Ø | 60x5 | žárové zinkování | 0.85 | 6.8 | 5.78 | 10 | 8.5 | 1.05 | 57.8
|  | P8 | 200x200 | žárové zinkování | - | - | 5.2 | 10 | 52 | 1.05 | 54.6
[8 empty] | Suma | 401.3 |  | 470.24
| ZV.5104 Základ pro VZT jednotku | Profil U | 140 | žárové zinkování | 36.34 | 16 | 581.44 | 1 | 581.44 | 1.05 | 610.512
|  | Trubka Ø | 60x5 | žárové zinkování | 0.85 | 6.8 | 5.78 | 15 | 12.75 | 1.05 | 86.7
|  | P8 | 200x200 | žárové zinkování | - | - | 5.2 | 15 | 78 | 1.05 | 78
[8 empty] | Suma | 672.19 |  | 775.212
| ZV.5105 Základ pro VZT jednotku | Profil U | 140 | žárové zinkování | 23.65 | 16 | 378.4 | 1 | 378.4 | 1.05 | 397.32
|  | Trubka Ø | 60x5 | žárové zinkování | 0.85 | 6.8 | 5.78 | 14 | 11.9 | 1.05 | 80.92
|  | P8 | 200x200 | žárové zinkování | - | - | 5.2 | 14 | 72.8 | 1.05 | 72.8
[8 empty] | Suma | 463.1 |  | 551.04
| ZV.5106 Základ pro VZT jednotku | Profil U | 140 | žárové zinkování | 28.86 | 16 | 461.76 | 1 | 461.76 | 1.05 | 484.848
|  | Trubka Ø | 60x5 | žárové zinkování | 0.85 | 6.8 | 5.78 | 14 | 11.9 | 1.05 | 80.92
|  | P8 | 200x200 | žárové zinkování | - | - | 5.2 | 14 | 72.8 | 1.05 | 72.8
[8 empty] | Suma | 546.46 |  | 638.568
| ZV.5107 Základ pro VZT jednotku | Profil U | 140 | žárové zinkování | 16.1 | 16 | 257.6 | 1 | 257.6 | 1.05 | 270.48
|  | Trubka Ø | 60x5 | žárové zinkování | 0.85 | 6.8 | 5.78 | 10 | 8.5 | 1.05 | 57.8
|  | P8 | 200x200 | žárové zinkování | - | - | 5.2 | 10 | 52 | 1.05 | 52
[8 empty] | Suma | 318.1 |  | 380.28
| ZV.5109 Základ pro VZT jednotku | Profil U | 140 | žárové zinkování | 39.3 | 16 | 628.8 | 1 | 628.8 | 1.05 | 660.24
|  | Trubka Ø | 60x5 | žárové zinkování | 0.85 | 6.8 | 5.78 | 18 | 15.3 | 1.05 | 104.04
|  | P8 | 200x200 | žárové zinkování | - | - | 5.2 | 18 | 93.6 | 1.05 | 93.6
[8 empty] | Suma | 737.7 |  | 857.88
5.NP | ZV.5110 Základ pro VZT jednotku | Profil U | 140 | žárové zinkování | 38.5 | 16 | 616 | 1 | 616 | 1.05 | 646.8
|  | Trubka Ø | 60x5 | žárové zinkování | 0.85 | 6.8 | 5.78 | 27 | 22.95 | 1.05 | 156.06
|  | P8 | 200x200 | žárové zinkování | - | - | 5.2 | 27 | 140.4 | 1.05 | 140.4
[8 empty] | Suma | 779.35 |  | 943.26
| ZV.5111 Základ pro VZT jednotku | Profil U | 140 | žárové zinkování | 24.46 | 16 | 391.36 | 1 | 391.36 | 1.05 | 410.928
|  | Trubka Ø | 60x5 | žárové zinkování | 0.85 | 6.8 | 5.78 | 10 | 8.5 | 1.05 | 57.8
|  | P8 | 200x200 | žárové zinkování | - | - | 5.2 | 10 | 52 | 1.05 | 52
[8 empty] | Suma | 451.86 |  | 520.728
| ZV.5112 Základ pro VZT jednotku | Profil U | 140 | žárové zinkování | 21.52 | 16 | 344.32 | 1 | 344.32 | 1.05 | 361.536
|  | Trubka Ø | 60x5 | žárové zinkování | 0.85 | 6.8 | 5.78 | 10 | 8.5 | 1.05 | 57.8
|  | P8 | 200x200 | žárové zinkování | - | - | 5.2 | 10 | 52 | 1.05 | 52
[8 empty] | Suma | 404.82 |  | 471.336
| ZV.5113 Základ pro VZT jednotku | Profil U | 140 | žárové zinkování | 38.76 | 16 | 620.16 | 1 | 620.16 | 1.05 | 651.168
|  | Trubka Ø | 60x5 | žárové zinkování | 0.85 | 6.8 | 5.78 | 21 | 17.85 | 1.05 | 121.38
|  | P8 | 200x200 | žárové zinkování | - | - | 5.2 | 21 | 109.2 | 1.05 | 109.2
[8 empty] | Suma | 747.21 |  | 881.748
| ZV.5114 Základ pro VZT jednotku | Profil U | 140 | žárové zinkování | 26.86 | 16 | 429.76 | 1 | 429.76 | 1.05 | 451.248
|  | Trubka Ø | 60x5 | žárové zinkování | 0.85 | 6.8 | 5.78 | 18 | 15.3 | 1.05 | 104.04
|  | P8 | 200x200 | žárové zinkování | - | - | 5.2 | 18 | 93.6 | 1.05 | 93.6
[8 empty] | Suma | 538.66 |  | 648.888
| ZV.5115 Základ pro VZT jednotku | Profil U | 140 | žárové zinkování | 36.33 | 16 | 581.28 | 1 | 581.28 | 1.05 | 610.344
|  | Trubka Ø | 60x5 | žárové zinkování | 0.85 | 6.8 | 5.78 | 18 | 15.3 | 1.05 | 104.04
|  | P8 | 200x200 | žárové zinkování | - | - | 5.2 | 18 | 93.6 | 1.05 | 93.6
[8 empty] | Suma | 690.18 |  | 807.984
| ZV.5116 Základ pro VZT jednotku | Profil U | 140 | žárové zinkování | 36.33 | 16 | 581.28 | 1 | 581.28 | 1.05 | 610.344
|  | Trubka Ø | 60x5 | žárové zinkování | 0.85 | 6.8 | 5.78 | 18 | 15.3 | 1.05 | 104.04
|  | P8 | 200x200 | žárové zinkování | - | - | 5.2 | 18 | 93.6 | 1.05 | 93.6
[8 empty] | Suma | 690.18 |  | 807.984
| ZV.5117 Základ pro VZT jednotku | Profil U | 140 | žárové zinkování | 36.33 | 16 | 581.28 | 1 | 581.28 | 1.05 | 610.344
|  | Trubka Ø | 60x5 | žárové zinkování | 0.85 | 6.8 | 5.78 | 18 | 15.3 | 1.05 | 104.04
|  | P8 | 200x200 | žárové zinkování | - | - | 5.2 | 18 | 93.6 | 1.05 | 93.6
[8 empty] | Suma | 690.18 |  | 807.984
| ZV.5118 Základ pro VZT jednotku | Profil U | 140 | žárové zinkování | 22.98 | 16 | 367.68 | 1 | 367.68 | 1.05 | 386.064
|  | Trubka Ø | 60x5 | žárové zinkování | 0.85 | 6.8 | 5.78 | 15 | 12.75 | 1.05 | 86.7
|  | P8 | 200x200 | žárové zinkování | - | - | 5.2 | 15 | 78 | 1.05 | 78
[8 empty] | Suma | 458.43 |  | 550.764
| ZV.5119 Základ pro VZT jednotku | Profil U | 140 | žárové zinkování | 39.88 | 16 | 638.08 | 1 | 638.08 | 1.05 | 669.984
|  | Trubka Ø | 60x5 | žárové zinkování | 0.85 | 6.8 | 5.78 | 18 | 15.3 | 1.05 | 104.04
|  | P8 | 200x200 | žárové zinkování | - | - | 5.2 | 18 | 93.6 | 1.05 | 93.6
[8 empty] | Suma | 746.98 |  | 867.624
| ZV.5120 Základ pro VZT jednotku | Profil U | 140 | žárové zinkování | 46.08 | 16 | 737.28 | 1 | 737.28 | 1.05 | 774.144
|  | Trubka Ø | 60x5 | žárové zinkování | 0.85 | 6.8 | 5.78 | 27 | 22.95 | 1.05 | 156.06
|  | P8 | 200x200 | žárové zinkování | - | - | 5.2 | 27 | 140.4 | 1.05 | 140.4
[8 empty] | Suma | 900.63 |  | 1070.604
| ZV.5121 Základ pro VZT jednotku | Profil U | 140 | žárové zinkování | 19.04 | 16 | 304.64 | 1 | 304.64 | 1.05 | 319.872
|  | Trubka Ø | 60x5 | žárové zinkování | 0.85 | 6.8 | 5.78 | 10 | 8.5 | 1.05 | 57.8
|  | P8 | 200x200 | žárové zinkování | - | - | 5.2 | 10 | 52 | 1.05 | 52
[8 empty] | Suma | 365.14 |  | 429.672
| ZV.5122 Základ pro VZT jednotku | Profil U | 140 | žárové zinkování | 24.46 | 16 | 391.36 | 1 | 391.36 | 1.05 | 410.928
|  | Trubka Ø | 60x5 | žárové zinkování | 0.85 | 6.8 | 5.78 | 10 | 8.5 | 1.05 | 57.8
|  | P8 | 200x200 | žárové zinkování | - | - | 5.2 | 10 | 52 | 1.05 | 52
[8 empty] | Suma | 451.86 | 1.05 | 520.728
5.NP | ZV.5123 Základ pro VZT jednotku | Profil U | 140 | žárové zinkování | 38.64 | 16 | 618.24 | 1 | 618.24 | 1.05 | 649.152
|  | Trubka Ø | 60x5 | žárové zinkování | 0.85 | 6.8 | 5.78 | 27 | 22.95 | 1.05 | 156.06
|  | P8 | 200x200 | žárové zinkování | - | - | 5.2 | 27 | 140.4 | 1.05 | 140.4
[8 empty] | Suma | 781.59 |  | 945.612
| ZV.5124 Základ pro VZT jednotku | Profil U | 140 | žárové zinkování | 38.64 | 16 | 618.24 | 1 | 618.24 | 1.05 | 649.152
|  | Trubka Ø | 60x5 | žárové zinkování | 0.85 | 6.8 | 5.78 | 27 | 22.95 | 1.05 | 156.06
|  | P8 | 200x200 | žárové zinkování | - | - | 5.2 | 27 | 140.4 | 1.05 | 140.4
[8 empty] | Suma | 781.59 |  | 945.612
| ZV.5125 Základ pro VZT jednotku | Profil U | 140 | žárové zinkování | 8.27 | 16 | 132.32 | 1 | 132.32 | 1.05 | 138.936
|  | Trubka Ø | 60x5 | žárové zinkování | 0.85 | 6.8 | 5.78 | 6 | 5.1 | 1.05 | 34.68
|  | P8 | 200x200 | žárové zinkování | - | - | 5.2 | 6 | 31.2 | 1.05 | 31.2
[8 empty] | Suma | 168.62 | 1.05 | 204.816
| ZV.5126 Základ pro VZT jednotku | Profil U | 140 | žárové zinkování | 28.74 | 16 | 459.84 | 1 | 459.84 | 1.05 | 482.832
|  | Trubka Ø | 60x5 | žárové zinkování | 0.85 | 6.8 | 5.78 | 18 | 15.3 | 1.05 | 104.04
|  | P8 | 200x200 | žárové zinkování | - | - | 5.2 | 18 | 93.6 | 1.05 | 93.6
[8 empty] | Suma | 568.74 |  | 680.472
| ZV.5127 Základ pro VZT jednotku | Profil U | 140 | žárové zinkování | 24.46 | 16 | 391.36 | 1 | 391.36 | 1.05 | 410.928
|  | Trubka Ø | 60x5 | žárové zinkování | 0.85 | 6.8 | 5.78 | 10 | 8.5 | 1.05 | 57.8
|  | P8 | 200x200 | žárové zinkování | - | - | 5.2 | 10 | 52 | 1.05 | 52
[8 empty] | Suma | 451.86 |  | 520.728
| ZV.5128 Základ pro VZT jednotku | Profil U | 140 | žárové zinkování | 16.28 | 16 | 260.48 | 1 | 260.48 | 1.05 | 273.504
|  | Trubka Ø | 60x5 | žárové zinkování | 0.85 | 6.8 | 5.78 | 10 | 8.5 | 1.05 | 57.8
|  | P8 | 200x200 | žárové zinkování | - | - | 5.2 | 10 | 52 | 1.05 | 52
[8 empty] | Suma | 320.98 |  | 383.304
| ZV.5129 Základ pro VZT jednotku | Profil U | 140 | žárové zinkování | 18.42 | 16 | 294.72 | 1 | 294.72 | 1.05 | 309.456
|  | Trubka Ø | 60x5 | žárové zinkování | 0.85 | 6.8 | 5.78 | 10 | 8.5 | 1.05 | 57.8
|  | P8 | 200x200 | žárové zinkování | - | - | 5.2 | 10 | 52 | 1.05 | 52
[8 empty] | Suma | 355.22 |  | 419.256
| ZV.5130 Základ pro VZT jednotku | Profil U | 140 | žárové zinkování | 18.42 | 16 | 294.72 | 1 | 294.72 | 1.05 | 309.456
|  | Trubka Ø | 60x5 | žárové zinkování | 0.85 | 6.8 | 5.78 | 10 | 8.5 | 1.05 | 57.8
|  | P8 | 200x200 | žárové zinkování | - | - | 5.2 | 10 | 52 | 1.05 | 52
[8 empty] | Suma | 355.22 |  | 419.256
| ZV.5131 Základ pro VZT jednotku | Profil U | 140 | žárové zinkování | 24.46 | 16 | 391.36 | 1 | 391.36 | 1.05 | 410.928
|  | Trubka Ø | 60x5 | žárové zinkování | 0.85 | 6.8 | 5.78 | 10 | 8.5 | 1.05 | 57.8
|  | P8 | 200x200 | žárové zinkování | - | - | 5.2 | 10 | 52 | 1.05 | 52
[8 empty] | Suma | 451.86 |  | 520.728
| ZV.5132 Základ pro VZT jednotku | Profil U | 140 | žárové zinkování | 20.6 | 16 | 329.6 | 1 | 329.6 | 1.05 | 346.08
|  | Trubka Ø | 60x5 | žárové zinkování | 0.85 | 6.8 | 5.78 | 10 | 8.5 | 1.05 | 57.8
|  | P8 | 200x200 | žárové zinkování | - | - | 5.2 | 10 | 52 | 1.05 | 52
[8 empty] | Suma | 390.1 |  | 455.88
| ZV.5133 Základ pro VZT jednotku | Profil U | 140 | žárové zinkování | 20.6 | 16 | 329.6 | 1 | 329.6 | 1.05 | 346.08
|  | Trubka Ø | 60x5 | žárové zinkování | 0.85 | 6.8 | 5.78 | 12 | 10.2 | 1.05 | 69.36
|  | P8 | 200x200 | žárové zinkování | - | - | 5.2 | 12 | 62.4 | 1.05 | 62.4
[8 empty] | Suma | 402.2 |  | 477.84
| ZV.5134 Základ pro VZT jednotku | Profil U | 140 | žárové zinkování | 18.42 | 16 | 294.72 | 1 | 294.72 | 1.05 | 309.456
|  | Trubka Ø | 60x5 | žárové zinkování | 0.85 | 6.8 | 5.78 | 10 | 8.5 | 1.05 | 57.8
|  | P8 | 200x200 | žárové zinkování | - | - | 5.2 | 10 | 52 | 1.05 | 52
[8 empty] | Suma | 355.22 |  | 419.256
| ZV.5135 Základ pro VZT jednotku | Profil U | 140 | žárové zinkování | 20.6 | 16 | 329.6 | 1 | 329.6 | 1.05 | 346.08
|  | Trubka Ø | 60x5 | žárové zinkování | 0.85 | 6.8 | 5.78 | 10 | 8.5 | 1.05 | 57.8
|  | P8 | 200x200 | žárové zinkování | - | - | 5.2 | 10 | 52 | 1.05 | 52
[8 empty] | Suma | 390.1 |  | 455.88
5.NP | ZV.5136 Základ pro VZT jednotku | Profil U | 140 | žárové zinkování | 39.88 | 16 | 638.08 | 1 | 638.08 | 1.05 | 669.984
|  | Trubka Ø | 60x5 | žárové zinkování | 0.85 | 6.8 | 5.78 | 18 | 15.3 | 1.05 | 104.04
|  | P8 | 200x200 | žárové zinkování | - | - | 5.2 | 18 | 93.6 | 1.05 | 93.6
[8 empty] | Suma | 746.98 |  | 867.624
| ZV.5137 Základ pro VZT jednotku | Profil U | 140 | žárové zinkování | 39.88 | 16 | 638.08 | 1 | 638.08 | 1.05 | 669.984
|  | Trubka Ø | 60x5 | žárové zinkování | 0.85 | 6.8 | 5.78 | 18 | 15.3 | 1.05 | 104.04
|  | P8 | 200x200 | žárové zinkování | - | - | 5.2 | 18 | 93.6 | 1.05 | 93.6
[8 empty] | Suma | 746.98 |  | 867.624
| ZV.5138 Základ pro VZT jednotku | Profil U | 140 | žárové zinkování | 25.62 | 16 | 409.92 | 1 | 409.92 | 1.05 | 430.416
|  | Trubka Ø | 60x5 | žárové zinkování | 0.85 | 6.8 | 5.78 | 18 | 15.3 | 1.05 | 16.065
|  | P8 | 200x200 | žárové zinkování | - | - | 5.2 | 18 | 93.6 | 1.05 | 98.28
[8 empty] | Suma | 518.82 |  | 544.761
| ZV.5139 Základ pro VZT jednotku | Profil U | 140 | žárové zinkování | 25.62 | 16 | 409.92 | 1 | 409.92 | 1.05 | 430.416
|  | Trubka Ø | 60x5 | žárové zinkování | 0.85 | 6.8 | 5.78 | 18 | 15.3 | 1.05 | 104.04
|  | P8 | 200x200 | žárové zinkování | - | - | 5.2 | 18 | 93.6 | 1.05 | 93.6
[8 empty] | Suma | 518.82 |  | 628.056
| ZV.5140 Základ pro VZT jednotku | Profil U | 140 | žárové zinkování | 29.03 | 16 | 464.48 | 1 | 464.48 | 1.05 | 487.704
|  | Trubka Ø | 60x5 | žárové zinkování | 0.85 | 6.8 | 5.78 | 18 | 15.3 | 1.05 | 104.04
|  | P8 | 200x200 | žárové zinkování | - | - | 5.2 | 18 | 93.6 | 1.05 | 93.6
[8 empty] | Suma | 573.38 |  | 685.344
| ZV.5141 Základ pro VZT jednotku | Profil U | 140 | žárové zinkování | 42.67 | 16 | 682.72 | 1 | 682.72 | 1.05 | 716.856
|  | Trubka Ø | 60x5 | žárové zinkování | 0.85 | 6.8 | 5.78 | 27 | 22.95 | 1.05 | 156.06
|  | P8 | 200x200 | žárové zinkování | - | - | 5.2 | 27 | 140.4 | 1.05 | 140.4
[8 empty] | Suma | 846.07 |  | 1013.316
| ZV.5142 Základ pro VZT jednotku | Profil U | 140 | žárové zinkování | 42.67 | 16 | 682.72 | 1 | 682.72 | 1.05 | 716.856
|  | Trubka Ø | 60x5 | žárové zinkování | 0.85 | 6.8 | 5.78 | 27 | 22.95 | 1.05 | 156.06
|  | P8 | 200x200 | žárové zinkování | - | - | 5.2 | 27 | 140.4 | 1.05 | 140.4
[8 empty] | Suma | 846.07 |  | 1013.316
| ZV.5143 Základ pro VZT jednotku | Profil U | 140 | žárové zinkování | 39.88 | 16 | 638.08 | 1 | 638.08 | 1.05 | 669.984
|  | Trubka Ø | 60x5 | žárové zinkování | 0.85 | 6.8 | 5.78 | 18 | 15.3 | 1.05 | 104.04
|  | P8 | 200x200 | žárové zinkování | - | - | 5.2 | 18 | 93.6 | 1.05 | 93.6
[8 empty] | Suma | 746.98 | 1.05 | 867.624
| ZV.5144 Základ pro VZT jednotku | Profil U | 140 | žárové zinkování | 42.67 | 16 | 682.72 | 1 | 682.72 | 1.05 | 716.856
|  | Trubka Ø | 60x5 | žárové zinkování | 0.85 | 6.8 | 5.78 | 27 | 22.95 | 1.05 | 156.06
|  | P8 | 200x200 | žárové zinkování | - | - | 5.2 | 27 | 140.4 | 1.05 | 140.4
[8 empty] | Suma | 846.07 | 1.05 | 1013.316
| ZV.5145 Základ pro VZT jednotku | Profil U | 140 | žárové zinkování | 52.83 | 16 | 845.28 | 1 | 845.28 | 1.05 | 887.544
|  | Trubka Ø | 60x5 | žárové zinkování | 0.85 | 6.8 | 5.78 | 27 | 22.95 | 1.05 | 156.06
|  | P8 | 200x200 | žárové zinkování | - | - | 5.2 | 27 | 140.4 | 1.05 | 140.4
[8 empty] | Suma | 1008.63 | 1.05 | 1184.004
| ZV.5146 Základ pro VZT jednotku | Profil U | 140 | žárové zinkování | 29.43 | 16 | 470.88 | 1 | 470.88 | 1.05 | 494.424
|  | Trubka Ø | 60x5 | žárové zinkování | 0.85 | 6.8 | 5.78 | 18 | 15.3 | 1.05 | 104.04
|  | P8 | 200x200 | žárové zinkování | - | - | 5.2 | 18 | 93.6 | 1.05 | 93.6
[8 empty] | Suma | 579.78 | 1.05 | 692.064
| ZV.5147 Základ pro VZT jednotku | Profil U | 140 | žárové zinkování | 19.45 | 16 | 311.2 | 1 | 311.2 | 1.05 | 326.76
|  | Trubka Ø | 60x5 | žárové zinkování | 0.85 | 6.8 | 5.78 | 18 | 15.3 | 1.05 | 104.04
|  | P8 | 200x200 | žárové zinkování | - | - | 5.2 | 18 | 93.6 | 1.05 | 93.6
[8 empty] | Suma | 420.1 | 1.05 | 524.4
| ZV.5148 Základ pro VZT jednotku | Profil U | 140 | žárové zinkování | 6 | 16 | 96 | 1 | 96 | 1.05 | 100.8
|  | Trubka Ø | 60x5 | žárové zinkování | 0.85 | 6.8 | 5.78 | 6 | 5.1 | 1.05 | 34.68
|  | P8 | 200x200 | žárové zinkování | - | - | 5.2 | 6 | 31.2 | 1.05 | 31.2
[8 empty] | Suma | 132.3 | 1.05 | 166.68
5.NP | ZV.5149 Základ pro VZT jednotku | Profil U | 140 | žárové zinkování | 8.5 | 16 | 136 | 1 | 136 | 1.05 | 142.8
|  | Trubka Ø | 60x5 | žárové zinkování | 0.85 | 6.8 | 5.78 | 6 | 5.1 | 1.05 | 34.68
|  | P8 | 200x200 | žárové zinkování | - | - | 5.2 | 6 | 31.2 | 1.05 | 31.2
[8 empty] | Suma | 172.3 | 1.05 | 208.68
| ZV.5150 Základ pro VZT jednotku | Profil U | 140 | žárové zinkování | 5.5 | 16 | 88 | 1 | 88 | 1.05 | 92.4
|  | Trubka Ø | 60x5 | žárové zinkování | 0.85 | 6.8 | 5.78 | 4 | 3.4 | 1.05 | 23.12
|  | P8 | 200x200 | žárové zinkování | - | - | 5.2 | 4 | 20.8 | 1.05 | 20.8
[8 empty] | Suma | 112.2 | 1.05 | 136.32
| ZV.5151 Základ pro VZT jednotku | Profil U | 140 | žárové zinkování | 5.5 | 16 | 88 | 1 | 88 | 1.05 | 92.4
|  | Trubka Ø | 60x5 | žárové zinkování | 0.85 | 6.8 | 5.78 | 4 | 3.4 | 1.05 | 23.12
|  | P8 | 200x200 | žárové zinkování | - | - | 5.2 | 4 | 20.8 | 1.05 | 20.8
[8 empty] | Suma | 112.2 | 1.05 | 136.32
| ZV.5152 Základ pro VZT jednotku | Profil U | 140 | žárové zinkování | 5.5 | 16 | 88 | 1 | 88 | 1.05 | 92.4
|  | Trubka Ø | 60x5 | žárové zinkování | 0.85 | 6.8 | 5.78 | 4 | 3.4 | 1.05 | 23.12
|  | P8 | 200x200 | žárové zinkování | - | - | 5.2 | 4 | 20.8 | 1.05 | 20.8
[8 empty] | Suma | 112.2 | 1.05 | 136.32
| ZV.5153 Základ pro VZT jednotku | Profil U | 140 | žárové zinkování | 5.5 | 16 | 88 | 1 | 88 | 1.05 | 92.4
|  | Trubka Ø | 60x5 | žárové zinkování | 0.85 | 6.8 | 5.78 | 4 | 3.4 | 1.05 | 23.12
|  | P8 | 200x200 | žárové zinkování | - | - | 5.2 | 4 | 20.8 | 1.05 | 20.8
[8 empty] | Suma | 112.2 | 1.05 | 136.32
| ZV.5154 Základ pro VZT jednotku | Profil U | 140 | žárové zinkování | 12.5 | 16 | 200 | 1 | 200 | 1.05 | 210
|  | Trubka Ø | 60x5 | žárové zinkování | 0.85 | 6.8 | 5.78 | 6 | 5.1 | 1.05 | 34.68
|  | P8 | 200x200 | žárové zinkování | - | - | 5.2 | 6 | 31.2 | 1.05 | 31.2
[8 empty] | Suma | 236.3 | 1.05 | 275.88
| ZV.5155 Základ pro VZT jednotku | Profil U | 140 | žárové zinkování | 8.5 | 16 | 136 | 1 | 136 | 1.05 | 142.8
|  | Trubka Ø | 60x5 | žárové zinkování | 0.85 | 6.8 | 5.78 | 6 | 5.1 | 1.05 | 34.68
|  | P8 | 200x200 | žárové zinkování | - | - | 5.2 | 6 | 31.2 | 1.05 | 31.2
[8 empty] | Suma | 172.3 | 1.05 | 208.68
| ZV.5156 Základ pro VZT jednotku | Profil U | 140 | žárové zinkování | 8.2 | 16 | 131.2 | 1 | 131.2 | 1.05 | 137.76
|  | Trubka Ø | 60x5 | žárové zinkování | 0.85 | 6.8 | 5.78 | 6 | 5.1 | 1.05 | 34.68
|  | P8 | 200x200 | žárové zinkování | - | - | 5.2 | 6 | 31.2 | 1.05 | 31.2
[8 empty] | Suma | 167.5 | 1.05 | 203.64
| ZV.5156 Základ pro VZT jednotku | Profil U | 140 | žárové zinkování | 8.2 | 16 | 131.2 | 1 | 131.2 | 1.05 | 137.76
|  | Trubka Ø | 60x5 | žárové zinkování | 0.85 | 6.8 | 5.78 | 6 | 5.1 | 1.05 | 34.68
|  | P8 | 200x200 | žárové zinkování | - | - | 5.2 | 6 | 31.2 | 1.05 | 31.2
[8 empty] | Suma | 167.5 | 1.05 | 203.64
Centrální budova
| Označení | Typ ZV | Rozměr, [mm] | Povrchová úprava | Délka, [m] | Hmotnost, [kg/m] | Hmotnost, [kg] | Počet, [ks] | Hmotnost celkem [kg] | Rezerva | Hmotnost celkem [kg] | Poznámka
Schodiště 8 | ZV.0080 | Nástěnné schodišťové madlo - Profil ocelový dutý svařovaný s obdélníkovým průřezem | 40x20x3 | žárové zinkování | 5.02 | 2.434 | 12.2187 | 1 | 12.2187 | 1.05 | 12.8296 | Viz Schéma SH_07
| ZV.0081 | Nástěnné schodišťové madlo - Profil ocelový dutý svařovaný s obdélníkovým průřezem | 40x20x3 | žárové zinkování | 4.49 | 2.434 | 10.9287 | 1 | 10.9287 | 1.05 | 11.4751 | Viz Schéma SH_07
| ZV.1080 | Nástěnné schodišťové madlo - Profil ocelový dutý svařovaný s obdélníkovým průřezem | 40x20x3 | žárové zinkování | 5.25 | 2.434 | 12.7785 | 1 | 12.7785 | 1.05 | 13.4174 | Viz Schéma SH_07
| ZV.1081 | Nástěnné schodišťové madlo - Profil ocelový dutý svařovaný s obdélníkovým průřezem | 40x20x3 | žárové zinkování | 5.51 | 2.434 | 13.4113 | 1 | 13.4113 | 1.05 | 14.0819 | Viz Schéma SH_07
| ZV.2080 | Nástěnné schodišťové madlo - Profil ocelový dutý svařovaný s obdélníkovým průřezem | 40x20x3 | žárové zinkování | 4.23 | 2.434 | 10.2958 | 1 | 10.2958 | 1.05 | 10.8106 | Viz Schéma SH_07
| ZV.2081 | Nástěnné schodišťové madlo - Profil ocelový dutý svařovaný s obdélníkovým průřezem | 40x20x3 | žárové zinkování | 4.83 | 2.434 | 11.7562 | 1 | 11.7562 | 1.05 | 12.344 | Viz Schéma SH_07
| ZV.3080 | Nástěnné schodišťové madlo - Profil ocelový dutý svařovaný s obdélníkovým průřezem | 40x20x3 | žárové zinkování | 4.68 | 2.434 | 11.3911 | 1 | 11.3911 | 1.05 | 11.9607 | Viz Schéma SH_07
| ZV.3081 | Nástěnné schodišťové madlo - Profil ocelový dutý svařovaný s obdélníkovým průřezem | 40x20x3 | žárové zinkování | 4.15 | 2.434 | 10.1011 | 1 | 10.1011 | 1.05 | 10.6062 | Viz Schéma SH_07
| ZV.4080 | Zábradlí: Schodišťové madlo - Profil ocelový dutý svařovaný s obdélníkovým průřezem 40x20x3 mm Sloupky - Tyč ocelová plochá 40x6 mm, výška 1150 mm, 10 ks/m | - | žárové zinkování | 1.68 | 24.148 | 40.5686 | 1 | 40.5686 | 1.05 | 42.5971 | Viz Schéma SH_07
|  | Kotevní deska z ocelového plechu válcovaného za tepla | 220x120x10 | žárové zinkování | - | - | 2.0724 | 5 | 10.362 | 1.05 | 10.8801
|  | Jekl - Profil ocelovýdutý svařovaný s obdélníkovým průřezem | 40x20x3 | žárové zinkování | 0.27 | 2.434 | 0.65718 | 5 | 3.2859 | 1.05 | 3.4502
[8 empty] | Suma | 54.2165 | 1.05 | 56.9274
| ZV.0082 | Zábradlí: Schodišťové madlo - Profil ocelový dutý svařovaný s obdélníkovým průřezem 40x20x3 mm Sloupky - Tyč ocelová plochá 40x6 mm, výška 1150 mm, 10 ks/m | - | žárové zinkování | 40.26 | 24.148 | 972.1985 | 1 | 972.1985 | 1.05 | 1020.8084 | Viz Schéma SH_07
|  | Kotevní deska z ocelového plechu válcovaného za tepla | 220x120x10 | žárové zinkování | - | - | 2.0724 | 118 | 244.5432 | 1.05 | 256.7704
|  | Jekl - Profil ocelový dutý svařovaný s obdélníkovým průřezem | 40x20x3 | žárové zinkování | 0.27 | 2.434 | 0.65718 | 118 | 77.5472 | 1.05 | 81.4246
[8 empty] | Suma | 1294.2889 | 1.05 | 1359.0034
| Označení | Typ ZV | Rozměr, [mm] | Povrchová úprava | Délka, [m] | Hmotnost, [kg/m] | Hmotnost, [kg] | Počet, [ks] | Hmotnost celkem [kg] | Rezerva | Hmotnost celkem [kg]
Schodiště 9 | ZV.0090 | Nástěnné schodišťové madlo - Profil ocelový dutý svařovaný s obdélníkovým průřezem | 40x20x3 | žárové zinkování | 4.49 | 2.434 | 10.9287 | 1 | 10.9287 | 1.05 | 11.4751 | Viz Schéma SH_07
| ZV.0091 | Nástěnné schodišťové madlo - Profil ocelový dutý svařovaný s obdélníkovým průřezem | 40x20x3 | žárové zinkování | 5.02 | 2.434 | 12.2187 | 1 | 12.2187 | 1.05 | 12.8296 | Viz Schéma SH_07
| ZV.0099 | Trubková ochrana zařízení ZTI, elektro apod. v garážích 1.PP | TR 40x3 | žárové zinkování | 1.2 | 2.74 | 3.288 | 250 |  |  | 822 | Viz Schéma SH_12
| ZV.1090 | Nástěnné schodišťové madlo - Profil ocelový dutý svařovaný s obdélníkovým průřezem | 40x20x3 | žárové zinkování | 5.51 | 2.434 | 13.4113 | 1 | 13.4113 | 1.05 | 14.0819 | Viz Schéma SH_07
| ZV.1091 | Nástěnné schodišťové madlo - Profil ocelový dutý svařovaný s obdélníkovým průřezem | 40x20x3 | žárové zinkování | 5.25 | 2.434 | 12.7785 | 1 | 12.7785 | 1.05 | 13.4174 | Viz Schéma SH_07
| ZV.2090 | Nástěnné schodišťové madlo - Profil ocelový dutý svařovaný s obdélníkovým průřezem | 40x20x3 | žárové zinkování | 4.83 | 2.434 | 11.7562 | 1 | 11.7562 | 1.05 | 12.344 | Viz Schéma SH_07
| ZV.2091 | Nástěnné schodišťové madlo - Profil ocelový dutý svařovaný s obdélníkovým průřezem | 40x20x3 | žárové zinkování | 4.23 | 2.434 | 10.2958 | 1 | 10.2958 | 1.05 | 10.8106 | Viz Schéma SH_07
| ZV.3090 | Nástěnné schodišťové madlo - Profil ocelový dutý svařovaný s obdélníkovým průřezem | 40x20x3 | žárové zinkování | 4.15 | 2.434 | 10.1011 | 1 | 10.1011 | 1.05 | 10.6062 | Viz Schéma SH_07
| ZV.3091 | Nástěnné schodišťové madlo - Profil ocelový dutý svařovaný s obdélníkovým průřezem | 40x20x3 | žárové zinkování | 4.68 | 2.434 | 11.3911 | 1 | 11.3911 | 1.05 | 11.9607 | Viz Schéma SH_07
| ZV.4090 | Nástěnné schodišťové madlo - Profil ocelový dutý svařovaný s obdélníkovým průřezem | 40x20x3 | žárové zinkování | 4.83 | 2.434 | 11.7562 | 1 | 11.7562 | 1.05 | 12.344 | Viz Schéma SH_07
| ZV.4091 | Nástěnné schodišťové madlo - Profil ocelový dutý svařovaný s obdélníkovým průřezem | 40x20x3 | žárové zinkování | 4.49 | 2.434 | 10.9287 | 1 | 10.9287 | 1.05 | 11.4751 | Viz Schéma SH_07
| ZV.5090 | Zábradlí: Schodišťové madlo - Profil ocelový dutý svařovaný s obdélníkovým průřezem 40x20x3 mm Sloupky - Tyč ocelová plochá 40x6 mm, výška 1150 mm, 10 ks/m | - | žárové zinkování | 1.78 | 24.148 | 42.9834 | 1 | 42.9834 | 1.05 | 45.1326 | Viz Schéma SH_07
|  | Kotevní deska z ocelového plechu válcovaného za tepla | 220x120x10 | žárové zinkování | - | - | 2.0724 | 6 | 12.4344 | 1.05 | 13.0561
|  | Jekl - Profil ocelový dutý svařovaný s obdélníkovým průřezem | 40x20x3 | žárové zinkování | 0.27 | 2.434 | 0.65718 | 6 | 3.9431 |  | 4.1402
[8 empty] | Suma | 59.3609 | 1.05 | 62.329
| ZV.5091 | Zábradlí: Rám - Profil ocelový dutý svařovaný s čtvrcovým průřezem 50x50x3 mm | - | žárové zinkování | 2.5 | - | 15.3405 | 1 |  | 1.05 | 16.1075 | Viz Schéma SH_09
| ZV.0092 | Zábradlí: Schodišťové madlo - Profil ocelový dutý svařovaný s obdélníkovým průřezem 40x20x3 mm Sloupky - Tyč ocelová plochá 40x6 mm, výška 1150 mm, 10 ks/m | - | žárové zinkování | 50.18 | 24.148 | 1211.7466 | 1 | 1211.7466 | 1.05 | 1272.334
|  | Kotevní deska z plechu válcovaného za tepla | 220x120x10 | žárové zinkování | - | - | 2.0724 | 146 | 302.5704 | 1.05 | 317.6989
|  | Jekl - Profil dutý svařovaný s obdélníkovým průřezem | 40x20x3 | žárové zinkování | 0.27 | 2.434 | 0.65718 | 146 | 95.9483 | 1.05 | 100.7457
[8 empty] | Suma | 1610.2653 |  | 1690.7786
1.NP
1.NP | ZV.1083 | Svařovaný podlahový rošt ( SP ) Rozteč oka (nosné / rozpěrné pásky) 34/38 mm Nosný pásek (výška / síla) výška 30 mm, síla 2 mm | 2000x1000 | Ocel ST37.2 žárově zinkovaná Protiskluzová úprava S4 | - | 19.36 | 38.72 | 1 | 38.72 | 1.05 | 40.656 |  |  |  |  | Délka, [m] | Šířka, [m] | Plocha , [m2] | Počet, [ks] | Hmotnost, [kg/m2]
|  | Nosná ocelová konstrukce tvořená rámem z obdélníkového tenkostěnu | 150x50x5 | žárové zinkování | 6 | 13.979 | 83.874 | 1 | 83.874 | 1.05 | 88.0677 |  |  |  | Svařovaný podlahový rošt | 1 | 2 | 2 | 1 | 19.36
|  | Táhla z ocelového čtvercového tenkostěnu | 50x50x5 | žárové zinkování | 1.4 | 6.366 | 8.9124 | 2 | 17.8248 | 1.05 | 18.716
|  | Kotevní deska z ocelového plechu válcovaného za tepla | 150x150x10 | žárové zinkování | - | - | 1.7663 | 2 | 3.5325 | 1.05 | 3.7091
[8 empty] | Suma | 140.4188 |  | 151.1489 |  |  |  | Plech 1000x2000x10 mm | 1 | 2 | 2 | 1 | 157
| ZV.1084 | Zábradlí: Madlo - Profil ocelový dutý svařovaný s čtvrcovým průřezem 40x40x3 mm Sloupky - Profil ocelový dutý svařovaný s čtvrcovým průřezem 40x40x3 mm, výška 1000 mm, 1 ks/m Pás z plechu válcovaného za tepla 250x4 mm | - | žárové zinkování | 4 | 20.999 | 83.996 | 1 | 83.996 | 1.05 | 88.1958
1.NP | ZV.1093 Madlo | Nástěnné schodišťové madlo - Profil ocelový dutý svařovaný s obdélníkovým průřezem | 40x20x3 | žárové zinkování | 3.8 | 2.434 | 9.2492 | 3 |  | 1.05 | 29.135 |  |  |  | Kotevní deska | 0.15 | 0.15 | 0.0225 | 88.8889 | 1.7663
|  | Sloupky - Profil ocelový dutý svařovaný s obdélníkovým průřezem , 1ks/m | 40x20x3 | žárové zinkování | 0.95 | 2.434 | 2.3123 | 4 |  | 1.05 | 9.7117 |  |  |  | Hmotnost 1 kotevní desky |  |  |  |  | 1.7663
[8 empty] | Suma | 1978.6314 |  | 38.8466
[8 empty] | 2 |  |  | 77.6933
| ZV.1094 Madlo | Nástěnné schodišťové madlo - Profil ocelový dutý svařovaný s obdélníkovým průřezem | 40x20x3 | žárové zinkování | 3.45 | 2.434 | 8.3973 | 2 |  | 1.05 | 17.6343
|  | Sloupky - Profil ocelový dutý svařovaný s obdélníkovým průřezem , 1ks/m | 40x20x3 | žárové zinkování | 0.95 | 2.434 | 2.3123 | 4 |  | 1.05 | 9.7117
[8 empty] | Suma | 1978.6314 |  | 27.346
| ZV.1095 Zábradlí | Vodorovný jekl - profil dutý svařovaný černý se čtvercovým průřezem | 50x50x3 | žárové zinkování | 8.2 | 4.383 | 35.9406 | 1 | 35.9406 | 1.05 | 37.7376
|  | Svislý jekl - profil dutý svařovaný černý se čtvercovým průřezem | 50x50x3 | žárové zinkování | 1.26 | 4.383 | 5.5226 | 8 | 44.1806 | 1.05 | 46.3897
|  | Pásovina ocelová válcovaná za tepla | 50x6 | žárové zinkování | 8.2 | 2.36 | 19.352 | 1 | 19.352 | 1.05 | 20.3196
|  | L profil | 40x40x3 | žárové zinkování | 8.2 | 1.84 | 15.088 | 1 | 15.088 | 1.05 | 15.8424
|  | Plech válcovaný za tepla | 250x250 | žárové zinkování | 8.2 | 34 | 278.8 | 1 | 278.8 | 1.05 | 292.74
|  | Svařenec U | 140x90x90 | žárové zinkování | 8.2 | 34 | 278.8 | 1 | 278.8 | 1.05 | 292.74
[8 empty] | Suma | 572.688 |  | 705.7693
| ZV.1096 Zábradlí | Vodorovný jekl - profil dutý svařovaný černý se čtvercovým průřezem | 50x50x3 | žárové zinkování | 8.2 | 4.383 | 35.9406 | 1 | 35.9406 | 1.05 | 37.7376
|  | Svislý jekl - profil dutý svařovaný černý se čtvercovým průřezem | 50x50x3 | žárové zinkování | 1.26 | 4.383 | 5.5226 | 8 | 44.1806 | 1.05 | 46.3897
|  | Pásovina ocelová válcovaná za tepla | 50x6 | žárové zinkování | 8.2 | 2.36 | 19.352 | 1 | 19.352 | 1.05 | 20.3196
|  | L profil | 40x40x3 | žárové zinkování | 8.2 | 1.84 | 15.088 | 1 | 15.088 | 1.05 | 15.8424
|  | Plech válcovaný za tepla | 250x250 | žárové zinkování | 8.2 | 34 | 278.8 | 1 | 278.8 | 1.05 | 292.74
|  | Svařenec U | 140x90x90 | žárové zinkování | 8.2 | 34 | 278.8 | 1 | 278.8 | 1.05 | 292.74
[8 empty] | Suma | 572.688 |  | 705.7693
| ZV.1097 Zábradlí | Vodorovný jekl - profil dutý svařovaný černý se čtvercovým průřezem | 50x50x3 | žárové zinkování | 8.7 | 4.383 | 38.1321 | 1 | 38.1321 | 1.05 | 40.0387
|  | Svislý jekl - profil dutý svařovaný černý se čtvercovým průřezem | 50x50x3 | žárové zinkování | 1.26 | 4.383 | 5.5226 | 8 | 44.1806 | 1.05 | 46.3897
|  | Pásovina ocelová válcovaná za tepla | 50x6 | žárové zinkování | 8.7 | 2.36 | 20.532 | 1 | 20.532 | 1.05 | 21.5586
|  | L profil | 40x40x3 | žárové zinkování | 8.7 | 1.84 | 16.008 | 1 | 16.008 | 1.05 | 16.8084
|  | Plech válcovaný za tepla | 250x250 | žárové zinkování | 8.7 | 34 | 295.8 | 1 | 295.8 | 1.05 | 310.59
|  | Svařenec U | 140x90x90 | žárové zinkování | 7.1 | 34 | 241.4 | 1 | 241.4 | 1.05 | 253.47
[8 empty] | Suma | 553.208 |  | 688.8554
| ZV.1098 Zábradlí | Vodorovný jekl - profil dutý svařovaný černý se čtvercovým průřezem | 50x50x3 | žárové zinkování | 4.9 | 4.383 | 21.4767 | 1 | 21.4767 | 1.05 | 22.5505
|  | Svislý jekl - profil dutý svařovaný černý se čtvercovým průřezem | 50x50x3 | žárové zinkování | 1.26 | 4.383 | 5.5226 | 5 | 27.6129 | 1.05 | 28.9935
|  | Pásovina ocelová válcovaná za tepla | 50x6 | žárové zinkování | 4.9 | 2.36 | 11.564 | 1 | 11.564 | 1.05 | 12.1422
|  | L profil | 40x40x3 | žárové zinkování | 4.9 | 1.84 | 9.016 | 1 | 9.016 | 1.05 | 9.4668
|  | Plech válcovaný za tepla | 250x250 | žárové zinkování | 4.9 | 34 | 166.6 | 1 | 166.6 | 1.05 | 174.93
|  | Svařenec U | 140x90x90 | žárové zinkování | 4.9 | 34 | 166.6 | 1 | 166.6 | 1.05 | 174.93
[8 empty] | Suma | 342.216 |  | 423.0131
| ZV.1099 Překrytí anglického dvorku pororoštěm | L profil | 50/40/5 | žárové zinkování | 3.35 | 20.3 | 68.005 | 1 |  |  | 68.005
|  | Jekl | 80/50/5 | žárové zinkování | 8.64 | 20.5 | 177.12 | 1 |  |  | 177.12
|  | Svařovaný pororošt rozměrů 1100 x 1000 mm Rozteč nosných pásů 34,3 mm Rozteč tyčí 38,1 mm Výška nosných pásů 30 mm Tloušťka nosných pásů 3 mm |  | žárové zinkování | 26.2 | 9.9 | 259.38 | 1 |  |  | 259.38
|  | L profil | 120/120/8 | žárové zinkování | 14.7 | 9 | 132.3 | 1 |  |  | 132.3
|  | Platle | 180/200/5 | žárové zinkování | 39.25 | 0.25 | 9.8125 | 1 |  |  | 9.8125
[8 empty] | Suma |  |  | 646.6175
| ZV.1100 Překrytí anglického dvorku pororoštěm | L profil | 50/40/5 | žárové zinkování | 3.35 | 20.3 | 68.005 | 1 |  |  | 68.005
|  | Jekl | 80/50/5 | žárové zinkování | 8.64 | 20.5 | 177.12 | 1 |  |  | 177.12
|  | Svařovaný pororošt rozměrů 1100 x 1000 mm Rozteč nosných pásů 34,3 mm Rozteč tyčí 38,1 mm Výška nosných pásů 30 mm Tloušťka nosných pásů 3 mm |  | žárové zinkování | 26.2 | 9.9 | 259.38 | 1 |  |  | 259.38
|  | L profil | 120/120/8 | žárové zinkování | 14.7 | 9 | 132.3 | 1 |  |  | 132.3
|  | Platle | 180/200/5 | žárové zinkování | 39.25 | 0.25 | 9.8125 | 1 |  |  | 9.8125
[8 empty] | Suma |  |  | 646.6175
2.NP
2.NP | ZV.2083 | Svařovaný podlahový rošt ( SP ) Rozteč oka (nosné / rozpěrné pásky) 34/38 mm Nosný pásek (výška / síla) výška 30 mm, síla 2 mm | 2000x1000 | Ocel ST37.2 žárově zinkovaná Protiskluzová úprava S4 | - | 19.36 | 38.72 | 1 | 38.72 | 1.05 | 40.656
|  | Nosná ocelová konstrukce tvořená rámem z obdélníkového tenkostěnu | 150x50x5 | žárové zinkování | 6 | 13.979 | 83.874 | 1 | 83.874 | 1.05 | 88.0677
|  | Táhla z ocelového čtvercového tenkostěnu | 50x50x5 | žárové zinkování | 1.4 | 6.366 | 8.9124 | 2 | 17.8248 | 1.05 | 18.716
|  | Kotevní deska z ocelového plechu válcovaného za tepla | 150x150x10 | žárové zinkování | - | - | 1.7663 | 2 | 3.5325 | 1.05 | 3.7091
[8 empty] | Suma | 140.4188 |  | 151.1489
| ZV.2084 | Zábradlí: Madlo - Profil ocelový dutý svařovaný s čtvrcovým průřezem 40x40x3 mm Sloupky - Profil ocelový dutý svařovaný s čtvrcovým průřezem 40x40x3 mm, výška 1000 mm, 1 ks/m Pás z ocelového plechu válcovaného za tepla 250x4 mm | - | žárové zinkování | 4 | 20.999 | 83.996 | 1 | 83.996 | 1.05 | 88.1958
| ZV.2085 Zábradlí | Vodorovný jekl - profil dutý svařovaný černý se čtvercovým průřezem | 50x50x3 | žárové zinkování | 13.9 | 4.383 | 60.9237 | 1 | 60.9237 | 1.05 | 63.9699
|  | Svislý jekl - profil dutý svařovaný černý se čtvercovým průřezem | 50x50x3 | žárové zinkování | 1.26 | 4.383 | 5.5226 | 13 | 71.7935 | 1.05 | 75.3832
|  | Pásovina ocelová válcovaná za tepla | 50x6 | žárové zinkování | 13.9 | 2.36 | 32.804 | 1 | 32.804 | 1.05 | 34.4442
|  | L profil | 40x40x3 | žárové zinkování | 13.9 | 1.84 | 25.576 | 1 | 25.576 | 1.05 | 26.8548
|  | Plech válcovaný za tepla | 250x250 | žárové zinkování | 13.9 | 34 | 472.6 | 1 | 472.6 | 1.05 | 496.23
|  | Svařenec U | 140x90x90 | žárové zinkování | 13.9 | 34 | 472.6 | 1 | 472.6 | 1.05 | 496.23
[8 empty] | Suma | 970.776 |  | 1193.1121
3.NP
3.NP | ZV.3083 | Svařovaný podlahový rošt ( SP ) Rozteč oka (nosné / rozpěrné pásky) 34/38 mm Nosný pásek (výška / síla) výška 30 mm, síla 2 mm | 2000x1000 | Ocel ST37.2 žárově zinkovaná Protiskluzová úprava S4 | - | 19.36 | 38.72 | 1 | 38.72 | 1.05 | 40.656
|  | Nosná konstrukce tvořená ocelovým rámem z obdélníkového tenkostěnu | 150x50x5 | žárové zinkování | 6 | 13.979 | 83.874 | 1 | 83.874 | 1.05 | 88.0677
|  | Táhla z čtvercového ocelového tenkostěnu | 50x50x5 | žárové zinkování | 1.4 | 6.366 | 8.9124 | 2 | 17.8248 | 1.05 | 18.716
|  | Kotevní deska z ocelového plechu válcovaného za tepla | 150x150x10 | žárové zinkování | - | - | 1.7663 | 2 | 3.5325 | 1.05 | 3.7091
[8 empty] | Suma | 140.4188 |  | 151.1489
| ZV.3084 | Zábradlí: Madlo - Profil ocelový dutý svařovaný s čtvrcovým průřezem 40x40x3 mm Sloupky - Profil ocelový dutý svařovaný s čtvrcovým průřezem 40x40x3 mm, výška 1000 mm, 1 ks/m Pás z ocelového plechu válcovaného za tepla 250x4 mm | - | žárové zinkování | 4 | 20.999 | 83.996 | 1 | 83.996 | 1.05 | 88.1958
4.NP
4.NP | ZV.4083 | Svařovaný podlahový rošt ( SP ) Rozteč oka (nosné / rozpěrné pásky) 34/38 mm Nosný pásek (výška / síla) výška 30 mm, síla 2 mm | 2000x1000 | Ocel ST37.2 žárově zinkovaná Protiskluzová úprava S4 | - | 19.36 | 38.72 | 1 | 38.72 | 1.05 | 40.656
|  | Nosná konstrukce tvořená rámem z ocelového obdélníkového tenkostěnu | 150x50x5 | žárové zinkování | 6 | 13.979 | 83.874 | 1 | 83.874 | 1.05 | 88.0677
|  | Táhla z ocelového čtvercového tenkostěnu | 50x50x5 | žárové zinkování | 1.4 | 6.366 | 8.9124 | 2 | 17.8248 | 1.05 | 18.716
|  | Kotevní deska z ocelového plechu válcovaného za tepla | 150x150x10 | žárové zinkování | - | - | 1.7663 | 2 | 3.5325 | 1.05 | 3.7091
[8 empty] | Suma | 140.4188 |  | 151.1489
| ZV.4084 | Zábradlí: Madlo - Profil ocelový dutý svařovaný s čtvrcovým průřezem 40x40x3 mm Sloupky - Profil ocelový dutý svařovaný s čtvrcovým průřezem 40x40x3 mm, výška 1000 mm, 1 ks/m Pás z ocelového plechu válcovaného za tepla 250x4 mm | - | žárové zinkování | 4 | 20.999 | 83.996 | 1 | 83.996 | 1.05 | 88.1958
5.NP
| Označení | Typ ZV | Rozměr, [mm] | Povrchová úprava | Délka, [m] | Hmotnost, [kg/m] | Hmotnost, [kg] | Počet, [ks] | Hmotnost celkem [kg] | Rezerva | Hmotnost celkem [kg]
5.NP | ZV.5083 | Svařovaný podlahový rošt ( SP ) Rozteč oka (nosné / rozpěrné pásky) 34/38 mm Nosný pásek (výška / síla) výška 30 mm, síla 2 mm | 2000x1000 | Ocel ST37.2 žárově zinkovaná Protiskluzová úprava S4 | - | 19.36 | 0 | 1 | 0 | 1.05 | 0 |  |  |  | schodiste 5091 | Počet, [ks/m] | Délka, [m] | plocha, [m2] | Profil, [mm] | Hmotnost, [kg/m] | Hmotnost, [kg]
|  | Nosná konstrukce tvořená rámem z ocelového obdélníkového tenkostěnu | 150x50x5 | žárové zinkování | 6 | 13.979 | 83.874 | 1 | 83.874 | 1.05 | 88.0677 |  |  |  | stupen 1840x270 - podlahovy rost | 2 | - | 0.5 |  | 19.36 | 19.36
|  | Táhla z ocelového čtvercového tenkostěnu | 50x50x5 | žárové zinkování | 1.4 | 6.366 | 8.9124 | 2 | 17.8248 | 1.05 | 18.716 |  |  |  | UPE 200 | 2 | 0.65 | - | 200x80 | 22.8 | 29.64
|  | Kotevní deska z ocelového plechu válcovaného za tepla | 150x150x10 | žárové zinkování | - | - | 0 | 2 | 0 | 1.05 | 0 |  |  |  | Hmotnost shodiste | [5 empty] | 49
[8 empty] | Suma | 101.6988 | 1.05 | 106.7837
| ZV.5084 | Zábradlí: Madlo - Profil ocelový dutý svařovaný s čtvrcovým průřezem 40x40x3 mm Sloupky - Profil ocelový dutý svařovaný s čtvrcovým průřezem 40x40x3 mm, výška 1000 mm, 1 ks/m Pás z ocelového plechu válcovaného za tepla 250x4 mm | - | žárové zinkování | 4 | 20.999 | 83.996 | 1 | 83.996 | 1.05 | 88.1958 |  |  |  | rám | 1 | 3.5 | - | 50x50 | 4.383 | 15.3405
| ZV.5091 | Zábradlí: Rám - Profil ocelový dutý svařovaný s čtvrcovým průřezem 50x50x3 mm | - | žárové zinkování | - | - | 15.3405 | 1 |  | 1.05 | 16.1075 | Viz Schéma SH_09
| ZV.5092 | Skleněné zábradlí na terase 5.NP - součástí fasády FAS-015 |  |  | 85bm
5.NP | ZV.5093 Základ pro VZT jednotku | Profil U | 140 | žárové zinkování | 26.9 | 16 | 430.4 | 1 | 430.4 | 1.05 | 451.92
|  | Trubka Ø | 60x5 | žárové zinkování | 0.85 | 6.8 | 5.78 | 18 | 15.3 | 1.05 | 16.065
|  | P8 | 200x200 | žárové zinkování | - | 5.2 | 5.2 | 18 | 93.6 | 1.05 | 98.28
[8 empty] | Suma | 539.3 | 1.05 | 566.265
| ZV.5094 Základ pro VZT jednotku | Profil U | 140 | žárové zinkování | 35.23 | 16 | 563.68 | 1 | 563.68 | 1.05 | 591.864
|  | Trubka Ø | 60x5 | žárové zinkování | 0.85 | 6.8 | 5.78 | 27 | 22.95 | 1.05 | 24.0975
|  | Trubka Ø | 200x200 | žárové zinkování | - | 5.2 | 5.2 | 27 | 140.4 | 1.05 | 147.42
[8 empty] | Suma | 727.03 |  | 763.3815
| ZV.5095 Základ pro VZT jednotku | Profil U | 140 | žárové zinkování | 26.5 | 16 | 424 | 1 | 424 | 1.05 | 445.2
|  | Trubka Ø | 60x5 | žárové zinkování | 0.85 | 6.8 | 5.78 | 15 | 12.75 | 1.05 | 13.3875
|  | P8 | 200x200 | žárové zinkování | - | 5.2 | 5.2 | 15 | 78 | 1.05 | 81.9
[8 empty] | Suma | 514.75 |  | 540.4875
5.NP | ZV.5096 Základ pro VZT jednotku | Profil U | 140 | žárové zinkování | 35.23 | 16 | 563.68 | 1 | 563.68 | 1.05 | 591.864 |  |  |  | schodiste 009a | Počet, [ks/m] | Délka, [m] | plocha, [m2] | Profil, [mm] | Hmotnost, [kg/m] | Hmotnost, [kg]
|  | Trubka Ø | 60x5 | žárové zinkování | 0.85 | 6.8 | 5.78 | 27 | 22.95 | 1.05 | 24.0975 |  |  |  | stupen 1000x270 - podlahovy rost | 6 | - | 0.27 |  | 19.36 | 31.3632
|  | P8 | 200x200 | žárové zinkování | - | 5.2 | 5.2 | 27 | 140.4 | 1.05 | 147.42 |  |  |  | sloupky - UPE 120 | 4 | 1.12 | - | 120x60 | 12.1 | 54.208
[8 empty] | Suma | 727.03 |  | 763.3815 |  |  |  | UPE 200 | 2 | 1.95 | - | 200x80 | 22.8 | 88.92
| ZV.5097 Základ pro VZT jednotku | Profil U | 140 | žárové zinkování | 34.9 | 16 | 558.4 | 1 | 558.4 | 1.05 | 586.32 |  |  |  | nosny ram UPE 120 | 4 | 1.2 | - | 200x80 | 12.1 | 58.08
|  | Trubka Ø | 60x5 | žárové zinkování | 0.85 | 6.8 | 5.78 | 27 | 22.95 | 1.05 | 24.0975 |  |  |  | Svařovaný podlahový rošt | 1 | - | 1.44 |  | 19.36 | 27.8784
|  | P8 | 200x200 | žárové zinkování | - | 5.2 | 5.2 | 27 | 140.4 | 1.05 | 147.42 |  |  |  | Hmotnost shodiste | [5 empty] | 260.4496
[8 empty] | Suma | 721.75 |  | 757.8375
5.NP (vnitřní opláštění světlíku) | ZV.5098A | Jekl | 120/120/5 | žárové zinkování | 1.13 | 11.692 | 13.212 | 20 |  |  | 264.2392
|  | Jekl | 80/80/5 | žárové zinkování | 15.7 | 8.64 | 135.648 | 4 |  |  | 542.592
|  | Jekl | 80/80/5 | žárové zinkování | 2.45 | 8.64 | 21.168 | 8 |  |  | 169.344
|  | Jekl | 80/80/5 | žárové zinkování | 1.85 | 8.64 | 15.984 | 5 |  |  | 79.92
|  | Jekl | 80/80/5 | žárové zinkování | 2.45 | 8.64 | 21.168 | 2 |  |  | 42.336
|  | Jekl | 80/80/5 | žárové zinkování | 2.315 | 8.64 | 20.0016 | 2 |  |  | 40.0032
|  | Jekl | 80/80/5 | žárové zinkování | 2.155 | 8.64 | 18.6192 | 2 |  |  | 37.2384
|  | Jekl | 80/80/5 | žárové zinkování | 1.97 | 8.64 | 17.0208 | 2 |  |  | 34.0416
|  | Jekl | 80/80/5 | žárové zinkování | 1.775 | 8.64 | 15.336 | 2 |  |  | 30.672 | Viz Schéma SH_11A
|  | Jekl | 80/80/5 | žárové zinkování | 1.66 | 8.64 | 14.3424 | 2 |  |  | 28.6848 |  |  |  | Zábradlí | Počet, [ks/m] | Délka, [m] | Profil, [mm] | Hmotnost, [kg/m] | Hmotnost, [kg]
|  | Jekl | 80/80/5 | žárové zinkování | 1.495 | 8.64 | 12.9168 | 2 |  |  | 25.8336 |  |  |  | Mádlo | 1 | 3.15 | 50x50x3 | 4.383 | 13.8064
|  | Jekl | 80/80/5 | žárové zinkování | 1.33 | 8.64 | 11.4912 | 2 |  |  | 22.9824 |  |  |  | Pásovina | 1 | 3.15 | 50x50x3 | 4.383 | 13.8064
|  | Jekl | 80/80/5 | žárové zinkování | 1.165 | 8.64 | 10.0656 | 2 |  |  | 20.1312 |  |  |  | Sloupky | 4 | 1.1 | 50x50x3 | 4.383 | 19.2852
|  | Jekl | 80/80/5 | žárové zinkování | 1.165 | 8.64 | 10.0656 | 2 |  |  | 20.1312 |  |  |  | Hmotnost 1 m zábradlí |  |  |  |  | 46.8981
|  | Jekl | 80/80/5 | žárové zinkování | 0.84 | 8.64 | 7.2576 | 2 |  |  | 14.5152
|  | Jekl | 80/80/5 | žárové zinkování | 0.67 | 8.64 | 5.7888 | 2 |  |  | 11.5776
|  | Jekl | 80/80/5 | žárové zinkování | 0.52 | 8.64 | 4.4928 | 13 |  |  | 58.4064
|  | L profil | 50/50/5 | žárové zinkování | 15.7 | 3.77 | 59.189 | 6 |  |  | 355.134
|  | L profil | 50/50/5 | žárové zinkování | 15.9 | 3.77 | 59.943 | 2 |  |  | 119.886 |  |  |  |  | Délka, [m] | Šířka, [m] | Plocha , [m2] | Počet, [ks] | Hmotnost, [kg/m2]
[8 empty] | Suma |  |  | 1917.6688 |  |  |  | Svařovaný podlahový rošt | 18.787 | 2 | 37.574 | 1 | 19.36
| ZV.5098B | Výplň z tahokouvu, viz tabulka Specifikace - (OVY-027) |  |  | 22.7 | 12.46 | 282.842 | 2 |  |  | 565.684 | Viz Schéma SH_11B
| ZV.5098C | Výplň z Tahokovu viz schéma číslo, viz tabulka Specifikace - (OVY-027) |  |  | 8.6 | 12.46 | 107.156 | 1 |  |  | 107.156 | Viz Schéma SH_11B
| ZV.5098D | Výplň z Tahokovu, viz tabulka Specifikace - (OVY-027) |  |  | 38 | 12.46 | 473.48 | 1 |  |  | 473.48 | Viz Schéma SH_11B
[8 empty] | Suma |  |  | 1146.32
Suteren CB a BF
| Označení | Typ ZV | Rozměr, [mm] | Povrchová úprava | Délka, [m] | Hmotnost, [kg/m] | Hmotnost, [kg] | Počet, [ks] | Hmotnost celkem [kg] | Rezerva | Hmotnost celkem [kg] | Poznámka |  |  |  | Délka, [m] | Šířka, [m] | Plocha , [m2] | Počet, [ks] | Hmotnost, [kg/m2]
| ZV.001 | Ocelový L-profil na umístění překladů | 200x200 | žárové zinkování | 0.2 | 48.5 | 9.7 | 13 | 126.1 | 1.05 | 132.405 | Budova: CB |  |  | Svařovaný podlahový rošt | 3.635 | 1.2 | 4.362 | 1 | 19.36
| ZV.002 | Zábradlí: Madlo - Profil ocelový dutý svařovaný s čtvrcovým průřezem 40x40x3 mm Sloupky - Profil ocelový dutý svařovaný s čtvrcovým průřezem 40x40x3 mm, výška 1000 mm, 1 ks/m Pás z ocelového plechu válcovaného za tepla 250x4 mm | - | žárové zinkování | 5.5 | 20.999 | 115.4945 | 1 | 115.4945 | 1.05 | 121.2692 | Budova: BF
| ZV.003 | Zábradlí: Madlo - Profil ocelový dutý svařovaný s čtvrcovým průřezem 40x40x3 mm Sloupky - Profil ocelový dutý svařovaný s čtvrcovým průřezem 40x40x3 mm, výška 1000 mm, 1 ks/m Pás z ocelového plechu válcovaného za tepla 250x4 mm | - | žárové zinkování | 2.2 | 20.999 | 46.1978 | 1 | 46.1978 | 1.05 | 48.5077 | Budova: BF
| ZV.004 | Oplocenka: Ocelový systém Sloupky - Profil obdelníkového průřezu 60x60 mm , výška 2350 mm, rozteč 1040mm (5 ks) - dle dodavatele. Výplň panelů z drátěného pletiva s oky 40/40. Podrobnější specifikace systému viz Tabulka specifikací - OVY 019. Součástí jsou jednokřídlé dveře v systému dodavatele oplocenky - OVY 020. Požadavkem je v tomto případě přístup kartovou čtečkou a osazení elektromechanického zámku. Přes roh navazuje na ZV.005 | plocha 9,75 m2 | žárové zinkování | 4.75 | - | - | 1 |  | 1.05 | - | Budova: BF
| ZV.005 | Oplocenka: Ocelový systém Sloupky - Profil obdelníkového průřezu 60x60 mm , výška 2350 mm, rozteč 1040 mm (44ks) - dle dodavatele. Výplň panelů z drátěného pletiva s oky 40/40. Podrobnější specifikace systému viz Tabulka specifikací - OVY 019. Přes roh navazuje na ZV.004 | plocha 90,36 m2 | žárové zinkování | 44.075 | - | - | 1 |  | 1.05 | - | Budova: BF
| ZV.006 | Nástěnné schodišťové madlo - Profil ocelový dutý svařovaný s obdélníkovým průřezem | 40x20x3 | žárové zinkování | 2.8 | 2.434 | 6.8152 | 2 | 13.6304 | 1.05 | 14.3119 | Budova: BF
B_119 | ZV.007 | Nástěnné schodišťové madlo - Profil ocelový dutý svařovaný s obdélníkovým průřezem | 40x20x3 | žárové zinkování | 6.6 | 2.434 | 16.0644 | 1 | 16.0644 | 1.05 | 16.8676 | Budova: BF
| ZV.008 | Zábradlí: Madlo - Profil ocelový dutý svařovaný s čtvrcovým průřezem 40x40x3 mm Sloupky - Profil ocelový dutý svařovaný s čtvrcovým průřezem 40x40x3 mm, výška 1000 mm, 1 ks/m Pás z ocelového plechu válcovaného za tepla 250x4 mm | - | žárové zinkování | 9.5 | 20.999 | 199.4905 | 1 | 199.4905 | 1.05 | 209.465 | BF
|  | Kotevní deska z plechu válcovaného za tepla | 220x120x10 | žárové zinkování | - | - | 2.0724 | 30 | 62.172 | 1.05 | 65.2806
|  | Jekl - Profil ocelový dutý svařovaný s obdélníkovým průřezem | 40x20x3 | žárové zinkování | 0.27 | 2.434 | 0.65718 | 30 | 19.7154 | 1.05 | 20.7012
[8 empty] | Suma | 281.3779 |  | 295.4468 |  |  |  | Zábradlí | Počet, [ks/m] | Délka, [m] | Profil, [mm] | Hmotnost, [kg/m] | Hmotnost, [kg]
B_031 | ZV.009 | Nástěnné schodišťové madlo - Profil ocelový dutý svařovaný s obdélníkovým průřezem | 40x20x3 | žárové zinkování | 2.2 | 2.434 | 5.3548 | 1 | 5.3548 | 1.05 | 5.6225 | BF |  |  | Mádlo | 1 | 1 | 40x40x3 | 4.383 | 4.383
| ZV.009a | Zábradlí: Madlo - Profil ocelový dutý svařovaný s čtvrcovým průřezem 50x50x3 mm Sloupky - Profil ocelový dutý svařovaný s čtvrcovým průřezem 50x50x3 mm, výška 1000 mm | - | žárové zinkování | - | - | 46.8981 | 1 | 46.8981 | 1.05 | 49.243 | Budova: BF Viz shcéma SH_10 |  |  | Pásovina | 1 | 1 | 40x40x3 | 4.383 | 4.383
|  | Vnítřní ocelové chodiště Nosná část schodiš´tových stupňů - profil UPE 200 6 stupňů velikosti 1000x270 mm ze svařovaného podlahého roštu Sloupky a nosný rám podlahového roštu - profil UPE 120 | - | žárové zinkování | - | - | 260.4496 | 1 | 260.4496 | 1.05 | 273.4721 |  |  |  | Sloupky | 1 | 1 | 40x40x3 | 4.383 | 4.383
[8 empty] | Suma | 307.3477 |  | 322.7151 |  |  |  | Plech | 1 | 1 | 250x4 | - | 7.85
| ZV.0016 | Poklop ocelový v plynotěsném provedení | 900x900 | ocel | - | - | 33.5 | 35 | 1172.5 | 1.05 | 1231.125 | 32ks Budova: BF, 3ks Budova: CB Dodávka poklopu včetně armovací sítě, rámu s kotvícími prvky do betonu a těsnění. Poklop osadit při betonáži základové desky. Nutno dodržet technologické řešení a postupy výrobce. |  |  | Hmotnost 1 m zábradlí |  |  |  |  | 20.999
| ZV.0017 | Poklop ocelový v plynotěsném provedení | 800x800 | ocel | - | - | 28.5 | 2 | 57 | 1.05 | 59.85 | Budova: BF Dodávka poklopu včetně armovací sítě, rámu s kotvícími prvky do betonu a těsnění. Poklop osadit při betonáži základové desky. Nutno dodržet technologické řešení a postupy výrobce.
B_039 | ZV.0018 | Svařovaný podlahový rošt ( SP ) Rozteč oka (nosné / rozpěrné pásky) 34/38 mm Nosný pásek (výška / síla) výška 30 mm, síla 2 mm | 18 787x2000 | Ocel ST37.2 žárově zinkovaná Protiskluzová úprava S4 | - | 19.36 | 727.4326 | 1 | 727.4326 | 1.05 | 763.8043 | Budova: BF
|  | Nosná ocelová konstrukce tvořená rámem z obdélníkového tenkostěnu | 150x50x5 | žárové zinkování | 40.8 | 13.979 | 570.3432 | 1 | 570.3432 | 1.05 | 598.8604 |  |  |  | Plech 4x1000x2000 mm | 1 | 2 | 2 | 1 | 62.8
|  | Sloupová ocelová konstrukce z čtvercových tenkostěnů | 120x120x5 | žárové zinkování | 2.35 | 16.979 | 39.9006 | 40 | 1596.026 | 1.05 | 1675.8273 |  |  |  | Plech | 0.25 | 1 | 0.25 | 8 | 7.85
[8 empty] | Suma | 2893.8018 |  | 3038.4919 |  |  |  | Hmotnost 1 kotevní desky |  |  |  |  | 7.85
B_039 | ZV.0019 | Svařovaný podlahový rošt ( SP ) Rozteč oka (nosné / rozpěrné pásky) 34/38 mm Nosný pásek (výška / síla) výška 30 mm, síla 2 mm | 3 635x1200 | Ocel ST37.2 žárově zinkovaná Protiskluzová úprava S4 | - | 19.36 | 84.4483 | 1 | 84.4483 | 1.05 | 88.6707 | Budova: BF
|  | Nosná ocelová konstrukce tvořená rámem z obdélníkového tenkostěnu | 150x50x5 | žárové zinkování | 9.67 | 13.979 | 135.1769 | 1 | 135.1769 | 1.05 | 141.9358
|  | Sloupová ocelová konstrukce z čtvercových tenkostěnů | 120x120x5 | žárové zinkování | 2.35 | 16.979 | 39.9006 | 6 | 239.4039 | 1.05 | 251.3741
[8 empty] | Suma | 459.0291 |  | 481.9806
| ZV.0026 | Lávka ve sprinklerové nádrže. Svařovaný podlahový rošt ( SP ) Rozteč oka (nosné / rozpěrné pásky) 34/38 mm Nosný pásek (výška / síla) výška 30 mm, síla 2 mm. | 1550x1550 | Ocel ST37.2 žárově zinkovaná Protiskluzová úprava S4 | - | 19.36 | 84.4483 | 1 |  |  | 88.6707 | Budova: BF |  |  | schodiste 0097 | Počet, [ks/m] | Délka, [m] | plocha, [m2] | Profil, [mm] | Hmotnost, [kg/m] | Hmotnost, [kg]
| ZV.0027 | Krycí oteviratelní otvor 1,25x0,6m do splinkerové nádrže | 1250x600 | ocel | - | - | 5 | 1 |  |  | 5 | Budova: BF |  |  | stupen 1000x300 - podlahovy rost | 6 | - | 0.3 |  | 19.36 | 34.848
| ZV.0028 | Stupadla do sprinklerové nádrže | 400x200 | ocel | - | - | 1.5 | 3 |  |  | 4.5 | Budova: BF |  |  | sloupky - UPE 120 | 5 | 0.97 | - | 120x60 | 12.1 | 58.685
| ZV.0093 | Zábradlí: Madlo - Profil ocelový dutý svařovaný s čtvrcovým průřezem 40x40x3 mm Sloupky - Profil dutý svařovaný s čtvrcovým průřezem 40x40x3 mm, výška 1000 mm, 1 ks/m z plechu válcovaného za tepla 250x4 mm | - | žárové zinkování | 5.6 | 20.999 | 117.5944 | 1 | 117.5944 | 1.05 | 123.4741 | Budova: BF |  |  | UPE 200 | 2 | 2 | - | 200x80 | 22.8 | 91.2
B_133 | ZV.0094 | Oplocenka: Ocelový systém Sloupky - Profil obdelníkového průřezu 60x60 mm , výška 2350 mm, rozteč 1040 mm (13ks) - dle dodavatele. Výplň panelů z drátěného pletiva s oky 40/40. Podrobnější specifikace systému viz Tabulka specifikací - OVY 019. Současti systému jsou 2x dvoukřídlé dveře průchozí šířky 1800 mm a výšky 2350 mm - viz tabulka Specifikací (OVY 020) | Plocha: 32,65m2 | žárové zinkování | 13.06 | [6 empty] | Budova: CB |  |  | nosny ram UPE 120 | 1 | 8.26 | - | 200x80 | 12.1 | 99.946
B_039 | ZV.0095 | Ocelový žebřík: Vnitřní šířka 400 mm Vnější šířka 440 mm Nosné profily 50 x 20 mm Děrované příčle 29 x 29 mm, 9 ks | 440x2520 | žárové zinkování | - | - | 13.7 | 2 | 27.4 | 1.05 | 28.77 | Budova:BF |  |  | IPE 100 | 3 | 1.3 | - | 100x55 | 8.1 | 31.59
| ZV.0096 | Zábradlí: Madlo - Profil ocelový dutý svařovaný s čtvrcovým průřezem 40x40x3 mm Sloupky - Profil ocelový dutý svařovaný s čtvrcovým průřezem 40x40x3 mm, výška 1000 mm, 1 ks/m Pás z ocelového plechu válcovaného za tepla 250x4 mm | - | žárové zinkování | 21.25 | 20.999 | 446.2288 | 1 | 446.2288 | 1.05 | 468.5402 | Budova: BF |  |  | Svařovaný podlahový rošt | 1 | - | 3.74 | - | 19.36 | 72.4064
B_040 | ZV.0097 | Zábradlí: Madlo - Profil ocelový dutý svařovaný s čtvrcovým průřezem 50x50x3 mm Sloupky - Profil ocelový dutý svařovaný s čtvrcovým průřezem 50x50x3 mm, výška 1000 mm | - | žárové zinkování | - | - | 75.2123 | 1 | 75.2123 | 1.05 | 78.9729 | Budova: BF Viz shcéma SH_10 |  |  | Hmotnost shodiste | [5 empty] | 388.6754
|  | Vnítřní ocelové chodiště Nosná část schodiš´tových stupňů - profil UPE 200 6 stupňů velikosti 800x300 mm ze svařovaného podlahého roštu Sloupky a nosný rám podlahového roštu - profil UPE 120 | - | žárové zinkování | - | - | 388.6754 | 1 | 388.6754 | 1.05 | 408.1092 | Budova: BF Viz shcéma SH_10
[8 empty] | Suma | 910.1164 |  | 487.0821
B_265 | ZV.0098 | Oplocenka: Ocelový systém Sloupky - Profil obdelníkového průřezu 60x60 mm , výška 2350mm, rozteč 1040 mm (38ks) - dle dodavatele. Výplň panelů z drátěného pletiva s oky 40/40. Podrobnější specifikace systému viz Tabulka specifikací - OVY 019. Současti systému jsou dvoukřídlé dveře průchozí šířky 1800 mm a výšky 2350 mm - viz tabulka Specifikací (OVY 020) | Plocha: 87,85m2 | žárové zinkování | 35.14 | [6 empty] | Budova: CB |  |  | Zábradlí | Počet, [ks/m] | Délka, [m] | Profil, [mm] | Hmotnost, [kg/m] | Hmotnost, [kg]
[15 empty] | Mádlo | 1 | 5.83 | 50x50x3 | 4.383 | 25.5529
[15 empty] | Pásovina | 1 | 5.83 | 50x50x3 | 4.383 | 25.5529
[15 empty] | Sloupky | 5 | 1.1 | 50x50x3 | 4.383 | 24.1065
[15 empty] | Hmotnost 1 m zábradlí |  |  |  |  | 75.2123