## souhrn
Příloha č. 1 - položkový rozpočet
V případě, že níže uvedené specifikace obsahují odkaz (přímý nebo nepřímý) na konkrétní výrobek, výrobce či dodavatele, je tento odkaz uveden s ohledem na přesnost a srozumitelnost. V tomto případě však dodavatel může nabídnout rovnocenné řešení.
Položka č. | Název položky | Technické požadavky | Konkrétní název zboží | Požadovaný počet (ks) | Cena (Kč) bez DPH
[5 empty] | Jednotková | Celková
AV příslušenství
1 | sluchátka | Profesionální dynamická uzavřená sluchátka přes hlavu navržená pro kontrolní a monitorovací aplikace, snížení okolního hluku až o 32 dB, frekvenční rozsah 8-25000 Hz, impedance min. 64 Ω, citlivost min. 113 dB/mW, kabel min 2 m - kroucený, součástí balení redukce na jack 6,3 mm |  | 6 | 0 | 0
2 | sluchátka s mikrofonem | Sluchátka s mikrofonem, přes hlavu, na uši, uzavřená konstrukce, USB-A, pro PC, s ovládáním hlasitosti, frekvenční rozsah 20-20000 Hz, citlivost 94 dB/mW, impedance 32 Ohm, měnič 30 mm; mikrofon frekvence 100-10000 Hz, citlivost -44dB, potlačení šumu, barva černá |  | 6 | 0 | 0
3 | stativ stolní s osvětlením | Sada pro vlogování obsahující: 10" kruhové světlo, držák na telefon, trojnožku, dálkové ovládání; světlo: 120 LED, světelný tok až 450 lm, teplota světla 3200-6500K, výkon až 10 W ovládání na kabelu; Bluetooth dálkové ovládání pro spoušť kompatibilní s Android a iOS |  | 1 | 0 | 0
4 | stativ vysoký s osvětlením | Fotosvětlo LED, kruhové, světlo pro správné nastavení barevné teploty světla na snímcích nebo videích, pro mobilní telefony s max. šířkou 94 mm, 3 různé úrovně teploty světla, stativ se třemi kovovými nožkami, držák na mobilní telefon na ohebném rameni, dálkový ovladač, nastavitelná výška stativu, příkon 5 V / 2,1 A, výstupní výkon 7,5 W, nabíjení USB, průměr kruhu cca 13" (33 cm), délka kabelu cca 200 cm. |  | 2 | 0 | 0
5 | vizualizér přenosný | Vizualizér přenosný s Full HD rozlišením a obnovovací frekvencí 30 snímků za sekundu, 12× optická transfokace plus 10× digitální transfokace a vestavěné LED světlo, konstrukce skládacího ramene umožňující přímé precizní polohování, schopnost sklopit jej do kompaktní velikosti, paralelní video výstup umožňující přenos na více displejů současně živé obrázky a video obsah, včetně obsahu uloženého na SD kartě, zobrazení snímků bez použití počítače - z interní nebo podporované externí paměti, podpora paměťových karet typu SD a SDHC až do velikosti 32 GB, automatické zaostřování, zmrazení, přiblížení objektu, oblast snímání A3, obraz - automatická expozice, černobílá, úprava jasu, úprava kontrastu, rotace obrazu, režim mikroskopu, vstup VGA, výstup VGA, HDMI, přepravní pouzdro |  | 1 | 0 | 0
Celkem bez DPH | [5 empty] | 0
Poznámky:
Technické požadavky zadavatele jsou z hlediska kvality požadavkem minimálním. Dodavatel může nabídnou zboží stejné nebo lepší kvality.