## LMCH 08-2023
Specifikace zboží
V souladu s poznámkou -- vyžadován výrobce: _____, kód____ u vybraných položek musí být požadované zboží pořízeno od konkrétního výrobce vzhledem k nutnosti zpětné kompatibility s již provedenými experimenty. Použití obdobného produktu od jiného výrobce není vzhledem k biologické variabilitě předmětného zboží možné a znemožnilo by přenositelnost údajů mezi experimenty a jejich souhrnnou analýzu.
V případě, že zboží je dodáváno v jiném balení než požadovaném, provede dodavatel ocenění tak, aby bylo oceněno požadované množství jednotek (ks, kg, l, ml apod.).
Dodavatel vyplní všechny žlutě podbarvené buňky v tabulce níže, a to pouze pro část, do které podává nabídku.
část 01
Položka | Popis | Jednotka | Celkem jednotek | Jednotková cena v Kč bez DPH | Celková cena v Kč bez DPH
1 | Jednohadičkový aneroidní tlakoměr pro auskultační měření tlaku. Stupnice v rozsahu 0 - 300 mmHg, jeden dílek odpovídá 2 mmHg. Nylonová manžeta na suchý zip pro obvod paže 22 - 32 cm. Součástí balení je pouzdro. | ks | 3 |  | 0
2 | Diagnostická kapesní svítilna ve tvaru pera. Průměr cca 15 mm, délka cca 125 mm. LED světelný zdroj bez UV záření. Napájení na dvě AAA baterie. Vrchní spínač. S předtišteným měřidlem velikosti zornic a stupnicí délky 0- 50 mm. | ks | 10 |  | 0
3 | Glukometr v balení s minimálně 25 kusy testovacích proužků. V balení odběrové pero a sadu minimálně 25 lancet. Automatické kódování proužků, kontrola zobrazení okolní teploty. Měření hodnoty glykémie trvající cca 5 s. Rozsah měření 0,6 ~ 33,3 mmol/l. LCD display. Životnost baterie min. 4000 měření. | ks | 5 |  | 0
4 | Prstový pulzní oxymetr, otočný display ve 4 směrech. Opatřen časovačem. Napájení na 2 AAA baterie, výdrž baterií až 30 h provozu. Rozsah měření SpO2 35-99%. Odbourávání pohybových artefaktů. Zobrazení stavu baterie. Automatický vizuální i akustický alarm. | ks | 4 |  | 0
|  |  |  | celková cena část 01 | 0
část 02
Položka | Popis | Jednotka | Celkem jednotek | Jednotková cena v Kč bez DPH | Celková cena v Kč bez DPH
1 | Prodlužovací hadička pro propojení infuzních nebo transfuzních souprav s intravenózní jehlou či kanylou, zakončená male a female Luer lock. Délka 1800 mm, vnitřní průměr 1,8 mm. | ks | 100 |  | 0
2 | Aspirační trn na odběr z infuzních roztoků. Úzký a krátký napichovací hrot pro snadné propíchnutí i tužších zátek. Délka hrotu je 20 mm. Víčko s barevným kódováním skrývající konektor lze sundat z trnu jednou rukou pomocí ploché rukojeti. Spolehlivou ochranu proti mikrobiální kontaminaci zajišťuje integrovaný odvzdušňovací filtr. | balení = 25 ks | 5 |  | 0
3 | Cvičné pero pro simulaci intramoskulárního podání vazopresoru. Pero lze používat opakovaně. Rozměry cca 15 x 3 x 2 cm. | ks | 10 |  | 0
4 | Univerzální infuzní souprava pro přetlakovou i spádovou infúzi. Nutnost podpory okamžitého nastavení rychlosti infúze zaškrcením, kapková baňka, rolovací uzávěr. | ks | 400 |  | 0
5 | Injekční jehla, průsvit 18 G, standardizované označení - růžová barva. | bal = 100 ks | 3 |  | 0
6 | Injekční jehla, průsvit 22 G, standardizované označení - černá barva. | bal = 100 ks | 3 |  | 0
7 | Sterilní injekční dvoudílná stříkačka. Objem 10 ml. Předtištěná stupnice. | ks | 1000 |  | 0
8 | Sterilní injekční dvoudílná stříkačka. Objem 20 ml. Předtištěná stupnice. | ks | 1000 |  | 0
9 | Kónický intranasální aplikátor léčiv se stříkačkou o objemu 3 ml. | ks | 5 |  | 0
10 | Prodlužovací hadička pro propojení infuzních nebo transfuzních souprav s intravenózní jehlou či kanylou, zakončená male a female Luer lock. Délka 450 mm, vnitřní průměr 1,8 mm. | ks | 1000 |  | 0
11 | Intravenózní infuzní kanyla, průsvit 22 G, standardizované označení - modrá barva. S křidélky, bezpečnostní. | ks | 2500 |  | 0
12 | Intravenózní infuzní kanyla, průsvit 24 G, standardizované označení - žlutá barva. S křidélky, bezpečnostní. | ks | 100 |  | 0
13 | Intravenózní infuzní kanyla, průsvit 20 G, standardizované označení - růžová barva. S křidélky, bezpečnostní. | ks | 2500 |  | 0
14 | Trojcestný infuzní ventil zakončený Luer lock. Barva modrá. | ks | 100 |  | 0
15 | Odběrové škrtidlo s automatickou přezkou. Velikost - pro dospělé. | ks | 10 |  | 0
|  |  |  | celková cena část 02 | 0
část 03
Položka | Popis | Jednotka | Celkem jednotek | Jednotková cena v Kč bez DPH | Celková cena v Kč bez DPH
1 | Laryngeální maska s dvojitou manžetou a trubicí, integrovaným skusovým blokem pro ochranu dásní a zubů, anatomicky tvarovaná, vyfukovatelná. Transparentní tubus pro akutní diagnostiku, balonek s ventilkem pro nafukování manžety. Velikost 3. | ks | 10 |  | 0
2 | Laryngeální maska s dvojitou manžetou a trubicí, integrovaným skusovým blokem pro ochranu dásní a zubů, anatomicky tvarovaná, vyfukovatelná. Transparentní tubus pro akutní diagnostiku, balonek s ventilkem pro nafukování manžety. Velikost 4. | ks | 10 |  | 0
3 | Laryngeální maska s dvojitou manžetou a trubicí, integrovaným skusovým blokem pro ochranu dásní a zubů, anatomicky tvarovaná, vyfukovatelná. Transparentní tubus pro akutní diagnostiku, balonek s ventilkem pro nafukování manžety. Velikost 5. | ks | 10 |  | 0
4 | Lavážní výplachová třídílná stříkačka s kroužkovým táhlem. Předtištěná stupnice. Objem 100 ml. | ks | 10 |  | 0
|  |  |  | celková cena část 03 | 0
část 04
Položka | Popis | Jednotka | Celkem jednotek | Jednotková cena v Kč bez DPH | Celková cena v Kč bez DPH
1 | Textilní náplast na cívce. S vysoce adhezivním nedráždivým lepidlem. Rozměr 2,5 x 500 cm. | ks | 100 |  | 0
2 | Sterilní průhledná převazová folie s výřezem pro kanylu. Rozměr cca 60 x 70 mm. | ks | 1000 |  | 0
3 | Nesterilní krytí ve formě čtverců o rozměru 10 x 10 cm. Skládané v 8 vrstvách. Materiál bavlna, měkký, savý, prodyšný, netřepící se. | balení = 100 ks | 20 |  | 0
4 | Nesterilní krytí ve formě čtverců o rozměru 10 x 20 cm. Skládané v 8 vrstvách. Materiál bavlna, měkký, savý, prodyšný, netřepící se. | balení = 100 ks | 10 |  | 0
5 | Opakovaně použitelné elastické obinadlo 10 cm x 5 m z tkaniny určené pro fixaci poranění s využitím kompresního účinku ve středním tahu. | ks | 50 |  | 0
6 | Opakovaně použitelné elastické obinadlo 15 cm x 5 m z tkaniny určené pro fixaci poranění s využitím kompresního účinku ve středním tahu. | ks | 50 |  | 0
7 | Opakovaně použitelné elastické obinadlo 8 cm x 4 m z tkaniny určené pro fixaci poranění s využitím kompresního účinku ve středním tahu. | ks | 50 |  | 0
8 | Sterilní obvaz složený z hydrofilního obinadla s pevně připojeným vatovým polštářkem určeným k přednemocničnímu ošetření ran. Obvaz hotový č.2. | ks | 20 |  | 0
9 | Sterilní obvaz složený z hydrofilního obinadla s pevně připojeným vatovým polštářkem určeným k přednemocničnímu ošetření ran. Obvaz hotový č.3. | ks | 20 |  | 0
10 | Vata buničitá v přířezech 15 × 20 cm. Extra savost, měkké a prodyšné. Při používání nepráší. Materiál bělená buničitá vata. | balení = 1 kg | 20 |  | 0
11 | Pryžové zaškrcovadlo. Délka min. 1250 mm, šířka min. 60 mm. Určeno pro zaškrcení masivního krvácení končetin. | ks | 20 |  | 0
|  |  |  | celková cena část 04 | 0
část 05
Položka | Popis | Jednotka | Celkem jednotek | Jednotková cena v Kč bez DPH | Celková cena v Kč bez DPH
1 | Ultrazvukový přenosový gel. Hypoalergenní, bakteriostatický bez formaldehydu na bázi vody. Objem 250 ml. | ks | 30 |  | 0
2 | Reflexní izotermická fólie sloužící k zábraně úniku tělesného tepla pacienta. Rozměr 220 x 140 cm. | ks | 20 |  | 0
3 | Jednorázová lepící elektroda pro přenos signálu. Velikost elektrody cca 50x30x1 mm. Snap konektor - materiál Ag/AgCl. | balení = 50 ks | 10 |  | 0
4 | EKG gel - vodou rozpustný gel bez obsahu soli, nekorozivní, nemastný. Nízká vysychavost a stálá odporová charakteristika. Objem 250 ml. | ks | 3 |  | 0
5 | Emitní miska plastová určená pro odkládání lékařských nástrojů, k zachycení zvratků či slin pacienta. Materiál plast. Dezinfikovatelná, autoklávovatelná při teplotě do 130°C. Rozměr cca 140 x 20 x 140 mm. | ks | 30 |  | 0
6 | Nádoba na infekční medicinální odpad Objem 2,5 litru - 5,0 litru, jednorázové použití, po přitlačení víka na nádobu se oba díly pevně spojí a již nelze víko sejmout. Vhodné pro spalování ve spalovnách. | ks | 100 |  | 0
|  |  |  | celková cena část 05 | 0