## Tech. spec. - část 1
Účastník vyplní pouze žlutě podbarvená pole.
1.1 Sada pro zajištění online výuky do učebny
Kategorie | Min/Max /Hodnota | Základní požadovaná specifikace | Konkrétní parametry nabízeného zařízení (ANO - NE)* | Nabízené zařízení (výrobce a přesný typ) | Nabídková cena (bez DPH)
P405 |  |  |  |  | Cena za 1 ks: | 0
Poptávaný počet zařízení |  | 1
Řídící systém
Typ | Hodnota | Jednoduchý řídící systém pro intuitivní ovládání AV techniky |  |  | počet kusů: | 1
Ovládací panel | Hodnota | LCD panel nebo klávesnice
Umístění panelu | Hodnota | Zabudování do katedry nebo připevněné na desku katedry
Řízení | Hodnota | Zapnutí/vypnutí projektoru Spuštění/vytažení el. plátna Přepínání vstupů 3x HDMI (PC, notebook, Blu-Ray přehrávač), 1x VGA (notebook), Audio z PC/Notebook Ovládání hlasitosti z PC/Notebook/Blu-Ray přehrávač Celkové vypnutí zařízení při odchodu |  |  | Cena bez DPH za požadovaný počet kusů: | 0
Přípojné AV místo - katedra | Min | 1x HDMI, 1x VGA, 1x audio jack, 1x USB z PC, 1x el. zásuvka
Instalace | Hodnota | Kompletní instalace a nastavení na místě realizace, propojení se stávající instalací a zapojení nové
Zaškolení uživatelů | Hodnota | Kompletní zaškolení v rozsahu obsluhy a správy zařízení
Profylaktická kontrola zařízení | Hodnota | 1x ročně po dobu záruky na základě předchozí dohody s objednatelem
Ekologicky šetrná řešení | Hodnota | Režim uspání nebo stand-by z důvodu úspory elektrické energie
Kategorie | Min/Max /Hodnota | Základní požadovaná specifikace | Konkrétní parametry nabízeného zařízení (ANO - NE)* | Nabízené zařízení (výrobce a přesný typ)
Projektor
Technologie | Hodnota | 3LCD LED/Laser
Svítivost ve standardním režimu (ANSI lumeny) | Min | 4500 ANSI lm.
Životnost světelného zdroje ve standardním režimu | Min | 20 000h
Rozlišení | Min | 1920x1200, 16:10 nebo 1920x1080, 16:9
Zoom | Min | 1 - 1,6
Rozhraní vstupy | Min | HDMI 2x, VGA 1x
Rozhraní pro ovládání | Hodnota | RS-232C, Ethernetové rozhraní HDBaseT
Řízení projektoru | Min | AMX, Crestron (síť), Control4, Crestron Integrated Partner, Extron IP Link, Extron XTP
Kabeláž | Hodnota | 2x 30 m kabel HDMI (nebo UTP kabel a aktivní prvky) 1x 30 m kabel VGA (nebo UTP kabel a aktivní prvky) 1x 30 m UTP kabel (ovládání z řídícího systému) 1x 30 m kabel CYKY 3x2,5 (včetně koncovek pro zapojení k projektoru a do el. rozvodu)
Umístění kabeláže | Hodnota | 20m Lišta kabelová elektroinstalační bílá (složená z více malých částí) 5m Lišta oblá kabelová elektroinstalační podlahová tmavá (černá/šedá)
Příslušenství | Hodnota | Veškerý montážní materiál včetně držáků na strop, propojovací kabeláž, dálkový ovladač
Instalace | Hodnota | Kompletní zapojení včetně přípravy kabelů v učebně
Zaškolení uživatelů | Hodnota | Kompletní zaškolení v rozsahu obsluhy a správy zařízení
Profylaktická kontrola zařízení | Hodnota | 1x ročně po dobu záruky na základě předchozí dohody s objednatelem
Ekologicky šetrná řešení | Hodnota | Pevně zabudovaný světelný zdroj s dlouhou životností, možnost provozu v ekonomickém režimu
Kategorie | Min/Max /Hodnota | Základní požadovaná specifikace | Konkrétní parametry nabízeného zařízení (ANO - NE)* | Nabízené zařízení (výrobce a přesný typ)
Reproduktory velké |  | Aktivní reproduktory nebo pasivní reproduktory se zesilovačem (vhodné k zapojení s řídícím systémem v rámci dodávky)
Technologie | Hodnota | Aktivní reproduktory nebo pasivní reproduktory se zesilovačem
Počet kanálů | Hodnota | 2.0
Výkon | Min | 2 x 150 W
Vstupy | Min | 3,5 mm jack
Kabeláž | Hodnota | 10 m zapojovací a propojovací kabeláže
Umístění kabeláže | Hodnota | 10 m Lišta kabelová elektroinstalační bílá (složená z více malých částí)
Příslušenství | Hodnota | Veškerý montážní materiál včetně držáků na zeď, propojovací kabeláž, (dle řešení případně dálkový ovladač)
Instalace | Hodnota | Kompletní zapojení včetně přípravy kabelů v učebně
Zaškolení uživatelů | Hodnota | Kompletní zaškolení v rozsahu obsluhy a správy zařízení
Profylaktická kontrola zařízení | Hodnota | 1x ročně po dobu záruky na základě předchozí dohody s objednatelem
Ekologicky šetrná řešení | Hodnota | Možnost úplného vypnutí nebo přechodu do stand-by z důvodu úspory elektrické energie
Kategorie | Min/Max /Hodnota | Základní požadovaná specifikace | Konkrétní parametry nabízeného zařízení (ANO - NE)* | Nabízené zařízení (výrobce a přesný typ)
Kvalitní projekční plátno
Typ | Hodnota | Projekční plátno s elektrickým pohonem pro rolování plátna
Projekce | Hodnota | Přední
Rozměr | Hodnota | Šíře plátna 3 m s tolerancí + - 20 cm (16:9 nebo 16:10 dle proj.)
Montáž | Hodnota | Zeď/strop
Ovládání | Hodnota | Dálkovým ovladačem nebo řídícím systémem (učebny vybavené řídícím systémem), případně na kabelu
Kabeláž | Hodnota | 1x 15 m kabel CYKY 3x2,5 (včetně koncovek pro zapojení k projektoru a do el. rozvodu)
Příslušenství | Hodnota | Veškerý montážní materiál včetně držáků na strop
Instalace | Hodnota | Kompletní zapojení včetně přípravy kabelů v učebně, propojovací kabeláž, (dle řešení případně dálkový ovladač)
Zaškolení uživatelů | Hodnota | Kompletní zaškolení v rozsahu obsluhy a správy zařízení
Profylaktická kontrola zařízení | Hodnota | 1x ročně po dobu záruky na základě předchozí dohody s objednatelem
Ekologicky šetrná řešení | Hodnota | Odolná a kvalitní konstrukce včetně projekční plochy s dlouhou životností a barevnou stálostí
1.2 Sada pro zajištění online výuky do učebny
Kategorie | Min/Max /Hodnota | Základní požadovaná specifikace | Konkrétní parametry nabízeného zařízení (ANO - NE)* | Nabízené zařízení (výrobce a přesný typ) | Nabídková cena (bez DPH)
P409 |  |  |  |  | Cena za 1 ks: | 0
Poptávaný počet zařízení |  | 1
Projektor
Technologie | Hodnota | 3LCD LED/Laser |  |  | počet kusů: | 1
Svítivost ve standardním režimu (ANSI lumeny) | Min | 4500 ANSI lm.
Životnost světelného zdroje ve standardním režimu | Min | 20 000h |  |  | Cena bez DPH za požadovaný počet kusů: | 0
Rozlišení | Min | 1920x1200, 16:10 nebo 1920x1080, 16:9
Zoom | Min | 1 - 1,6
Rozhraní vstupy | Min | HDMI 2x, VGA 1x
Rozhraní pro ovládání | Hodnota | RS-232C, Ethernetové rozhraní HDBaseT
Řízení projektoru | Min | AMX, Crestron (síť), Control4, Crestron Integrated Partner, Extron IP Link, Extron XTP
Kabeláž | Hodnota | 2x 30 m kabel HDMI (nebo UTP kabel a aktivní prvky) 1x 30 m kabel VGA (nebo UTP kabel a aktivní prvky) 1x 30 m kabel CYKY 3x2,5 (včetně koncovek pro zapojení k projektoru a do el. rozvodu)
Umístění kabeláže | Hodnota | 20 m Lišta kabelová elektroinstalační bílá (složená z více malých částí) 5 m Lišta oblá kabelová elektroinstalační podlahová tmavá (černá/šedá)
Příslušenství | Hodnota | Veškerý montážní materiál včetně držáků na strop, propojovací kabeláž, dálkový ovladač
Instalace | Hodnota | Kompletní zapojení včetně přípravy kabelů v učebně
Zaškolení uživatelů | Hodnota | Kompletní zaškolení v rozsahu obsluhy a správy zařízení
Profylaktická kontrola zařízení | Hodnota | 1x ročně po dobu záruky na základě předchozí dohody s objednatelem
Ekologicky šetrná řešení | Hodnota | Pevně zabudovaný světelný zdroj s dlouhou životností, možnost provozu v ekonomickém režimu
Kategorie | Min/Max /Hodnota | Základní požadovaná specifikace | Konkrétní parametry nabízeného zařízení (ANO - NE)* | Nabízené zařízení (výrobce a přesný typ)
Poptávaný počet zařízení
Reproduktory malé - Aktivní reproduktory
Technologie | Hodnota | Aktivní regálové reproduktory
Provedení | Hodnota | Dřevěné
Počet kanálů | Hodnota | 2.0
Výkon | Min | 2 x 100 W
Vstupy | Min | 3,5 mm jack
Kabeláž | Hodnota | 10 m zapojovací a propojovací kabeláže
Umístění kabeláže | Hodnota | 10 m Lišta kabelová elektroinstalační bílá (složená z více malých částí)
Příslušenství | Hodnota | Veškerý montážní materiál včetně držáků na zeď, propojovací kabeláž, (dle řešení případně dálkový ovladač)
Instalace | Hodnota | Kompletní zapojení včetně přípravy kabelů v učebně
Zaškolení uživatelů | Hodnota | Kompletní zaškolení v rozsahu obsluhy a správy zařízení
Profylaktická kontrola zařízení | Hodnota | 1x ročně po dobu záruky na základě předchozí dohody s objednatelem
Ekologicky šetrná řešení | Hodnota | Možnost úplného vypnutí nebo přechodu do stand-by z důvodu úspory elektrické energie
Kategorie | Min/Max /Hodnota | Základní požadovaná specifikace | Konkrétní parametry nabízeného zařízení (ANO - NE)* | Nabízené zařízení (výrobce a přesný typ)
Kvalitní projekční plátno
Typ | Hodnota | Projekční plátno s elektrickým pohonem pro rolování plátna
Projekce | Hodnota | Přední
Rozměr | Hodnota | Šíře plátna 2 m s tolerancí + - 20 cm (16:9 nebo 16:10 dle proj.)
Montáž | Hodnota | Zeď/strop
Ovládání | Hodnota | Dálkovým ovladačem nebo řídícím systémem (učebny vybavené řídícím systémem), případně na kabelu
Kabeláž | Hodnota | 1x 15 m kabel CYKY 3x2,5 (včetně koncovek pro zapojení k projektoru a do el. rozvodu)
Příslušenství | Hodnota | Veškerý montážní materiál včetně držáků na zeď, propojovací kabeláž, (dle řešení případně dálkový ovladač)
Instalace | Hodnota | Kompletní zapojení včetně přípravy kabelů v učebně
Zaškolení uživatelů | Hodnota | Kompletní zaškolení v rozsahu obsluhy a správy zařízení
Profylaktická kontrola zařízení | Hodnota | 1x ročně po dobu záruky na základě předchozí dohody s objednatelem
Ekologicky šetrná řešení | Hodnota | Odolná a kvalitní konstrukce včetně projekční plochy s dlouhou životností a barevnou stálostí
1.3 Sada pro zajištění online výuky do učebny
Kategorie | Min/Max /Hodnota | Základní požadovaná specifikace | Konkrétní parametry nabízeného zařízení (ANO - NE)* | Nabízené zařízení (výrobce a přesný typ) | Nabídková cena (bez DPH)
P317 |  |  |  |  | Cena za 1 ks: | 0
Poptávaný počet zařízení |  | 1
Řídící systém
Typ | Hodnota | Jednoduchý řídící systém pro intuitivní ovládání AV techniky |  |  | počet kusů: | 1
Ovládací panel | Hodnota | LCD panel nebo klávesnice
Umístění panelu | Hodnota | Zabudování do katedry nebo připevněné na desku katedry
Řízení | Hodnota | Zapnutí/vypnutí projektoru Spuštění/vytažení el. plátna Přepínání vstupů 3x HDMI (PC, notebook, Blu-Ray přehrávač), 1x VGA (notebook), Audio z PC/Notebook Ovládání hlasitosti z PC/Notebook/Blu-Ray přehrávač Celkové vypnutí zařízení při odchodu |  |  | Cena bez DPH za požadovaný počet kusů: | 0
Přípojné AV místo - katedra | Min | 1x HDMI, 1x VGA, 1x audio jack, 1x USB z PC, 1x el. zásuvka
Instalace | Hodnota | Kompletní instalace a nastavení na místě realizace, propojení se stávající instalací a zapojení nové
Zaškolení uživatelů | Hodnota | Kompletní zaškolení v rozsahu obsluhy a správy zařízení
Profylaktická kontrola zařízení | Hodnota | 1x ročně po dobu záruky na základě předchozí dohody s objednatelem
Ekologicky šetrná řešení | Hodnota | Režim uspání nebo stand-by z důvodu úspory elektrické energie
Kategorie | Min/Max /Hodnota | Základní požadovaná specifikace | Konkrétní parametry nabízeného zařízení (ANO - NE)* | Nabízené zařízení (výrobce a přesný typ)
Projektor
Technologie | Hodnota | 3LCD LED/Laser
Svítivost ve standardním režimu (ANSI lumeny) | Min | 4500 ANSI lm.
Životnost světelného zdroje ve standardním režimu | Min | 20 000h
Rozlišení | Min | 1920x1200, 16:10 nebo 1920x1080, 16:9
Zoom | Min | 1 - 1,6
Rozhraní vstupy | Min | HDMI 2x, VGA 1x
Rozhraní pro ovládání | Hodnota | RS-232C, Ethernetové rozhraní HDBaseT
Řízení projektoru | Min | AMX, Crestron (síť), Control4, Crestron Integrated Partner, Extron IP Link, Extron XTP
Kabeláž | Hodnota | 2x 30 m kabel HDMI (nebo UTP kabel a aktivní prvky) 1x 30 m kabel VGA (nebo UTP kabel a aktivní prvky) 1x 30 m UTP kabel (ovládání z řídícího systému) 1x 30 m kabel CYKY 3x2,5 (včetně koncovek pro zapojení k projektoru a do el. rozvodu)
Umístění kabeláže | Hodnota | 20 m Lišta kabelová elektroinstalační bílá (složená z více malých částí) 5 m Lišta oblá kabelová elektroinstalační podlahová tmavá (černá/šedá)
Příslušenství | Hodnota | Veškerý montážní materiál včetně držáků na strop, propojovací kabeláž, dálkový ovladač
Instalace | Hodnota | Kompletní zapojení včetně přípravy kabelů v učebně
Zaškolení uživatelů | Hodnota | Kompletní zaškolení v rozsahu obsluhy a správy zařízení
Profylaktická kontrola zařízení | Hodnota | 1x ročně po dobu záruky na základě předchozí dohody s objednatelem
Ekologicky šetrná řešení | Hodnota | Pevně zabudovaný světelný zdroj s dlouhou životností, možnost provozu v ekonomickém režimu
Kategorie | Min/Max /Hodnota | Základní požadovaná specifikace | Konkrétní parametry nabízeného zařízení (ANO - NE)* | Nabízené zařízení (výrobce a přesný typ)
Reproduktory velké |  | Aktivní reproduktory nebo pasivní reproduktory se zesilovačem (vhodné k zapojení s řídícím systémem v rámci dodávky)
Technologie | Hodnota | Aktivní reproduktory nebo pasivní reproduktory se zesilovačem
Počet kanálů | Hodnota | 2.0
Výkon | Min | 2 x 150 W
Vstupy | Min | 3,5 mm jack
Kabeláž | Hodnota | 10 m zapojovací a propojovací kabeláže
Umístění kabeláže | Hodnota | 10 m Lišta kabelová elektroinstalační bílá (složená z více malých částí)
Příslušenství | Hodnota | Veškerý montážní materiál včetně držáků na zeď, propojovací kabeláž, (dle řešení případně dálkový ovladač)
Instalace | Hodnota | Kompletní zapojení včetně přípravy kabelů v učebně
Zaškolení uživatelů | Hodnota | Kompletní zaškolení v rozsahu obsluhy a správy zařízení
Profylaktická kontrola zařízení | Hodnota | 1x ročně po dobu záruky na základě předchozí dohody s objednatelem
Ekologicky šetrná řešení | Hodnota | Možnost úplného vypnutí nebo přechodu do stand-by z důvodu úspory elektrické energie
Kategorie | Min/Max /Hodnota | Základní požadovaná specifikace | Konkrétní parametry nabízeného zařízení (ANO - NE)* | Nabízené zařízení (výrobce a přesný typ)
Kvalitní projekční plátno
Typ | Hodnota | Projekční plátno s elektrickým pohonem pro rolování plátna
Projekce | Hodnota | Přední
Rozměr | Hodnota | Šíře plátna 2.5 m s tolerancí + - 20 cm (16:9 nebo 16:10 dle proj.)
Montáž | Hodnota | Zeď/strop
Ovládání | Hodnota | Dálkovým ovladačem nebo řídícím systémem (učebny vybavené řídícím systémem), případně na kabelu
Kabeláž | Hodnota | 1x 15 m kabel CYKY 3x2,5 (včetně koncovek pro zapojení k projektoru a do el. rozvodu)
Příslušenství | Hodnota | Veškerý montážní materiál včetně držáků na zeď nebo strop, propojovací kabeláž, (dle řešení případně dálkový ovladač)
Instalace | Hodnota | Kompletní zapojení včetně přípravy kabelů v učebně
Zaškolení uživatelů | Hodnota | Kompletní zaškolení v rozsahu obsluhy a správy zařízení
Profylaktická kontrola zařízení | Hodnota | 1x ročně po dobu záruky na základě předchozí dohody s objednatelem
Ekologicky šetrná řešení | Hodnota | Odolná a kvalitní konstrukce včetně projekční plochy s dlouhou životností a barevnou stálostí
1.4 Sada pro zajištění online výuky do učebny
Kategorie | Min/Max /Hodnota | Základní požadovaná specifikace | Konkrétní parametry nabízeného zařízení (ANO - NE)* | Nabízené zařízení (výrobce a přesný typ) | Nabídková cena (bez DPH)
P319 |  |  |  |  | Cena za 1 ks: | 0
Poptávaný počet zařízení |  | 1
Řídící systém
Typ | Hodnota | Jednoduchý řídící systém pro intuitivní ovládání AV techniky |  |  | počet kusů: | 1
Ovládací panel | Hodnota | LCD panel nebo klávesnice
Umístění panelu | Hodnota | Zabudování do katedry nebo připevněné na desku katedry
Řízení | Hodnota | Zapnutí/vypnutí projektoru Spuštění/vytažení el. plátna Přepínání vstupů 3x HDMI (PC, notebook, Blu-Ray přehrávač), 1x VGA (notebook), Audio z PC/Notebook Ovládání hlasitosti z PC/Notebook/Blu-Ray přehrávač Celkové vypnutí zařízení při odchodu |  |  | Cena bez DPH za požadovaný počet kusů: | 0
Přípojné AV místo - katedra | Min | 1x HDMI, 1x VGA, 1x audio jack, 1x USB z PC, 1x el. zásuvka
Instalace | Hodnota | Kompletní instalace a nastavení na místě realizace, propojení se stávající instalací a zapojení nové
Zaškolení uživatelů | Hodnota | Kompletní zaškolení v rozsahu obsluhy a správy zařízení
Profylaktická kontrola zařízení | Hodnota | 1x ročně po dobu záruky na základě předchozí dohody s objednatelem
Ekologicky šetrná řešení | Hodnota | Režim uspání nebo stand-by z důvodu úspory elektrické energie
Kategorie | Min/Max /Hodnota | Základní požadovaná specifikace | Konkrétní parametry nabízeného zařízení (ANO - NE)* | Nabízené zařízení (výrobce a přesný typ)
Projektor
Technologie | Hodnota | 3LCD LED/Laser
Svítivost ve standardním režimu (ANSI lumeny) | Min | 4500 ANSI lm.
Životnost světelného zdroje ve standardním režimu | Min | 20 000h
Rozlišení | Min | 1920x1200, 16:10 nebo 1920x1080, 16:9
Zoom | Min | 1 - 1,6
Rozhraní vstupy | Min | HDMI 2x, VGA 1x
Rozhraní pro ovládání | Hodnota | RS-232C, Ethernetové rozhraní HDBaseT
Řízení projektoru | Min
Kabeláž | Hodnota | 2x 30 m kabel HDMI (nebo UTP kabel a aktivní prvky) 1x 30 m kabel VGA (nebo UTP kabel a aktivní prvky) 1x 30 m UTP kabel (ovládání z řídícího systému) 1x 30 m kabel CYKY 3x2,5 (včetně koncovek pro zapojení k projektoru a do el. rozvodu)
Umístění kabeláže | Hodnota | 20 m Lišta kabelová elektroinstalační bílá (složená z více malých částí) 5 m Lišta oblá kabelová elektroinstalační podlahová tmavá (černá/šedá)
Příslušenství | Hodnota | Veškerý montážní materiál včetně držáků na strop, propojovací kabeláž, dálkový ovladač
Instalace | Hodnota | Kompletní zapojení včetně přípravy kabelů v učebně
Zaškolení uživatelů | Hodnota | Kompletní zaškolení v rozsahu obsluhy a správy zařízení
Profylaktická kontrola zařízení | Hodnota | 1x ročně po dobu záruky na základě předchozí dohody s objednatelem
Ekologicky šetrná řešení | Hodnota | Pevně zabudovaný světelný zdroj s dlouhou životností, možnost provozu v ekonomickém režimu
1.5 Sada pro zajištění online výuky do učebny
Kategorie | Min/Max /Hodnota | Základní požadovaná specifikace | Konkrétní parametry nabízeného zařízení (ANO - NE)* | Nabízené zařízení (výrobce a přesný typ) | Nabídková cena (bez DPH)
P326 |  |  |  |  | Cena za 1 ks: | 0
Poptávaný počet zařízení |  | 1
Řídící systém
Typ | Hodnota | Jednoduchý řídící systém pro intuitivní ovládání AV techniky |  |  | počet kusů: | 1
Ovládací panel | Hodnota | LCD panel nebo klávesnice
Umístění panelu | Hodnota | Zabudování do katedry nebo připevněné na desku katedry
Řízení | Hodnota | Zapnutí/vypnutí projektoru Spuštění/vytažení el. plátna Přepínání vstupů 3x HDMI (PC, notebook, Blu-Ray přehrávač), 1x VGA (notebook), Audio z PC/Notebook Ovládání hlasitosti z PC/Notebook/Blu-Ray přehrávač Celkové vypnutí zařízení při odchodu |  |  | Cena bez DPH za požadovaný počet kusů: | 0
Přípojné AV místo - katedra | Min | 1x HDMI, 1x VGA, 1x audio jack, 1x USB z PC, 1x el. zásuvka
Instalace | Hodnota | Kompletní instalace a nastavení na místě realizace, propojení se stávající instalací a zapojení nové
Zaškolení uživatelů | Hodnota | Kompletní zaškolení v rozsahu obsluhy a správy zařízení
Profylaktická kontrola zařízení | Hodnota | 1x ročně po dobu záruky na základě předchozí dohody s objednatelem
Ekologicky šetrná řešení | Hodnota | Režim uspání nebo stand-by z důvodu úspory elektrické energie
Kategorie | Min/Max /Hodnota | Základní požadovaná specifikace | Konkrétní parametry nabízeného zařízení (ANO - NE)* | Nabízené zařízení (výrobce a přesný typ)
Projektor
Technologie | Hodnota | 3LCD LED/Laser
Svítivost ve standardním režimu (ANSI lumeny) | Min | 4500 ANSI lm.
Životnost světelného zdroje ve standardním režimu | Min | 20 000h
Rozlišení | Min | 1920x1200, 16:10 nebo 1920x1080, 16:9
Zoom | Min | 1 - 1,6
Rozhraní vstupy | Min | HDMI 2x, VGA 1x
Rozhraní pro ovládání | Hodnota | RS-232C, Ethernetové rozhraní HDBaseT
Řízení projektoru | Min | AMX, Crestron (síť), Control4, Crestron Integrated Partner, Extron IP Link, Extron XTP
Kabeláž | Hodnota | 2x 30 m kabel HDMI (nebo UTP kabel a aktivní prvky) 1x 30 m kabel VGA (nebo UTP kabel a aktivní prvky) 1x 30 m UTP kabel (ovládání z řídícího systému) 1x 30 m kabel CYKY 3x2,5 (včetně koncovek pro zapojení k projektoru a do el. rozvodu)
Umístění kabeláže | Hodnota | 20 m Lišta kabelová elektroinstalační bílá (složená z více malých částí) 5 m Lišta oblá kabelová elektroinstalační podlahová tmavá (černá/šedá)
Příslušenství | Hodnota | Veškerý montážní materiál včetně držáků na strop, Propojovací kabeláž, dálkový ovladač
Instalace | Hodnota | Kompletní zapojení včetně přípravy kabelů v učebně
Zaškolení uživatelů | Hodnota | Kompletní zaškolení v rozsahu obsluhy a správy zařízení
Profylaktická kontrola zařízení | Hodnota | 1x ročně po dobu záruky na základě předchozí dohody s objednatelem
Ekologicky šetrná řešení | Hodnota | Pevně zabudovaný světelný zdroj s dlouhou životností, možnost provozu v ekonomickém režimu
Kategorie | Min/Max /Hodnota | Základní požadovaná specifikace | Konkrétní parametry nabízeného zařízení (ANO - NE)* | Nabízené zařízení (výrobce a přesný typ)
Reproduktory velké |  | Aktivní reproduktory nebo pasivní reproduktory se zesilovačem (vhodné k zapojení s řídícím systémem v rámci dodávky)
Technologie | Hodnota | Aktivní reproduktory nebo pasivní reproduktory se zesilovačem
Počet kanálů | Hodnota | 2.0
Výkon | Min | 2 x 150 W
Vstupy | Min | 3,5 mm jack
Kabeláž | Hodnota | 10 m zapojovací a propojovací kabeláže
Umístění kabeláže | Hodnota | 10 m Lišta kabelová elektroinstalační bílá (složená z více malých částí)
Příslušenství | Hodnota | Veškerý montážní materiál včetně držáků na zeď, propojovací kabeláž, (dle řešení případně dálkový ovladač)
Instalace | Hodnota | Kompletní zapojení včetně přípravy kabelů v učebně
Zaškolení uživatelů | Hodnota | Kompletní zaškolení v rozsahu obsluhy a správy zařízení
Profylaktická kontrola zařízení | Hodnota | 1x ročně po dobu záruky na základě předchozí dohody s objednatelem
Ekologicky šetrná řešení | Hodnota | Možnost úplného vypnutí nebo přechodu do stand-by z důvodu úspory elektrické energie
Kategorie | Min/Max /Hodnota | Základní požadovaná specifikace | Konkrétní parametry nabízeného zařízení (ANO - NE)* | Nabízené zařízení (výrobce a přesný typ)
Kvalitní projekční plátno
Typ | Hodnota | Projekční plátno s elektrickým pohonem pro rolování plátna
Projekce | Hodnota | Přední
Rozměr | Hodnota | Šíře plátna 2.5 m s tolerancí + - 20 cm (16:9 nebo 16:10 dle proj.)
Montáž | Hodnota | Zeď/strop
Ovládání | Hodnota | Dálkovým ovladačem nebo řídícím systémem (učebny vybavené řídícím systémem), případně na kabelu
Kabeláž | Hodnota | 1x 15 m kabel CYKY 3x2,5 (včetně koncovek pro zapojení k projektoru a do el. rozvodu)
Příslušenství | Hodnota | Veškerý montážní materiál včetně držáků na zeď nebo strop, propojovací kabeláž, (dle řešení případně dálkový ovladač)
Instalace | Hodnota | Kompletní zapojení včetně přípravy kabelů v učebně
Zaškolení uživatelů | Hodnota | Kompletní zaškolení v rozsahu obsluhy a správy zařízení
Profylaktická kontrola zařízení 1x ročně po dobu záruky | Hodnota | 1x ročně po dobu záruky na základě předchozí dohody s objednatelem
Ekologicky šetrná řešení | Hodnota | Odolná a kvalitní konstrukce včetně projekční plochy s dlouhou životností a barevnou stálostí
1.6 Sada pro zajištění online výuky do učebny
Kategorie | Min/Max /Hodnota | Základní požadovaná specifikace | Konkrétní parametry nabízeného zařízení (ANO - NE)* | Nabízené zařízení (výrobce a přesný typ) | Nabídková cena (bez DPH)
P325 |  |  |  |  | Cena za 1 ks: | 0
Poptávaný počet zařízení |  | 1
Řídící systém
Typ | Hodnota | Jednoduchý řídící systém pro intuitivní ovládání AV techniky |  |  | počet kusů: | 1
Ovládací panel | Hodnota | LCD panel nebo klávesnice
Umístění panelu | Hodnota | Zabudování do katedry nebo připevněné na desku katedry
Řízení | Hodnota | Zapnutí/vypnutí projektoru Spuštění/vytažení el. plátna Přepínání vstupů 3x HDMI (PC, notebook, Blu-Ray přehrávač), 1x VGA (notebook), Audio z PC/Notebook Ovládání hlasitosti z PC/Notebook/Blu-Ray přehrávač Celkové vypnutí zařízení při odchodu |  |  | Cena bez DPH za požadovaný počet kusů: | 0
Přípojné AV místo - katedra | Min | 1x HDMI, 1x VGA, 1x audio jack, 1x USB z PC, 1x el. zásuvka
Instalace | Hodnota | Kompletní instalace a nastavení na místě realizace, propojení se stávající instalací a zapojení nové
Zaškolení uživatelů | Hodnota | Kompletní zaškolení v rozsahu obsluhy a správy zařízení
Profylaktická kontrola zařízení 1x ročně po dobu záruky | Hodnota | 1x ročně po dobu záruky na základě předchozí dohody s objednatelem
Ekologicky šetrná řešení | Hodnota | Režim uspání nebo stand-by z důvodu úspory elektrické energie
Kategorie | Min/Max /Hodnota | Základní požadovaná specifikace | Konkrétní parametry nabízeného zařízení (ANO - NE)* | Nabízené zařízení (výrobce a přesný typ)
Projektor
Technologie | Hodnota | 3LCD LED/Laser
Svítivost ve standardním režimu (ANSI lumeny) | Min | 4500 ANSI lm.
Životnost světelného zdroje ve standardním režimu | Min | 20 000h
Rozlišení | Min | 1920x1200, 16:10 nebo 1920x1080, 16:9
Zoom | Min | 1 - 1,6
Rozhraní vstupy | Min | HDMI 2x, VGA 1x
Rozhraní pro ovládání | Hodnota | RS-232C, Ethernetové rozhraní HDBaseT
Řízení projektoru | Min | AMX, Crestron (síť), Control4, Crestron Integrated Partner, Extron IP Link, Extron XTP
Kabeláž | Hodnota | 2x 30 m kabel HDMI (nebo UTP kabel a aktivní prvky) 1x 30 m kabel VGA (nebo UTP kabel a aktivní prvky) 1x 30 m UTP kabel (ovládání z řídícího systému) 1x 30 m kabel CYKY 3x2,5 (včetně koncovek pro zapojení k projektoru a do el. rozvodu)
Umístění kabeláže | Hodnota | 20 m Lišta kabelová elektroinstalační bílá (složená z více malých částí) 5 m Lišta oblá kabelová elektroinstalační podlahová tmavá (černá/šedá)
Příslušenství | Hodnota | Veškerý montážní materiál včetně držáků na zeď a strop, propojovací kabeláž, dálkový ovladač
Instalace | Hodnota | Kompletní zapojení včetně přípravy kabelů v učebně
Zaškolení uživatelů | Hodnota | Kompletní zaškolení v rozsahu obsluhy a správy zařízení
Profylaktická kontrola zařízení | Hodnota | 1x ročně po dobu záruky na základě předchozí dohody s objednatelem
Ekologicky šetrná řešení | Hodnota | Pevně zabudovaný světelný zdroj s dlouhou životností, možnost provozu v ekonomickém režimu
Kategorie | Min/Max /Hodnota | Základní požadovaná specifikace | Konkrétní parametry nabízeného zařízení (ANO - NE)* | Nabízené zařízení (výrobce a přesný typ)
Reproduktory velké |  | Aktivní reproduktory nebo pasivní reproduktory se zesilovačem (vhodné k zapojení s řídícím systémem v rámci dodávky)
Technologie | Hodnota | Aktivní reproduktory nebo pasivní reproduktory se zesilovačem
Počet kanálů | Hodnota | 2.0
Výkon | Min | 2 x 150 W
Vstupy | Min | 3,5 mm jack
Kabeláž | Hodnota | 10 m zapojovací a propojovací kabeláže
Umístění kabeláže | Hodnota | 10 m Lišta kabelová elektroinstalační bílá (složená z více malých částí)
Příslušenství | Hodnota | Veškerý montážní materiál včetně držáků na zeď, propojovací kabeláž, (dle řešení případně dálkový ovladač)
Instalace | Hodnota | Kompletní zapojení včetně přípravy kabelů v učebně
Zaškolení uživatelů | Hodnota | Kompletní zaškolení v rozsahu obsluhy a správy zařízení
Profylaktická kontrola zařízení | Hodnota | 1x ročně po dobu záruky na základě předchozí dohody s objednatelem
Ekologicky šetrná řešení | Hodnota | Možnost úplného vypnutí nebo přechodu do stand-by z důvodu úspory elektrické energie
Kategorie | Min/Max /Hodnota | Základní požadovaná specifikace | Konkrétní parametry nabízeného zařízení (ANO - NE)* | Nabízené zařízení (výrobce a přesný typ)
Kvalitní projekční plátno
Typ | Hodnota | Projekční plátno s elektrickým pohonem pro rolování plátna
Projekce | Hodnota | Přední
Rozměr | Hodnota | Šíře plátna 2 m s tolerancí + - 20 cm (16:9 nebo 16:10 dle proj.)
Montáž | Hodnota | Zeď/strop
Ovládání | Hodnota | Dálkovým ovladačem nebo řídícím systémem (učebny vybavené řídícím systémem), případně na kabelu
Kabeláž | Hodnota | 1x 15 m kabel CYKY 3x2,5 (včetně koncovek pro zapojení k projektoru a do el. rozvodu)
Příslušenství | Hodnota | Veškerý montážní materiál včetně držáků na zeď nebo strop, propojovací kabeláž, (dle řešení případně dálkový ovladač)
Instalace | Hodnota | Kompletní zapojení včetně přípravy kabelů v učebně
Zaškolení uživatelů | Hodnota | Kompletní zaškolení v rozsahu obsluhy a správy zařízení
Profylaktická kontrola zařízení | Hodnota | 1x ročně po dobu záruky na základě předchozí dohody s objednatelem
Ekologicky šetrná řešení | Hodnota | Odolná a kvalitní konstrukce včetně projekční plochy s dlouhou životností a barevnou stálostí
1.7 Sada pro zajištění online výuky do učebny
Kategorie | Min/Max /Hodnota | Základní požadovaná specifikace | Konkrétní parametry nabízeného zařízení (ANO - NE)* | Nabízené zařízení (výrobce a přesný typ) | Nabídková cena (bez DPH)
P217 |  |  |  |  | Cena za 1 ks: | 0
Poptávaný počet zařízení |  | 1
Řídící systém
Typ | Hodnota | Jednoduchý řídící systém pro intuitivní ovládání AV techniky |  |  | počet kusů: | 1
Ovládací panel | Hodnota | LCD panel nebo klávesnice
Umístění panelu | Hodnota | Zabudování do katedry nebo připevněné na desku katedry
Řízení | Hodnota | Zapnutí/vypnutí projektoru Spuštění/vytažení el. plátna Přepínání vstupů 3x HDMI (PC, notebook, Blu-Ray přehrávač), 1x VGA (notebook), Audio z PC/Notebook Ovládání hlasitosti z PC/Notebook/Blu-Ray přehrávač Celkové vypnutí zařízení při odchodu |  |  | Cena bez DPH za požadovaný počet kusů: | 0
Přípojné AV místo - katedra | Min | 1x HDMI, 1x VGA, 1x audio jack, 1x USB z PC, 1x el. zásuvka
Instalace | Hodnota | Kompletní instalace a nastavení na místě realizace, propojení se stávající instalací a zapojení nové
Zaškolení uživatelů | Hodnota | Kompletní zaškolení v rozsahu obsluhy a správy zařízení
Profylaktická kontrola zařízení | Hodnota | 1x ročně po dobu záruky na základě předchozí dohody s objednatelem
Ekologicky šetrná řešení | Hodnota | Režim uspání nebo stand-by z důvodu úspory elektrické energie
Kategorie | Min/Max /Hodnota | Základní požadovaná specifikace | Konkrétní parametry nabízeného zařízení (ANO - NE)* | Nabízené zařízení (výrobce a přesný typ)
Projektor
Technologie | Hodnota | 3LCD LED/Laser
Svítivost ve standardním režimu (ANSI lumeny) | Min | 4500 ANSI lm.
Životnost světelného zdroje ve standardním režimu | Min | 20 000h
Rozlišení | Min | 1920x1200, 16:10 nebo 1920x1080, 16:9
Zoom | Min | 1 - 1,6
Rozhraní vstupy | Min | HDMI 2x, VGA 1x
Rozhraní pro ovládání | Hodnota | RS-232C, Ethernetové rozhraní HDBaseT
Řízení projektoru | Min | AMX, Crestron (síť), Control4, Crestron Integrated Partner, Extron IP Link, Extron XTP
Kabeláž | Hodnota | 2x 30 m kabel HDMI (nebo UTP kabel a aktivní prvky) 1x 30 m kabel VGA (nebo UTP kabel a aktivní prvky) 1x 30 m UTP kabel (ovládání z řídícího systému) 1x 30 m kabel CYKY 3x2,5 (včetně koncovek pro zapojení k projektoru a do el. rozvodu)
Umístění kabeláže | Hodnota | 20 m Lišta kabelová elektroinstalační bílá (složená z více malých částí) 5 m Lišta oblá kabelová elektroinstalační podlahová tmavá (černá/šedá)
Příslušenství | Hodnota | Veškerý montážní materiál včetně držáků na zeď a strop, propojovací kabeláž, dálkový ovladač
Instalace | Hodnota | Kompletní zapojení včetně přípravy kabelů v učebně
Zaškolení uživatelů | Hodnota | Kompletní zaškolení v rozsahu obsluhy a správy zařízení
Profylaktická kontrola zařízení | Hodnota | 1x ročně po dobu záruky na základě předchozí dohody s objednatelem
Ekologicky šetrná řešení | Hodnota | Pevně zabudovaný světelný zdroj s dlouhou životností, možnost provozu v ekonomickém režimu
Kategorie | Min/Max /Hodnota | Základní požadovaná specifikace | Konkrétní parametry nabízeného zařízení (ANO - NE)* | Nabízené zařízení (výrobce a přesný typ)
Reproduktory velké |  | Aktivní reproduktory nebo pasivní reproduktory se zesilovačem (vhodné k zapojení s řídícím systémem v rámci dodávky)
Technologie | Hodnota | Aktivní reproduktory nebo pasivní reproduktory se zesilovačem
Počet kanálů | Hodnota | 2.0
Výkon | Min | 2 x 150 W
Vstupy | Min | 3,5 mm jack
Kabeláž | Hodnota | 10 m zapojovací a propojovací kabeláže
Umístění kabeláže | Hodnota | 10 m Lišta kabelová elektroinstalační bílá (složená z více malých částí)
Příslušenství | Hodnota | Veškerý montážní materiál včetně držáků na zeď, Propojovací kabeláž, (dle řešení případně dálkový ovladač)
Instalace | Hodnota | Kompletní zapojení včetně přípravy kabelů v učebně
Zaškolení uživatelů | Hodnota | Kompletní zaškolení v rozsahu obsluhy a správy zařízení
Profylaktická kontrola zařízení | Hodnota | 1x ročně po dobu záruky na základě předchozí dohody s objednatelem
Ekologicky šetrná řešení | Hodnota | Možnost úplného vypnutí nebo přechodu do stand-by z důvodu úspory elektrické energie
Kategorie | Min/Max /Hodnota | Základní požadovaná specifikace | Konkrétní parametry nabízeného zařízení (ANO - NE)* | Nabízené zařízení (výrobce a přesný typ)
Kvalitní projekční plátno
Typ | Hodnota | Projekční plátno s elektrickým pohonem pro rolování plátna
Projekce | Hodnota | Přední
Rozměr | Hodnota | Šíře plátna 2.5 m s tolerancí + - 20 cm (16:9 nebo 16:10 dle proj.)
Montáž | Hodnota | Zeď/strop
Ovládání | Hodnota | Dálkovým ovladačem nebo řídícím systémem (učebny vybavené řídícím systémem), případně na kabelu
Kabeláž | Hodnota | 1x 15 m kabel CYKY 3x2,5 (včetně koncovek pro zapojení k projektoru a do el. rozvodu)
Příslušenství | Hodnota | Veškerý montážní materiál včetně držáků na zeď nebo strop, propojovací kabeláž, (dle řešení případně dálkový ovladač)
Instalace | Hodnota | Kompletní zapojení včetně přípravy kabelů v učebně
Zaškolení uživatelů | Hodnota | Kompletní zaškolení v rozsahu obsluhy a správy zařízení
Profylaktická kontrola zařízení | Hodnota | 1x ročně po dobu záruky na základě předchozí dohody s objednatelem
Ekologicky šetrná řešení | Hodnota | Odolná a kvalitní konstrukce včetně projekční plochy s dlouhou životností a barevnou stálostí
1.8 Sada pro zajištění online výuky do učebny
Kategorie | Min/Max /Hodnota | Základní požadovaná specifikace | Konkrétní parametry nabízeného zařízení (ANO - NE)* | Nabízené zařízení (výrobce a přesný typ) | Nabídková cena (bez DPH)
P116 |  |  |  |  | Cena za 1 ks: | 0
Poptávaný počet zařízení |  | 1
Řídící systém
Typ | Hodnota | Jednoduchý řídící systém pro intuitivní ovládání AV techniky |  |  | počet kusů: | 1
Ovládací panel | Hodnota | LCD panel nebo klávesnice
Umístění panelu | Hodnota | Zabudování do katedry nebo připevněné na desku katedry
Řízení | Hodnota | Zapnutí/vypnutí projektoru Spuštění/vytažení el. plátna Přepínání vstupů 3x HDMI (PC, notebook, Blu-Ray přehrávač), 1x VGA (notebook), Audio z PC/Notebook Ovládání hlasitosti z PC/Notebook/Blu-Ray přehrávač Celkové vypnutí zařízení při odchodu |  |  | Cena bez DPH za požadovaný počet kusů: | 0
Přípojné AV místo - katedra | Min | 1x HDMI, 1x VGA, 1x audio jack, 1x USB z PC, 1x el. zásuvka
Instalace | Hodnota | Kompletní instalace a nastavení na místě realizace, propojení se stávající instalací a zapojení nové
Zaškolení uživatelů | Hodnota | Kompletní zaškolení v rozsahu obsluhy a správy zařízení
Profylaktická kontrola zařízení | Hodnota | 1x ročně po dobu záruky na základě předchozí dohody s objednatelem
Ekologicky šetrná řešení | Hodnota | Režim uspání nebo stand-by z důvodu úspory elektrické energie
Kategorie | Min/Max /Hodnota | Základní požadovaná specifikace | Konkrétní parametry nabízeného zařízení (ANO - NE)* | Nabízené zařízení (výrobce a přesný typ)
Projektor
Technologie | Hodnota | 3LCD LED/Laser
Svítivost ve standardním režimu (ANSI lumeny) | Min | 4500 ANSI lm.
Životnost světelného zdroje ve standardním režimu | Min | 20 000h
Rozlišení | Min | 1920x1200, 16:10 nebo 1920x1080, 16:9
Zoom | Min | 1 - 1,6
Rozhraní vstupy | Min | HDMI 2x, VGA 1x
Rozhraní pro ovládání | Hodnota | RS-232C, Ethernetové rozhraní HDBaseT
Řízení projektoru | Min | AMX, Crestron (síť), Control4, Crestron Integrated Partner, Extron IP Link, Extron XTP
Kabeláž | Hodnota | ANO2x 30 m kabel HDMI (nebo UTP kabel a aktivní prvky) 1x 30 m kabel VGA (nebo UTP kabel a aktivní prvky) 1x 30 m UTP kabel (ovládání z řídícího systému) 1x 30 m kabel CYKY 3x2,5 (včetně koncovek pro zapojení k projektoru a do el. rozvodu)
Umístění kabeláže | Hodnota | 20 m Lišta kabelová elektroinstalační bílá (složená z více malých částí) 5 m Lišta oblá kabelová elektroinstalační podlahová tmavá (černá/šedá)
Příslušenství | Hodnota | Veškerý montážní materiál včetně držáků na zeď a strop, propojovací kabeláž, dálkový ovladač
Instalace | Hodnota | Kompletní zapojení včetně přípravy kabelů v učebně
Zaškolení uživatelů | Hodnota | Kompletní zaškolení v rozsahu obsluhy a správy zařízení
Profylaktická kontrola zařízení | Hodnota | 1x ročně po dobu záruky na základě předchozí dohody s objednatelem
Ekologicky šetrná řešení | Hodnota | Pevně zabudovaný světelný zdroj s dlouhou životností, možnost provozu v ekonomickém režimu
Kategorie | Min/Max /Hodnota | Základní požadovaná specifikace | Konkrétní parametry nabízeného zařízení (ANO - NE)* | Nabízené zařízení (výrobce a přesný typ)
Reproduktory velké |  | Aktivní reproduktory nebo pasivní reproduktory se zesilovačem (vhodné k zapojení s řídícím systémem v rámci dodávky)
Technologie | Hodnota | Aktivní reproduktory nebo pasivní reproduktory se zesilovačem
Počet kanálů | Hodnota | 2.0
Výkon | Min | 2 x 150 W
Vstupy | Min | 3,5 mm jack
Kabeláž | Hodnota | 10 m zapojovací a propojovací kabeláže
Umístění kabeláže | Hodnota | 10 m Lišta kabelová elektroinstalační bílá (složená z více malých částí)
Příslušenství | Hodnota | Veškerý montážní materiál včetně držáků na zeď, propojovací kabeláž, (dle řešení případně dálkový ovladač)
Instalace | Hodnota | Kompletní zapojení včetně přípravy kabelů v učebně
Zaškolení uživatelů | Hodnota | Kompletní zaškolení v rozsahu obsluhy a správy zařízení
Profylaktická kontrola zařízení | Hodnota | 1x ročně po dobu záruky na základě předchozí dohody s objednatelem
Ekologicky šetrná řešení | Hodnota | Možnost úplného vypnutí nebo přechodu do stand-by z důvodu úspory elektrické energie
Kategorie | Min/Max /Hodnota | Základní požadovaná specifikace | Konkrétní parametry nabízeného zařízení (ANO - NE)* | Nabízené zařízení (výrobce a přesný typ)
Kvalitní projekční plátno
Typ | Hodnota | Projekční plátno s elektrickým pohonem pro rolování plátna
Projekce | Hodnota | Přední
Rozměr | Hodnota | Šíře plátna 3 m s tolerancí + - 20 cm (16:9 nebo 16:10 dle proj.)
Montáž | Min | Zeď/strop
Ovládání | Hodnota | Dálkovým ovladačem nebo řídícím systémem (učebny vybavené řídícím systémem), případně na kabelu
Kabeláž | Hodnota | 1x 15 m kabel CYKY 3x2,5 (včetně koncovek pro zapojení k projektoru a do el. rozvodu)
Příslušenství | Hodnota | Veškerý montážní materiál včetně držáků na zeď nebo strop, propojovací kabeláž, (dle řešení případně dálkový ovladač)
Instalace | Hodnota | Kompletní zapojení včetně přípravy kabelů v učebně
Zaškolení uživatelů | Hodnota | Kompletní zaškolení v rozsahu obsluhy a správy zařízení
Profylaktická kontrola zařízení | Hodnota | 1x ročně po dobu záruky na základě předchozí dohody s objednatelem
Ekologicky šetrná řešení | Hodnota | Odolná a kvalitní konstrukce včetně projekční plochy s dlouhou životností a barevnou stálostí

## Podrobná cenová kalkulace
Účastník vyplní pouze žlutě podbarvená pole.
Položka | Cena bez DPH za 1 ks | Požadovaný počet kusů | Cena za požadovaný počet kusů bez DPH | Výše DPH v % za 1 ks | Výše DPH v Kč za 1 ks | Cena vč. DPH za 1 ks | Výše DPH v Kč za požadovaný počet kusů | Cena za požadovaný počet kusů vč. DPH
1.1 Sada pro zajištění online výuky do učebny | 0 | 1 | 0 |  |  |  | 0 | 0
1.2 Sada pro zajištění online výuky do učebny | 0 | 1 | 0 |  |  |  | 0 | 0
1.3 Sada pro zajištění online výuky do učebny | 0 | 1 | 0 |  |  |  | 0 | 0
1.4 Sada pro zajištění online výuky do učebny | 0 | 1 | 0 |  |  |  | 0 | 0
1.5 Sada pro zajištění online výuky do učebny | 0 | 1 | 0 |  |  |  | 0 | 0
1.6 Sada pro zajištění online výuky do učebny | 0 | 1 | 0 |  |  |  | 0 | 0
1.7 Sada pro zajištění online výuky do učebny | 0 | 1 | 0 |  |  |  | 0 | 0
1.8 Sada pro zajištění online výuky do učebny | 0 | 1 | 0 |  |  |  | 0 | 0
NABÍDKOVÁ CENA CELKEM |  |  | 0 | --- | --- | --- | 0 | 0