## List1
Laboratorní materiál 07/2023
Příloha č. 1 - Specifikace předmětu plnění
Buňky zvýrazněné bílou barvou se vyplní automaticky
| Buňky zvýrazněné žlutou barvou vyplní dodavatel |  |  | registrační číslo Projektu: LX22NPO5103
Položka | Název položky | Množství | Měrná jednotka [MJ] | Specifikace | Termín dodání v týdnech (ode dne nabytí účinnosti smlouvy) | Obchodní název (katalogové číslo) + popis (příp. webový odkaz) | Kontaktní osoba k převzetí zboží | Místo dodání | NABÍDKOVÁ CENA za měrnou jednotku (MJ) v Kč bez DPH | NABÍDKOVÁ CENA CELKEM v Kč bez DPH
1 | Láhev reagenční širokohrdlá | 50 | ks | Materiál je polyethylen, s vnitřním víčkem a možností zaplombování (vnitřní i vnější víčko jsou součástí balení). Objem lahvičky je 100 ml. | 8 |  | Mgr. Václav Pflégr, pflegrv@faf.cuni.cz tel: 495 067 668 | Farmaceutická fakulta UK v Hradci Králové, A. Heyrovského 1203/8, Hradec Králové, PSČ 500 09 | 0 | 0
2 | Rukavice kevlarové | 3 | pár | Rukavice proti teplu kevlarové, použití pro práce s vysokým rizikem popálení a pořezání, v souladu s normami EN 420, EN 388 a EN 407, teplotní odolnost max 250 °C, materiál je kevlarové a uhlíkové vlákno. Pratelné. Velikost 10 - jeden pár | 8 |  | Mgr. Václav Pflégr, pflegrv@faf.cuni.cz tel: 495 067 668 | Farmaceutická fakulta UK v Hradci Králové, A. Heyrovského 1203/8, Hradec Králové, PSČ 500 09 | 0 | 0
3 | Prostředek dezinfekční na povrchy a předměty | 8 | ks | Dezinfekční sprej na alkoholové bázi bez formaldehydu, účinný proti grampozitivním i gramnegativním bakteriím, mikroskopickým houbám, TBC, virům, vč. HBV i HIV. Účinná látka je ethanol a propanol. Velikost balení je 250 ml. | 8 |  | Mgr. Václav Pflégr, pflegrv@faf.cuni.cz tel: 495 067 668 | Farmaceutická fakulta UK v Hradci Králové, A. Heyrovského 1203/8, Hradec Králové, PSČ 500 09 | 0 | 0
4 | Krabička sušící | 4 | ks | Regenerovatelná náplň silikagelu v kovové krabičce, pro skříňové exsikátory, kapacita pro vysušení prostoru 85 l, s indikátorem nasycení v horní části krabičky - mění barvu z růžové do zelené. Krabička je hliníková, náplň je 40 g silikagelu, rozměr 53 x 102 x 12 mm, regeneruje se 3 hod při 160 °C. | 8 |  | Mgr. Václav Pflégr, pflegrv@faf.cuni.cz tel: 495 067 668 | Farmaceutická fakulta UK v Hradci Králové, A. Heyrovského 1203/8, Hradec Králové, PSČ 500 09 | 0 | 0
5 | Silikagel v sáčku | 1 | bal | Oranžový silikagel v bílém sáčku z papíru z dlouhých vláken, Změna barvy z oranžové do bezbarvé pozorovatelná přes stěnu sáčku. Rozměr sáčku je 10 x 10 cm. Obsahuje 25 g silikagelu. Baleno po 30 ks. | 8 |  | Mgr. Václav Pflégr, pflegrv@faf.cuni.cz tel: 495 067 668 | Farmaceutická fakulta UK v Hradci Králové, A. Heyrovského 1203/8, Hradec Králové, PSČ 500 09 | 0 | 0
6 | Kapesníčky papírové | 1 | bal | Krepované, dobře sající, odolné vůči rozpouštědlům, nechlupatí. Rozměr kapesníčku je cca 21 x 20 cm. Materiál je 100% bělená celulosa. Balení obsahuje 25 krabiček po 150 ks kapesníků v krabičce. Kapesníky se vytahují vrchem. | 8 |  | Mgr. Václav Pflégr, pflegrv@faf.cuni.cz tel: 495 067 668 | Farmaceutická fakulta UK v Hradci Králové, A. Heyrovského 1203/8, Hradec Králové, PSČ 500 09 | 0 | 0
7 | Zátka přehrnovací (septum) | 2 | bal | Zátky ze silikonové gumy s přehrnovacím okrajem. Dolní průměr je 28 mm, horní vnitřní průměr je 31,4 mm (musí pasovat na NZ 29/32). Teplotní odolnost zátek -60 až +220 °C. Balení po 5 ks. | 8 |  | Mgr. Václav Pflégr, pflegrv@faf.cuni.cz tel: 495 067 668 | Farmaceutická fakulta UK v Hradci Králové, A. Heyrovského 1203/8, Hradec Králové, PSČ 500 09 | 0 | 0
8 | Odstraňovač samolepících štítků | 1 | ks | Na bázi limonenu. Balení po 1000 ml. | 8 |  | Mgr. Václav Pflégr, pflegrv@faf.cuni.cz tel: 495 067 668 | Farmaceutická fakulta UK v Hradci Králové, A. Heyrovského 1203/8, Hradec Králové, PSČ 500 09 | 0 | 0
9 | Silikagel pro exsikátory | 1 | bal | Barevná změna z modré (indikující, že je silikagel vysušený) do růžovo-fialové, regenerace při 80-100 °C po dobu 2-5 hodin. Akceptujeme i barevný přechod oranžová-zelená. Může a nemusí být na bázi kobaltu. Velikost částic 2-5 mm. Balení po 1000 g. | 8 |  | Mgr. Václav Pflégr, pflegrv@faf.cuni.cz tel: 495 067 668 | Farmaceutická fakulta UK v Hradci Králové, A. Heyrovského 1203/8, Hradec Králové, PSČ 500 09 | 0 | 0
10 | TLC desky | 6 | bal | TLC destičky, celkem 50 ks v balení. Rozměr je 4 x 8 cm, opatřeno fluorescenčním indikátorem UV 254 nm. SF je silikagel SIL G. Podložka je hliníková destička. Síla SF je 0,2 mm. | 8 |  | Mgr. Václav Pflégr, pflegrv@faf.cuni.cz tel: 495 067 668 | Farmaceutická fakulta UK v Hradci Králové, A. Heyrovského 1203/8, Hradec Králové, PSČ 500 09 | 0 | 0
11 | Rukavice | 1 | bal | Dvouvrstvé jednorázové rukavice, materiál nitrilový kaučuk a neopren (polychloropren), pravolevé, klasifikovány jako ochranné rukavice (kategorie III), nepudrované a neobsahují proteiny přírodního latexu, délka je 300 mm, AQL alespoň 0,25 nebo lepší, pevnost (dle EN 455-2) ≥ 6 N. Propustnost pro n-hexan je level 3 a lepší (min. 60 min.). Síla materiálu v oblasti prstu je alespoň 0,17 mm. Velikost XL. Celé balení obsahuje 500 ks rukavic. (např. 10 krabiček á 50 kusů). | 8 |  | Mgr. Václav Pflégr, pflegrv@faf.cuni.cz tel: 495 067 668 | Farmaceutická fakulta UK v Hradci Králové, A. Heyrovského 1203/8, Hradec Králové, PSČ 500 09 | 0 | 0
12 | Vana se zabroušeným víkem | 5 | ks | Vana pro TLC desky a uchovávání preparátů z borosilikátového skla (víko je součástí balení). Šířka 13 cm, výška 13 cm, hloubka 5 cm. | 8 |  | Mgr. Václav Pflégr, pflegrv@faf.cuni.cz tel: 495 067 668 | Farmaceutická fakulta UK v Hradci Králové, A. Heyrovského 1203/8, Hradec Králové, PSČ 500 09 | 0 | 0
13 | Zkumavka s rovným okrajem | 2 | bal | Zkumavky ze sodnodraselného skla s rovným okrajem. Výška zkumavky je 10 cm, vnější průměr je 1,4 cm. Síla stěny je 0,9 mm. Objem 10 ml. Balení po 100 ks. | 8 |  | Mgr. Václav Pflégr, pflegrv@faf.cuni.cz tel: 495 067 668 | Farmaceutická fakulta UK v Hradci Králové, A. Heyrovského 1203/8, Hradec Králové, PSČ 500 09 | 0 | 0
14 | Transparentní termoplastická krycí fólie | 3 | bal | Zhotovena z polyolefinů a parafinových vosků, bez obsahu změkčujících látek. Použitelné v rozsahu teplot v rozsahu teplot -45 až +50°C. Rozměr 5 cm x 75 m. | 8 |  | Mgr. Václav Pflégr, pflegrv@faf.cuni.cz tel: 495 067 668 | Farmaceutická fakulta UK v Hradci Králové, A. Heyrovského 1203/8, Hradec Králové, PSČ 500 09 | 0 | 0
15 | Pipeta Pasteurova, skleněná (230 mm) | 1 | bal. | Pasteurova pipeta, skleněná. Délka 230 mm. Šířka 6,95 mm. Šířka špičky 1,1 mm. Balení 4x250 ks. Objem 2 ml | 8 |  | Mgr. Václav Pflégr, pflegrv@faf.cuni.cz tel: 495 067 668 | Farmaceutická fakulta UK v Hradci Králové, A. Heyrovského 1203/8, Hradec Králové, PSČ 500 09 | 0 | 0
16 | Stojánek na zkumavky | 1 | ks | Autoklávovatelný stojánek na zkumavky, materiál je polypropylen (nebo kov). Teplotní rozsah použitelnosti −20 až +90 °C. Pro zkumavky o průměru 16 mm, 5 x 11 otvorů, modrý. Rozměry 265 × 126 × 75 mm. | 8 |  | Mgr. Václav Pflégr, pflegrv@faf.cuni.cz tel: 495 067 668 | Farmaceutická fakulta UK v Hradci Králové, A. Heyrovského 1203/8, Hradec Králové, PSČ 500 09 | 0 | 0
17 | Nerezové teplotní čidlo Pt 1000 | 2 | ks | Čidlo teplotní kompatibilní s míchačkou Hei-PLATE. Materiál je nerezová ocel V4A. | 8 |  | Mgr. Václav Pflégr, pflegrv@faf.cuni.cz tel: 495 067 668 | Farmaceutická fakulta UK v Hradci Králové, A. Heyrovského 1203/8, Hradec Králové, PSČ 500 09 | 0 | 0
18 | Rukavice vel. L | 1 | bal | Dvouvrstvé jednorázové rukavice, materiál nitrilový kaučuk a neopren (polychloropren), pravolevé, klasifikovány jako ochranné rukavice (kategorie III), nepudrované a neobsahují proteiny přírodního latexu, délka je 300 mm, AQL alespoň 0,25 nebo lepší, pevnost (dle EN 455-2) ≥ 6 N. Propustnost pro n-hexan je level 3 a lepší (min. 60 min.). Síla materiálu v oblasti prstu je alespoň 0,17 mm. Velikost L. Celé balení obsahuje 500 ks rukavic. (např. 10 krabiček á 50 kusů). | 8 |  | Mgr. Václav Pflégr, pflegrv@faf.cuni.cz tel: 495 067 668 | Farmaceutická fakulta UK v Hradci Králové, A. Heyrovského 1203/8, Hradec Králové, PSČ 500 10 | 0 | 0
19 | Rukavice vel. M | 1 | bal | Dvouvrstvé jednorázové rukavice, materiál nitrilový kaučuk a neopren (polychloropren), pravolevé, klasifikovány jako ochranné rukavice (kategorie III), nepudrované a neobsahují proteiny přírodního latexu, délka je 300 mm, AQL alespoň 0,25 nebo lepší, pevnost (dle EN 455-2) ≥ 6 N. Propustnost pro n-hexan je level 3 a lepší (min. 60 min.). Síla materiálu v oblasti prstu je alespoň 0,17 mm. Velikost M. Celé balení obsahuje 500 ks rukavic. (např. 10 krabiček á 50 kusů). | 8 |  | Mgr. Václav Pflégr, pflegrv@faf.cuni.cz tel: 495 067 668 | Farmaceutická fakulta UK v Hradci Králové, A. Heyrovského 1203/8, Hradec Králové, PSČ 500 11 | 0 | 0
CELKOVÁ NABÍDKOVÁ CENA v Kč bez DPH
0