## IT Technika minitendr
Nákup IT pro 3LF UK
Příloha č. 1
| Název | Popis provedení | Poznámka | Předpokládaný počet ks | Cena za 1ks | Cena celkem
| Stolní PC | Procesor: S hodnocením minimálně 12000 bodů v testu PassMark - CPU Mark v programu PassMark PerformanceTEST (https://www.cpubenchmark.net/). Musí umožnovat běh operačního systému Microsoft Windows 11 |  | 5
Pevný disk: Minimálně 512 GB, NVMe nebo SATA
Operační paměť: Minimálně 8GB (s možností rozšíření)
Počet disků: Možnost osadit alespoň jeden rozšiřující 2,5“ disk
Síťová karta LAN: Integrovaná s rychlostí 10/100/1000 Mbps, RJ45
Zvuková karta: Integrovaná
Operační systém: Licence kvalifikovaného operačního systému umožňující upgrade v rámci licenčního programu Microsoft Enrollment for Education Solution (EES)
Zabezpečení: Podpora technologie TPM
Zdroj: Zdroj integrovaný ve skříni počítače
Záruka: Minimálně 60 měsíců na celou sestavu s opravou do následujícího v místě závady (NBD)
| All-in-one PC | Procesor: S hodnocením minimálně 8000 bodů v testu PassMark - CPU Mark v programu PassMark PerformanceTEST (https://www.cpubenchmark.net/). Musí umožnovat běh operačního systému Microsoft Windows 11 |  | 10
Pevný disk: Minimálně 512 GB, NVMe nebo SATA
Operační paměť: Minimálně 8GB (s možností rozšíření)
Počet disků: Možnost osadit alespoň jeden rozšiřující 2,5“ disk
Síťová karta LAN: Integrovaná s rychlostí 10/100/1000 Mbps, RJ45
Display: Úhlopříčka od 23" do 25", rozlišení 1920 x 1080 pixelů nebo více
Zvuková karta: Integrovaná
Operační systém: Licence kvalifikovaného operačního systému umožňující upgrade v rámci licenčního programu Microsoft Enrollment for Education Solution (EES)
Zabezpečení: Podpora technologie TPM
Záruka: Minimálně 60 měsíců na celou sestavu s opravou do následujícího v místě závady (NBD)
| Notebook 14" | Procesor: S hodnocením minimálně 8000 bodů v testu PassMark - CPU Mark v programu PassMark PerformanceTEST (https://www.cpubenchmark.net/). Musí umožnovat běh operačního systému Microsoft Windows 11 |  | 10
Pevný disk: Minimálně 256 GB, NVMe nebo SATA
Operační paměť: Minimálně 8GB (s možností rozšíření)
Počet disků: Možnost osadit alespoň jeden rozšiřující 2,5“ disk
Síťová karta WLAN: Wi-Fi s podporou protokolu 802.11ac
Display: Úhlopříčka od 13" do 14,4", rozlišení 1920 x 1080 pixelů nebo více
Zvuková karta: Integrovaná
Operační systém: Licence kvalifikovaného operačního systému umožňující upgrade v rámci licenčního programu Microsoft Enrollment for Education Solution (EES)
Zabezpečení: Podpora technologie TPM
Hmotnost: Maximálně 2 kg
Záruka: Minimálně 60 měsíců na celou sestavu s opravou do následujícího v místě závady (NBD)
| Notebook 15" | Procesor: S hodnocením minimálně 8000 bodů v testu PassMark - CPU Mark v programu PassMark PerformanceTEST (https://www.cpubenchmark.net/). Musí umožnovat běh operačního systému Microsoft Windows 11 |  | 10
Pevný disk: Minimálně 256 GB, NVMe nebo SATA
Operační paměť: Minimálně 8GB (s možností rozšíření)
Počet disků: Možnost osadit alespoň jeden rozšiřující 2,5“ disk
Síťová karta WLAN: Wi-Fi s podporou protokolu 802.11ac
Display: Úhlopříčka od 15" do 15,9", rozlišení 1920 x 1080 pixelů nebo více
Zvuková karta: Integrovaná
Operační systém: Licence kvalifikovaného operačního systému umožňující upgrade v rámci licenčního programu Microsoft Enrollment for Education Solution (EES)
Zabezpečení: Podpora technologie TPM
Hmotnost: Maximálně 2,2 kg
Záruka: Minimálně 60 měsíců na celou sestavu s opravou do následujícího v místě závady (NBD)
| Monitor | Úhlopříčka: od 23" do 25", rozlišení 1920 x 1080 pixelů nebo více |  | 8
Stojan: výškově nastavitelný, sklopný a odnímatelný
Porty: Minimálně jeden HDMI nebo DisplayPort vstup, VGA vstup
Zdroj: Zdroj integrovaný ve skříni monitoru
| Doprava | Doprava 1 objednávky na adresu Ruská 2411/87, Šrobárova 48/49 nebo Ke Karlovu 4, Praha; Topolová 748, 250 67 Klecany |  | 1 |  | 0
|  | Cena celkem |  |  |  | 0