## Harmonogram (hidden)
|  | dle předpokládaného postupu prací na týdny | dle předpokládaného postupu prací na měsíce | po patrech a předpokládaných subdodávkách
1 | automatické generování harmonogramu (max na 1 přednastavený import/export) | 10 | 8 | 6
2 | automatické generování videa (max na 1 přednastavený import/export) | 10 | 8 | 6
4 | využití pro zadání VZ: zaškolení a editační licence pro objednatele i zájemce o podání nabídek (předpokladem je splnění předchozích bodů) | 20 | 16 | 12

## A1_Pokyny
A1.1 | Pokyny vyplnění preBEP/BEP
č. | Barvy polí v listech preBEP/BEP
1 | bílá pole - požadavek objednatele - mohou být revidována pouze formou poznámky, a to v případech: a) zhotovitel nemá dostatečné znalosti a SW vybavení b) zhotovitel umí požadavek naplnit jiným způsobem, s vyšší přidanou hodnotou pro objednatele
2 | žlutá pole - určeno k doplnění zhotovitelem (pouze preBEP) - pokud je cokoliv předvyplněno v těchto polích, jedná se pouze o příklad ilustrující požadovaný detail vyplnění a smysl položky - předvyplněné příklady je nutno SMAZAT, jinak se budou považovat jako vyplněné dodavatelem - vyplnění bude posouzeno vzhledem v souladu s předepsanými pravidly pro vyplnění, cíly projektu (viz list C1_Základní doplnění, tabulka C.1.1) a v souladu s jednoznačností a informační vypovídací hodnotou - stane se součástí zadání tvorby i kontroly modelu, - je nedílnou součástí výstupů, je s nimi v souladu a plně je popisuje - po vyplnění budou veškerá původně žlutá pole zelená
3 | zelené pole - požadovaná informace doplněna zhotovitelem/ pole odsouhlaseno objednatelem (BEP) - původně žluté, které bylo doplněno/revidováno zhotovitelem

## A2_Terminologie a normy
A2.1 | Zkratky a významy
oblast | Použité zkratky a významy: | Popis
obecné | objednatel | ve vztahu objednatel-zhotovitel je objednatel úkolující strana (viz ČSN EN ISO 19650-1)
obecné | zhotovitel | ve vztahu objednatel-zhotovitel je zhotovitel úkolovaná strana (viz ČSN EN ISO 19650-1) ve vztahu zhotovitel-subdodavatel je zhotovitel úkolující strana (viz ČSN EN ISO 19650-1)
BIM | digitální informační model stavby/DIMS/model | strukturovaný informační kontejner (viz ČSN EN ISO 19650-1), nativní a/nebo IFC model, tvořený dle požadavků popsaných v BEP
BIM | nativní model | digitální informační model stavby, též nativní soubor DIMS; model vytvářený v proprietárním sw pro tvorbu DIMS s plnou parametričností modelovaných elementů; zpravidla obsahuje připravené sestavy pro tisk dokumentace, sestavy pro výkazy a další;
BIM | objekt modelu | objektem modelu může být v modelu cokoliv myšleného nebo zaznamenatelného, materiální i nemateriální podstaty (např. role, element, vztah, zdroj, apod.)
BIM | abstraktní prostorový objekt | je objekt v modelu, který je navíc definovaný svou geometrií, případně vazbami; zpravidla nemá materiální podstatu
BIM | element modelu | parametrický objekt modelu definovaný svou geometrií, vazbami a popisnými vlastnostmi; v reálném světě se vyznačuje svou materiální podstatou (na rozdíl od pomyslných objektů - např. místnost); Hlavními skupinami elementů jsou stavební elementy a elementy technické infrastruktury
BIM | prvek | je reálná část stavby/výrobek, atd., která je reprezentována v modelu elementem
BIM | vazba | objektivizovaný vztah, zapisovaný v IFC
BIM | MRS | model realizace stavby (viz záložka C1_Základní doplnění, Fáze projektu)
BIM | MSP | model skutečného provedení (viz záložka C1_Základní doplnění, Fáze projektu)
BIM | MFM | model pro CAFM (viz záložka C1_Základní doplnění, Fáze projektu)
BIM | skupina | IfcGroup (viz hypertextový odkaz s podrobným popisem)
BIM | systém | IfcSystem (viz hypertextový odkaz s podrobným popisem)
BIM | zóna | IfcZone (viz hypertextový odkaz s podrobným popisem)
BIM | popisné vlastnosti | vlastnosti modelovaných objektů zapizované pomocí schemat: a) property set b) quantity set c) atributů
BIM | atributy | Object Attributes (viz hypertextový odkaz s podrobným popisem)
BIM | property set | Property Sets (viz hypertextový odkaz s podrobným popisem)
BIM | quantity set | Quantity Sets (viz hypertextový odkaz s podrobným popisem)
BIM | výskyt | výskyt objektu v modelu. Každý vymodelovaný objekt je výskytem nějakého typu (třídy) objektu.
BIM | proprietární SW | Proprietární software nebo také software s uzavřeným kódem (z anglického: closed source) je takový software, kde jeho autor upravuje licencí (typicky EULA) či jiným způsobem možnosti jeho používání.
obecné | předběžný plán realizace BIM/preBEP | Tzv. preBEP. Je v projektu zastoupen tímtp dokumentem, t.j. Přílohou ZD č.8a resp. přílohou SoD 13a. Definuje požadavky objednatele na plnění zadaavatele, zároveň nechává prostor pro doplnění zhotovitelem.
obecné | plán realizace BIM/BEP | Tzv. BEP (BIM Execution Plan), vznikne doplněním předběžného plánu REALIZACE (preBEP). V jasně definovaných oblastech je dále doplňován a upravován v průběhu celého projektu. Je řídícím dokumentem pro plnění zhotovitele.
BIM | OpenBIM | proces výměny neproprietárních BIM modelů a dalších dat
obecné | SoD | smlouva o dílo, jejíž je tento dokument přílohou
obecné | CAFM | Computer Aided Facility Management
obecné | informační model | Informační model stavby je sdílená digitální reprezentace fyzických a funkčních charakteristik staveb nebo jejich částí, sloužící pro zkoumání jejich vlastností a pro specifi kované účely zahrnující i digitální model (modely) stavby, dokumenty a dokumentaci spojenou se všemi fázemi životního cyklu stavby. Informační model stavby zahrnuje výkresovou i textovou dokumentaci. Jedná se tedy o soubor obrazových, geometrických nebo popisných informací o stavbě, , který umožňuje tyto informace vést a sdílet v elektronické podobě v průběhu času.
obecné | informační modelování | Informačním modelováním staveb se rozumí soubor činností a postupů, které zajišťují pořizování, poskytování, udržování, využívání a uchovávání informačního modelu stavby po dobu jejího životního cyklu.
BIM | mračno bodů | datový soubor obsahující jednotlivé body o souřadnicích X, Y, Z a jim náležející geodézie, jejímž výstupem jsou mračna bodů ve stanoveném formátu
BIM | mračno bodů - snímaná realita | konkrétní výčet skenovaného rozsahu při jedné akci
BIM | mračno bodů - prostorová přesnost | výsledná prostorová přesnost bodu mračna zahrnující vnitřní přesnost skeneru, přesnost registrace a georeferencování mračen, přesnost bodového pole, apod. Prostorová přesnost se udává velikostí střední souřadnicové chyby.
BIM | hustota mračna bodů | prostorová vzdálenost sousedních bodů mračna
BIM | laserové skenování | zeměměřičská činnost mapování prostorových vztahů metodou inženýrské geodézie, jejímž výstupem jsou mračna bodů ve stanoveném formátu
BIM | 360 snímkování | metoda záznamu reality. Snímkování probíhá v pravidelných intervalech na stejných, předem definovaných stanovištích. Stanoviště jsou georeferencovány a zaznamenávány systémem pro porovnávání snímků (zpravidla z různých časů) mezi sebou a s modelem
CDE | CDE | společné datové prostředí; cloudové prostředí pro řízení projektu a řízené distribuce informací v rámci projektu
CDE | správce CDE | osoba zodpodvědná za implementaci, provoz a rozvoj metod využívání CDE
CDE | správce informací | role úkolované strany zodpovědná za koordinaci činností strany v CDE
CDE | metadata | popisné informace připojené k digitálnímu dokumentu; jiný výraz pro často používaný pojem „vlastnosti“; speciálním typem metadat je auditní log dokumentu
CDE | auditní log | nezměnitelný záznam v databázi připojený ke každému dokumentu, který ukládá historii kompletní manipulace s dokumentem
CDE | dokument | je každá písemná, obrazová, zvuková nebo jiná zaznamenaná informace, ať již v podobě analogové či digitální, která byla vytvořena původcem nebo byla původci doručena
CDE | digitální dokument | je dokument, jehož nosičem je datový soubor, nebo datová zpráva; digitální dokument je v daném formátu a lze jej reprodukovat a zpracovat
CDE | digitalizace dokumentu | převedení dokumentu na fyzickém nosiči (zpravidla papír) na digitální dokument
CDE | workflow | digitální proces, někdy také nazýván jako „workflow"
BIM | BIM koordinátor | osoba zodpovědná za koordinaci a kontrolu výstupů podle BEP, aktualizaci BEP, a další související činnosti. Na straně Objednatele je to především přebírání a kontrola výstupů definovaných v BEP.
obecné | informační kontejner | pojmenovaná trvalá množina informací opětovně získatelná ze souboru, systému nebo hierarchie úložiště (více viz ČSN EN ISO 19650-1)
A2.1 | použité standardy
Pokud není stanoveno jinak, projekt splňuje následující standardy a místní dodatky.
oblast | norma | popis
Správa informací | ČSN EN ISO 19650 | Společná tvorba architektonických, inženýrských a stavebních informací. Organizace a digitalizace informací o stavbách a inženýrských pracích, včetně informačního modelování staveb (BIM).
Národní dodatky | Např. metodiky agentury ČAS | Další informace požadované pro práci v konkrétní zemi.
Systémy označování | ČSN EN ISO 4157-1 | Stanovuje požadavky na systém a pravidla označování budov, jejich prostorových částí, stavebních dílů a prvků. V tomto díle jsou to budova a jejich části
Systémy označování | ČSN EN ISO 4157-2 | Stanovuje požadavky na systém a pravidla označování budov, jejich prostorových částí, stavebních dílů a prvků. V tomto díle jsou to názvy a čísla místností
Systémy označování | ČSN EN ISO 4157-3 | Stanovuje požadavky na systém a pravidla označování budov, jejich prostorových částí, stavebních dílů a prvků. V tomto díle jsou to evidenční čísla prostorů
Technická dokumentace | ČSN EN ISO 7200 | Tato mezinárodní norma specifikuje datová pole užívaná v popisových polích a záhlavích technických dokumentů. Norma je určena pro tradiční dokumenty zpracované ručně i pro dokumenty vytvořené za pomoci počítačových programů; je použitelná ve všech technických oborech pro všechny druhy dokumentů všech typů výrobků ve všech fázích jejich životního cyklu. Norma neobsahuje datová pole dokumentů zvláštních technologií nebo odlišných požadavků na výrobu.
Management aktiv | ČSN ISO 55000 | Tato mezinárodní norma poskytuje přehled managementu aktiv, jeho zásad a terminologie a také očekávaných přínosů ze zavedení managementu aktiv. Lze ji aplikovat na všechny typy aktiv a mohou ji používat organizace všech typů a velikostí. Je určena k použití především při řízení hmotných aktiv, lze ji však používat i pro jiné typy aktiv.
FM | ČSN EN 13306 | ČSN EN 13306 V normě EN 13306 ed. 2 jsou definovány generické termíny používané při údržbě všeho druhu a při managementu údržby bez ohledu na uvažovaný druh objektu. Údržba zásadním způsobem přispívá ke spolehlivosti objektu, neomezuje se však jen na technické zásahy, ale zahrnují se do ní i další činnosti, jako je plánování, vedení dokumentace atd. Správné a oficiální definice uvedené v této normě umožňují uživateli přidružených norem pro údržbu lépe pochopit použité termíny údržby. Tyto termíny mohou být zvlášť důležité při vypracování smluv o údržbě.
FM | ČSN EN 13460 | ČSN EN 13460 Údržba, jako jakákoliv jiná funkce v podniku, vyžaduje mít k dispozici vhodný tok informací mezi různými body vnitřní organizace a ostatními funkčními a organizačními jednotkami podnikání, aby byly splněny cíle a dosáhlo se přijatelných hodnot ukazatelů výkonnosti údržby. K tomu je nutné mít k dispozici vhodnou dokumentaci. V této evropské normě jsou specifikovány všeobecné směrnice pro technickou dokumentaci, která musí být dodávána s objektem nejpozději ještě před tím, než bude objekt připraven k uvedení do provozu, aby byla zajištěna jeho údržba, a pro dokumentaci informací, které musejí být zavedeny v etapě provozu objektu, aby byly zajištěny požadavky na údržbu. V normativní části této evropské normy je popsán seznam základních dokumentů pro údržbu a jsou podány informace o možném obsahu každého dokumentu. V informativních přílohách je popsána dokumentace pro údržbu s ohledem na funkce údržby, které jsou součástí systému jakosti daného podniku.
modelování | ISO 16739-1:2018 | datový standard modelu openBIM

## C1_Základní doplnění
Základní doplnění
C1.1 | Cíle metody BIM v projektu
Číslo | Cíl | Měřitelnost cíle | Upřesnění cíle z hlediska využití BIM
1 | Komplexní znalost projektu | Existence modelu ve formátu IFC, nad nímž bude možné provádět analýzy v co největším možném počtu dostupných SW, tzv. Open BIM. | Existence modelu splňujícího požadavky Plánu realizace BIM (BEP) umožní provádět cílené analýzy všech zůčastněných stran. Především zhotovitele stavby a objednatele. Dodržení struktury modelu ve formátu IFC povede k lepší přehlednosti a rychlejšímu vyhledání potřebných informací.
2 | Rychlý a úplný přístup k aktuálním informacím | Redukovaný počet komunikačních kanálů Rychlost distribuce změn vůči referenčnímu projektu. | Bude navržen způsob řízené distribuce informací v rámci celého projektu ideálně pomocí jediného komunikačního kanálu (CDE). Rychlost distribuce změn souvisí : a) s technickým provedením (telefon vs email vs papír), b) jednoznačností a porozumění mezi stranou změnu vyvolávající a stranou, která změnu zapracovává
4 | Zlepšení nakládání s nemovitostmi | Pravdivý model skutečného provedení stavby k využití pro budoucí provoz, správu, užívání, budoucí nástavby, přístavby a stavební úpravy. Podrobná prostorová znalost skutečně provedeného Díla včetně zakrytých konstrukcí | Model poskytne informace o stavbě, které mohou být zaneseny do CAFM systému. Pravidelné provádění záznamu prostavěnosti digitálními prostředky.
C1.2 | Fáze projektu
Číslo | Název fáze | Termín vzniku a termín předání modelu | Základní informace o modelu | Popis modelu | Pojmenování souborů modelu
1 | Fáze realizace stavby | Počátek provádění: Bezodkladně po podpisu smlouvy. Nutnost průběžného zpracovávání a konzultací s Objednatelem, viz C1.5 Termín finálního předání modelu: Do převzetí stavby objednatelem. | Označení modelu: Model realizace stavby: MRS minimální rozsah: výkopové práce (zjednodušený pro odečítání objemů) staveniště (informační úroveň situace zařízení staveniště) model povrchů komunikací a dopravního řešení (v průběhu výstavby i konečné řešení) okolní situace (zjednodušené objemy staveb, povrchy) veškerá nová infrastruktura parter a zahradní úpravy stavební část (včetně pozdzemních kcí) interiér veškeré TZB minimální grafická podrobnost: LOD 300 podle přílohy ZD_př.8b_LOD minimální vyplněnost negrafickými informacemi: viz list E_popisná data | Zhotovitel může pro první verzi využít model a ostatní dokumentaci předanou Objednatelem Zhotoviteli. Bude zpracováván průběžně a aktualizován tak, aby co nejvěrněji vystihoval dílo v průběhu stavby vznikající informace a jakékoliv schválené změny v projektu. Tvorba jednotlivých částí modelu bude prioritizóvána tak, aby model měl v daném čase co nejvyšší vypovídající hodnotu (staveniště -> dopravní model a okolí -> výkopové práce + budovaná infrastruktura mimo budovu -> stavební část -> technologická část Model slouží k jednoznačnému záznamu postupu prací v čase, konzultacím navržených změn, průběžnému záznamu vznikajících informací (např. datum instalace výrobku, sériové číslo, apod.). Součástí modelu bude průběžně aktualizovaný model staveniště (při významné změně staveniště), dopravního řešení v průběhu výstavby i po jejím ukončení, parteru a zeleně, a další s objektem a jeho výstavbou dotčené oblasti Model bude mimo jiné upravován a doplňován o grafické i negrafické infrormace na základě dalších vznikajících informačních kontejnerů, jako je mračno bodů, 360 snímkování, dílenská a realizační dokumentace, manuály, technické listy, výchozí revize, výchozí revize a jakékoliv vzniklé dílčí modely subdodavatelů, apod. | s předponou MRS
2 | Fáze skutečného provedení | Počátek provádění: Okamžikem převzetí stavby objednatelem Termín předání: Do 6ti měsíců od převzetí stavby objednatelem | Označení modelu: Model skutečného provedení: MSP minimální rozsah stejné jako MRS + provázanost s dokumentací v CDE minimální grafická podrobnost: LOD 300 podle přílohy ZD_př.8b_LOD minimální vyplněnost negrafickými informacemi: viz list E_popisná data | Model je de facto konečnou verzí MRS, který navíc bude v CDE provázaný na úrovni elementů modelu o jednotlivé aktuální dokumenty manuálů, technických listů, výchozích revizí apod. Takto budou provázány veškeré dokumenty, které jsou součástí listinné odevzdávky a vztahují se jednotlivým výrobkům, kontrukcím a vybavení stavby. Dokumenty lze digitalizovat a provazovat již ve fázi realizace stavby tak, aby se předešlo nesplnění termínu předání MSP. | s předponou MSP
3 | Fáze náběhu provozu s podporou CAFM | Počátek provádění: Okamžikem převzetí MRS Termín předání: Do 6ti měsíců od převzetí MRS | Označení modelu: Model pro CAFM: MFM minimální rozsah stejné jako MSP minimální grafická podrobnost: LOD 300 podle přílohy SoD_př.13b_LOD pozn. negrafický detail může být upraven pro účely práce v CAFM minimální vyplněnost negrafickými informacemi: viz list E_popisná data *pro účely práce v CAFM v objednatelem odsouhlasených případech může být snížena | Označení modelu: MFM Model je de facto upravenou verzí MSP nahrávanou do systému CAFM Objednatele. Model MSP tak bude upraven pro účely snadné manipulace v prostředí CAFM (např. snížení grafického detailu při exportu, rozdělení dílčích modelů po podlažích, apod.). K modelu bude vyhotovena databáze úkonů FM (viz výstup č.10 v tabulce C1.5) Model slouží jako datový podklad pro následnou správu a údržbu pomocí CAFM (v rámci tzv. AIMS - viz koncepcebim2022.cz) Dabaázi lze provádět již ve v předchozích fázích tak, aby se předešlo nesplnění termínu předání MSP. | s předponou MFM
C1.3 | Listina účastníků
Číslo | role | Organizace | IČ (org.) | Osoba | E-mail
1 | Koordinátor BIM objednatele | - | - | Ing. Michal Kurz | michal.kurz@ruk.cuni.cz
2 | Konzultant BIM (BIM manažer) | - | - | Ing. arch. Zdeněk Rudovský, Ph.D. | zdenek.rudovsky@cvut.cz
3 | správce CDE | - | - | Ing. Michal Kurz | michal.kurz@ruk.cuni.cz
4 | Správce informací
5 | BIM modelář zhotovitele pro ASŘ
6 | …
7 | …
C1.4 | Užití BIM
Číslo | Využití BIM | Popis využití | Relevantní fáze
1 | Tvorba modelu | N/A | Všechny fáze
2 | Tvorba výstupů z modelu | Model slouží jako zdroj pro tvorbu výstupů definovaných v C.1.5 | Všechny fáze
3 | Kontrola modelu | Model bude kontrolován z hlediska kolizí, struktury, grafického i negrafického obsahu. | Všechny fáze
4 | Kontrola záměru s realitou | Model bude porovnáván s realitou a s výstupy pro zachycení průběhu výstavby | Realizační fáze
5 | Centralizace informací | Provázání 2D dokumentace s modelem | Fáze skutečného provedení
7 | užití v FM | Model je využíván pro správu a provoz | Fáze provozu stavby
C1.5 | Výstupy
Číslo | Výstup | Formát | Médium | časovost a interval aktualizace | Specifikace
1 | Model IFC | *.ifc | CDE, digitální nosič (DVD) na vyžádání Objednatelem | nejpozději 1x/14 dní, s vydanou revizí nebo na vyžádání | IFC4 Add2TC1: ISO 16739-1:2018; informačně odpovídá nativnímu modelu; vydáván vždy souběžně s výstupem 2; bude předáván jako model ve stupních podle tabulky C.1.2.
2 | Nativní model | např.: *.pla | CDE, digitální nosič (DVD) na vyžádání Objednatelem | nejpozději 1x/14 dní, s vydanou revizí nebo na vyžádání | Nativní model bude předán se všemi knihovnami, nastaveními a tiskovými sestavami (archivní soubory), dále viz tento dokument; ve stupních podle tabulky C.1.2.
3 | Dokumentace skutečného provedení | *.pdf, *.dwg, tištěná dokumentace | CDE a dále viz SoD | s vydanou revizí nebo na vyžádání | viz SoD
4 | Koordinační schůzky BIM koordinátorů objednatele zhotovitele a subdodavatelů | n/a | n/a | min. 2 hod/ týden nebo na vyžádání | Schůzky slouží zejména ke zpřesňování postupů, kooordinaci kontrol a řízení výstupů podle C1.5
5 | Mračno bodů | *.e57 | CDE, digitální nosič (DVD) na vyžádání Objednatelem případně platforma, viz sloupec Specifikace | dílčí stanoviště skenování budou prováděna, v čase a místě tak, aby zachytila požadovaný stupeň rozestavěnosti, viz list C3, pravidlo č.93 | Bude provedeno v kvalite definované v pravidle č. 93 na listě C3. Nebudeli CDE podporovat funkčnost pro porovnávání mračna bodů s modelem, bude zhotovitelem taková platforma zřízena a plně zpřístupněna objednateli.
6 | 360 snímkování | jako databáze snímků v CDE/Holobuilder/… | CDE, digitální nosič (DVD) na vyžádání Objednatelem | snímky zachytí rozestavěnost v pravidelných intervalech 1/14 dní | Bude provedeno v kvalite definované v pravidle č. 94 na listě C3.; Zhotovitelem bude zřízená platforma pro 360 snímkování a bude plně zpřístupněna objednateli. Musí umožňovat minimálně následující funkce: - efektivní komparaci snímků ze stejného místa v různých časech a s modelem IFC - efektivní řešení problematiky osobních údajů (např. rozmazávání obličejů, apod.), případně dodavatel musí toto ošetřit ve vztahu k dotčeným osobám Po ukončení výstavby bude předán archiv objednateli v takové podobě, aby nebyl vázán jakýmikoliv licencemi nebo poplatky dodavatele online platformy a přitom využil všech funkcionalit platformy pro prohlížení zachycených dat. Pokud výše uvedené funkčnosti bude umožňovat CDE, nemusí se platforma zřizovat.
7 | Veškeré ostatní dokumenty předávané Zhotovitelem Objednateli | *.pdf, *.dwg, tištěná dokumentace | CDE a dále viz SoD | vždy při vzniku dokumentu nebo s vydanou revizí dokumentu | Veškeré ostatní dokumenty předávané Zhotovitelem Objednateli budou vždy předávány i v elektronické verzi na CDE
8 | IT konektivita na staveništi | n/a | n/a | trvá od převzetí staveniště po předání stavby | rychlost datového spojení musí splňovat přenosovou rychlost min. 50mb/s v každém místě staveniště
9 | časosběrné kamery staveniště | viz příloha č.11 SoD | vedle požadavků podle přílohy č.11 SoD též CDE | n/a | viz příloha č.11 SoD
10 | databáze FM úkonů | *.xlxs | CDE, digitální nosič (DVD) na vyžádání Objednatelem | n/a | Úkony preventivní údržby, prohlídek, zkoušek a revizí budou zaznamenány v jednotné formě pro všechny prvky stavby a výrobky. Budou zaznamenány všechny úkony předepsané výrobcem, dodavatelem nebo zákonnou povinností. Každý úkon bude popsán z pohledu jednoznačného přířazení k prvku stavby/výrobku, časovosti, spotřebního materiálu, příslušnosti ke zdrojovému dokumentu vyhlášky/normy/manuálu, dodavatele (je-li znám) a dalších významných charakteristik.
11 | Informační kontejnery subdodavatelů | n/a | CDE, digitální nosič (DVD) na vyžádání Objednatelem | vždy při vzniku dokumentu nebo s vydanou revizí informačního kontejneru | Zhotovitel je povinnen od subdodavatelů přebírat a Objednateli předávat jakékoliv vzniklé informační kontejnery (status Publikováno podle ČSN EN ISO 19650-1), především ve smyslu modelů (např. model ocelových konstrukcí, model fasády, apod.), detailní dokumentace, výkazů množství, apod.
C.1.6 | Nástroje BIM
Číslo | Nástroj BIM | Funkce | Uživatel
1 | IFC Solibri Model Checker; 9.x | Kontrola a validace modelu. Koordinace a výkazy množství. | Objednatel
… | … | … | Zhotovitel
C.1.8 | Projektové koordináty
Všechny modely musí dodržovat souřadnice základního bodu, který bude specifikovaný Zhotovitelem modelu zde:
C1.6 | Licenční ujednání
Pro všechny výstupy (C1.5) včetně BEP a souvisejících dokumentů (dále jen Výstupy) se uplatňují následující licenční podmínky:
1 | Ochrana autorských práv se řídí občanským zákoníkem, zák. č. 121/2000 Sb., o právu autorském, o právech souvisejících s právem autorským a o změně některých zákonů (autorský zákon), ve znění pozdějších předpisů („Autorský zákon“), a veškerými mezinárodními dohodami o ochraně práv k duševnímu vlastnictví, které jsou součástí českého právního řádu.
2 | Zhotovitel prohlašuje, že je na základě svého autorství či na základě právního vztahu s autorem, resp. autory Výstupů vztahujících se k plnění této smlouvy oprávněn vykonávat svým jménem a na svůj účet veškerá autorova majetková práva k výsledkům tvůrčí činnosti Zhotovitele dle této smlouvy včetně hmotného zachycení výsledků činností Zhotovitele; zejména je oprávněn všechny tyto části plnění jako autorské dílo užít ke všem známým způsobům užití a udělit Objednateli jako nabyvateli oprávnění k výkonu tohoto práva v souladu s podmínkami této smlouvy.
3 | Zhotovitel touto Smlouvou poskytuje Objednateli oprávnění užívat výsledky tvůrčí činnosti dle této smlouvy včetně hmotného zachycení výsledků své činnosti ke splnění účelu a předmětu této smlouvy ve výše uvedené formě a zároveň výsledky tvůrčí činnosti upravovat, doplňovat a vystavovat („Licence“) za podmínek dále sjednaných v této smlouvě. Právem Objednatele užívat výsledky tvůrčí činnosti Zhotovitele dle této smlouvy včetně hmotného zachycení výsledků činnosti Zhotovitele se ve smyslu této smlouvy rozumí nerušené využívání výsledků tvůrčí činnosti Zhotovitele dle této smlouvy včetně hmotného zachycení výsledků činnosti Zhotovitele všemi známými způsoby, zejména jejich další zpracování, úpravy a rozmnožování Objednatelem či třetí osobou. Objednatel Licenci udělenou na základě této Smlouvy přijímá převzetím příslušné části Výstupů dle této smlouvy.
4 | Zhotovitel uděluje v souladu s § 2358 a násl. občanského zákoníku Objednateli výhradní oprávnění k výkonu práva Dílo užít v rozsahu stanoveném touto smlouvou („výhradní licence“). Jedná se o nevypověditelné, výhradní, převoditelné a neomezené právo k vytváření kopií, užívání a zpřístupnění dalším osobám projektové dokumentace nebo jakékoliv její části a také jakýchkoliv dokumentů, listin, náčrtů, návrhů, změn projektové dokumentace, programů a dat vytvořených nebo poskytnutých Zhotovitelem na základě smlouvy, jež požívá nebo může požívat ochrany podle právních předpisů v oblasti ochrany duševního vlastnictví, včetně práva upravovat a měnit takováto díla, a to za účelem realizace, provozování, užívání, údržby, změn, úprav a oprav Stavby nebo jejích jednotlivých částí. Zhotovitel tak nesmí poskytnout Licenci obsahem či rozsahem zahrnující práva poskytnutá Objednateli dle této smlouvy třetí osobě a je povinen se zdržet výkonu práva užívat výsledky své tvůrčí činnosti dle této smlouvy včetně hmotného zachycení výsledků činnosti Zhotovitele ke splnění předmětu této smlouvy ve výše uvedené formě způsobem, ke kterému poskytl Licenci Objednateli.
5 | Licence dle této smlouvy se poskytuje Objednateli celosvětově na celou dobu trvání majetkových práv k výsledkům tvůrčí činnosti Zhotovitele dle této smlouvy včetně hmotného zachycení výsledků činnosti Zhotovitele ke splnění předmětu této smlouvy ve výše uvedené formě.
7 | Zhotovitel podpisem smlouvy výslovně prohlašuje, že odměna za Licenci dle tohoto článku smlouvy je zahrnuta v ceně za poskytování plnění dle smlouvy (v celkové nabídkové ceně) a Zhotovitel tak nemá nárok na jakoukoli další úhradu.
8 | Objednatel je oprávněn práva tvořící součást Licence dle této smlouvy poskytnout třetí osobě, a to ve stejném či menším rozsahu, v jakém je Objednatel oprávněn užívat práv z Licence.
9 | Práva z Licence poskytnuté touto smlouvou, přecházejí při zániku Objednatele na jeho právního nástupce.

## C2_Schéma modelů
Schéma modelů
Definuje Zhotovitel, obrázek je pouze ilustrační

## C3_Obecná východiska
Obecná východiska
Obecná východiska představují požadavky na model. U každého požadavku je dále zpřesněno, ke kterému modelu je vztažen. Pokud není určeno jinak, modelem se myslí jak nativní model, tak model IFC (výstup 1, 2). Pro lepší orientaci mezi požadavky má každý požadavek příslušnou klasifikaci ve sloupci "typ požadavku". |  |  | MRS - Model Realizace Stavby (Fáze realizace stavby) | MSP - Model s Stavby (Fáze realizace stavby) | MFM Model FM (Fáze provozu stavby)
Číslo | Vlastnost | Znění pravidla | MRS | MSP | MFM | typ požadavku | omezení dle dílčího modelu/profese | odkaz do listu | odkaz na veřejný zdroj
1 | Řídící model a dílčí modely (lokální souřadný systém) | Řídícím modelem je dílčí model ASR a v něm založený souřadný systém (a tedy i referenční bod) přebírají všichni zpracovatele dalších dílčích modelů (např. profesních částí). Dodavatel zajišťuje prostorovou návaznost dílčích modelů. Propojení jednotlivých modelů je součástí listu C2_Schéma | x | x | x | geometrie | všechny | n/a | n/a
1a | Umístění v geoprostoru | Všechny modely, geometrické výstupy a výstupy s možností umístění do geoprostoru (např. mračna bodů) budou zkoordinovány a georeferencovány v souřadnicovém systému S-JTSK | x | x | x | geometrie | všechny | n/a | n/a
2 | Dílčí modely | model IFC (výstup č.1 dle Tabulky C1.5.) bude vždy členěn na dílčí modely dle předpisu v tabulce C1.2. a dle listu C2_Schema nativní model (výstup č.2 dle Tabulky C1.5.). Pokud jsou všechny dilčí modely vytvářené v totožném SW, potom výstup č.2: Nativní model není potřeba členit na dilčí modely a je možné vše předávat jako jeden model (např. elementy zařízení staveniště společně s prvky stavebními zajištění jámy) Podrobnosti členění dle listu C2_Schema. Rozdělení modelu musí respektovat organizaci (mimo dále popsané) podle projektu. | x | x | x | obecné | všechny | C2_Schéma modelů | n/a
3 | Řídící model a dílčí modely (podlaží, budova a staveniště) | Řídící model zakládá atributy pro datové objekty: - projekt (IfcProject), - staveniště (IfcSite), - budovu (IfcBuilding) - nemusí být relevantní pro všechny dílčí modely - podlaží (IfcBuildingStorey) - nemusí být relevantní pro všechny dílčí modely Zpracovatelé dilčích modelů (profesních částí) tyto atributy přebírají. | x | x | x | popisná data | všechny | n/a | n/a
4 | Maximální velikost souborů | Maximální velikost souborů nebude omezena. | x | x | x | obecné | všechny | n/a | n/a
5 | Čištění modelu | Model bude pravidelně očištěn od nepotřebných dat. Předávané modely návrhu a čistopisu Objednateli k připomínkám nesmí obsahovat žádná data, která nejsou relevantní k projektu (např. nevyužité typy čar, skladeb, prázdné hladiny, pomocné čáry, apod.) | x | x | x | obecné | všechny | n/a | n/a
6 | Detaily | V případě potřeby a stupně PD bude model doplněn o výkresy detailů. Je preferován tzv. 3D Detailing před 2D detaily. | x | x | x | obecné | všechny | n/a | 3D detailing
7 | Přesnost napojení | Elementy v modelu budou reprezentovány přesně. Musí na sebe navazovat a odpovídat skutečnosti. | x | x | x | geometrie | všechny | n/a | n/a
8 | Orientace a umístění | Elementy v modelu budou mít přesnou orientaci a umístění odpovídající skutečnosti dle podrobnosti zaměření a informací dostupných v příslušné projektové fázi. | x | x | x | geometrie | všechny | n/a | n/a
9 | Přiřazení materiálů | Prvky budou mít přiřazeny odpovídající materiály/vrstvené konstrukce/materiálové profily, apod.. V případě použití zkratek, bude dodán vysvětlující katalog (viz listu C8_Značení); Materiálové charakteristiky lze do IFC zapsat: a) objektivizovanou vazbou IfcRelAssociatesMaterial v atributu HasAssociation elementu (preferované řešení) b) vlastním PropertySet/Property c) pomocí Name/Type/Type Name/Description | x | x | x | popisná data | všechny | E_popisná data | n/a
10 | Materiály - detail | materiál přiřazený elementům nebude odpovídat pouze materiálovému typu (beton, ocel, izolace), ale jeho podrobné specifikaci. Například konstrukce z betonu C30/37 XC2 je jiným materiálem, než konstrukce z betonu C30/37 XC1. | x | x | x | popisná data | všechny | C8_Značení | n/a
11 | Pojmenování a zkratky | Veškerá v modelu použitá značení – značení modelovaných objektů, pojmenování výkresů, jména hladin, výkresových čar, materiálů, skladeb, apod. musí být systematická a jednoznačná. V případě použití zkratek dodá zhotovitel vysvětlující katalog (viz listu C8_Značení). | x | x | x | popisná data | všechny | C8_Značení | n/a
12 | Pojmenování typu elementů | Všechny modelované elementy modelu musejí mít pojmenovaný typ. Pojmenování typu objektu je shodné pro všechny výskyty elementu se shodnými vlastnostmi. U příslušných elementů může být hodnota shodná s označením skladby/profilu. Pro pojmenování typu objektů je provedeno buď: a) atributem "Type" nebo "Type Name"; b) atributem "Name"; b) Property "Reference" c) vlastní Property/PropertySet POZOR! nezaměňovat s číslováním/ID. | x | x | x | popisná data | všechny | C8_Značení | n/a
13 | Informační konzistence | Veškerá grafická a popisná data musí být konzistentní a vzájemně konformní. Např. Průřez potrubí musí odpovídat graficky i popisně stejné hodnotě. Jedna veličina nesmí být definována na více místech. Pokud SW prokazatelně neumožňuje provést model bez dané duplicity/nekonzistence, bude toto zaneseno do listu C11_Duplicity. Konformita dat musí být Zhotovitelem dodržena i mezi modely jednotlivých fází a vývojových stupňů projektu, např. číslování místností musí být jednotné ve všech fázích projektu. | x | x | x | obecné | všechny | C11_Duplicity | n/a
14 | Parametričnost | Veškerá popisná data musejí být přednostně definována za využití parametrických vlastností. Tedy vlastností aktivně propojených do geometrie nebo funkčnosti objektů v modelu. Parametričnost nativního modelu nesmí být pro předávku jakkoliv degradována. | X | X | x | popisná data | všechny | n/a | n/a
15 | Duplicity objektů | Nebudou se opakovat stejné elementy představující stejný objekt ve více modelech nebo v jednom modelu (duplicity); Pokud je to z objektivních příčin nevyhnutelné, bude každý jednotlivý případ duplicit zanesen v listu "C11_Duplicity". | x | x | x | obecné | všechny | C11_Duplicity | n/a
16 | Umístění referenčního bodu | Referenční bod projektu bude umístěn při založení hlavního řídícího centrálního modelu, vzhledem k připojenému řídícímu modelu ARS (architektonicko-stavební část), který tento bod převezme, bude bod umístěn dle definovaného vztahu k referenčnímu bodu objektu, zvolenému v modelu ASR například do zvoleného průsečíku modulových os 1-A nebo jiného jednoznačně definovaného bodu. | X | X | x | geometrie | všechny | n/a | n/a
17 | Souřadnice a natočení referenčního bodu | • Referenční bod má relativní výšku 0, pro tento bod je též určena absolutní výška v rámci výškového systém Bpv. • Referenční bod projektu má relativní souřadnice ±0;0;0 = X, Y; Souřadnice X, Y referenčního bodu jsou dále georeferencovány v souřadném systému S-JTSK; • Pro referenční bod je nastaven úhel pootočení ke skutečnému severu. | x | x | x | geometrie | všechny | n/a | n/a
19 | Prostorové dělení dle dilatací | Modelované elementy budou prostorově členěny podle dilatačních úseků | x | x | x | geometrie | všechny | n/a | n/a
20 | Externí reference | Využívání objektů ve formě externích referencí musí být eliminováno. Zhotovitel modelu navrhne jednoznačný přehled vyjímek ke schválení Objednateli (viz list "C10_Externí reference") | x | x | x | obecné | všechny | C10_Externí reference | n/a
21 | Dělení elementů dle popisných vlastností | Dělení elementů odpovídá dělení vyžadovaném jednoznačným určením hodnot konkrétních vlastností. Např. Pokud dojde ke změně požární odolnosti části stěny, tj. část stěny má hodnotu požární odolnosti jinou než její zbývající část, bude stěna modelována pomocí více elementů s hodnotami odpovídajícími přesně jejich požární odolnosti. | x | x | x | geometrie | všechny | n/a | n/a
22 | Prostorové dělení dle podlaží | Dělení podle podlaží – veškeré modelované elementy budou děleny dle podlaží. Výškový rozměr Elementů a Prostor je limitován na příslušné podlaží. Elementy a Prostory procházející průběžně celým objektem přes jednotlivá podlaží musí být dle podlaží také rozdělena. Např.: - stoupací potrubí - prostory výtahové šachty - atd. Výjimku tvoří případy, kdy knihovní prvky neumožňují jiné řešení - např. elementy: - výtahů, - oken na mezipodestě | x | x | x | geometrie | všechny | n/a | n/a
23 | Kontrola podlaží | V modelu nesmí být žádná prázdná podlaží nebo podlaží stejného jména nebo stejné úrovně. V odůvodněných případech lze využít pomocná podlaží - např. pro účely oddělení základových konstrukcí od spodního podlaží, střechy od nejvyššího podlaží, mezipatra, apod. | x | x | x | geometrie | všechny | n/a | n/a
24 | Definice otevírání dveří | Musí být nadefinován směr otevírání dveří a jejich otevřená poloha nesmí být v kolizi s ostatními prvky modelu. Zapisuje se do atributu: IfcDoor.OperationType/IfcDoorStyleOperationEnum | x | x | x | popisná data | ASR | n/a | n/a
25 | Manipulační prostory | Elementy, u který je vyžadován revizní nebo provozní přístup, budou zahrnovat tento minimální manipulační prostor. Tento manipulační prostor nesmí být v kolizi s ostatními prvky modelu. V IFC je manipulační prostor modelován jako: IfcSpace.PredefinedType=USERDEFINED | x | x | x | modelování | všechny | C12_Účelové objemy | n/a
27 | Smysluplné rozměry elementů | Jednotlivé elementy musí mít smysluplné rozměry. Např. výška zdi větší než 500 mm, délka zdi větší než 200 mm, tloušťka zdi větší než 10 mm a menší než 1000 mm | x | x | x | geometrie | všechny | n/a | n/a
28 | Kolize | Model nebude obsahovat kolize (error-free model) mimo povolené výjimky. Zhotovitel modelu navrhne jednoznačný přehled vyjímek ke schválení Objednateli (viz list "C6_Kolize"). | x | x | x | geometrie | všechny | C6_Kolize | n/a
29 | Charakteristiky popisných vlastností | Charakteristiky popisných vlastností definuji listy začínající E. Dodavatel musí dodržovat označení a další charakteristiky skupin vlastností a vlastností (např.: jednotky, datový typ, typ hodnoty, apod.). V případě, že SW zhotovitele prokazatelně neumí správně zapisovat do daného datového typu/typu hodnoty, bude zvolen nejbližší funkční datový typ a tato změna zaznamenána | x | x | x | popisná data | všechny | E_popisná data | n/a
30 | Nulová hodnota | Každá požadovaná vlastnost musí být vyplněna. I v případě, že je hodnota neznámá nebo není relevantní, potom se udává tzv.nulová hodnota: "NIL" pro textové typy hodnot "0" pro číselné typy hodnot "NOTDEFINED" pro výčtové typy hodnot | x | x | x | popisná data | všechny | n/a | n/a
31 | Hodnoty popisných dat | Dodavatel ručí za dodržení správného formátu a pravdivosti obsahu každé požadované vlastnosti. Hodnota vlastnosti v modelu má přednost před ostatními výstupy (včetně projektové dokumentace). Hodnota vlastnosti v modelu IFC má přednost před hodnotou vlastnosti v nativním modelu. | x | x | x | popisná data | všechny | n/a | n/a
32 | Výčtové hodnoty popisných dat | Všechny elementy, skupiny a vlastnosti výčtového typu budou mít správně vyplněnou hodnotu podle předpisu IFC. jedná se zejména: - atribut PredefinedType u všech elementů - vlastnosti s omezením výčtových hodnot, např. Pset*.Common.Status | x | x | x | popisná data | všechny | E_popisná data | příklad výčtového typu pro okno
33 | Číslování místností | místnosti budou číslovány podle požadavků Objednatele v souladu s ČSN EN ISO 4157-2 | x | x | x | popisná data | ASR | n/a | n/a
35 | Popisné charakteristiky systémů a elementů TZB. | V modelu budou zaneseny informace o technické charakteristice všech TZB elementů a to v rozsahu odpovídající příslušné fázi projektu. Např. zaregulování koncových prvků, teplotní spád média, průtok vzduchu, příkony, izolace, spády potrubí atd. | x | x | x | popisná data | všechny | E_popisná data | n/a
36 | Metadata | Model obsahuje informace o aplikaci, ve které byl vytvořen, o autorovi (organizace) a časové značky s informací, kdy byl model vytvořen a kdy byl naposledy editován. | x | x | x | struktura | všechny | n/a | n/a
38 | Skupiny (IfcGroup a jeho podtřídy) | Jsou modelovány skupiny, zóny a systémy (podtřídy IfcGroup) a jednotlivé elementy modelu budou do tohoto členění zatříděny. Pro elementy TI se jedná o logiku funkčích zapojení vyjádřených v PD pomocí schémat: Např. systémy: EPS smyčka X.NP ústředna XY, EZS koncentrátor č.XY, silnoproud napájení z rozvaděče XY,… Logika veškerých schémat v projektové dokumentaci bude zanesena pomocí příslušnusti ke skupině (IfcGroup)/ systému (IfcSystem)/ zóně (IfcZone). Více podrobností k požadavku a doplnění zhotovitele modelu na listu "C7_Skupiny" | x | x | x | struktura | všechny | C7_Skupiny | IfcGroup a jeho podtřídy
39 | IFC třídy | Veškerá pravidla pro modelování, vyplňování hodnot, zařazení objektů do správných tříd apod. jsou řízena tímto dokumentem a popisem dle BuildingSMART pro "IFC4 add2 TC1" v odkaze: https://standards.buildingsmart.org/IFC/RELEASE/IFC4/ADD2_TC1/HTML/ Všechny Objekty budou ve správném zatřídění dle IFC schématu a to tak, že budou zatříděny do nejpodrobnější možné podtřídy, kterou umožňuje SW pro tvorbu modelu exportovat. Pokud nástroj zhotovitele prokazatelně neumožňuje exportovat do správné IFC třídy, bude proveden export do náhradní třídy a toto zaznamenáno jako výjimka v listu "C13_Náhradní třídy" | x | x | x | struktura | všechny | n/a | n/a
40 | Jednoznačná klasifikace | Všechny Objekty modelu budou jednoznačně zařazeny do klasifikačního systému. Klasifikace bude využita do nejvyššího detailu, který odpovídá podrobností modelu v dané projektové fázi. Zhotovitel modelu navrhne KS, jeho zápis v IFC a jednoznačný přehled vyjímek (uživatelské doplnění systému v souladu s KS) ke schválení Objednateli (viz list "C5_Klasifikace") | x | x | x | struktura | všechny | C5_Klasifikace | n/a
41 | Prostorová příslušnost | Každý element je přiřazen k příslušnému prostoru, podlaží, stavbě nebo staveništi tak, aby co nepřesněji zachycoval prostorovou vazbu. Vazba v IFC modelu je realizována pomocí: IfcRelContainedInSpatialStructure Např. Záporová stěna stěna má příslušnost ke staveništi | x | x | x | struktura | všechny | n/a | n/a
42 | 2D výkresy | 2D výkresy budou generovány jako výstupy z modelů a nebudou následně nijak upravovány. LOD výkresů a modelů bude stejný. Zhotovitel modelu navrhne jednoznačný přehled vyjímek ke schválení Objednateli (viz list "C4_2D_výkresy") | x | x | x | výstupy | všechny | C4_2D_výkresy | výkresy jako výstup z modelu
44 | Prostory | Budou modelovány prostory. Každý prostor musí mít určen svůj název a typ. Prostory jsou v IFC modelu realizovány pomocí IfcSpace. Budou modelovány prostory: a) místností (PredefinedType:SPACE) b) technických prostor - např. horizontálních prostupů, prostor nad podhledy, apod. (PredefinedType:SPACE) c) parkovacích stání (i vnějších) (PredefinedType:PARKING) d) objem podlaží (PredefinedType:GFA) e) účelové objemy (viz list C12_Účelové objemy) | x | x | x | modelování | ASR | n/a
44a | Prostory metodika | pro modelování prostor bude uplatněna metodika podle www.bim.msmt.cz; jak z hlediska klasifikace prostor, tak jejich geometrie | x | x | x | modelování | ASR | n/a | bim.cvut.cz
46 | Souvrství podlahy | Souvrství podlahy bude modelováno dvěma samostatnými elementy: 1) nosná stropní deska: IfcSlab.PredefinedType=FLOOR nosná stropní deska podesty: IfcSlab.PredefinedType=LANDING základová deska (nosna/ nenosná): IfcSlab.PredefinedType=BASESLAB 2) podlaha: IfcCovering.PredefinedType=FLOORING | x | x | x | modelování | ASR | n/a | n/a
47 | Souvrství střechy | Souvrství střechy bude modelováno dvěma samostatnými elementy: 1) střešní plášť (modelován jako jedna skladba): IfcCovering.PredefinedType=ROOFING 2) nosná deska: IfcSlab.PredefinedType=ROOF krov: Různé elementy představující prvky krovu | x | x | x | modelování | ASR | n/a | n/a
49 | Podhledy | Podhledy budou modelovány odděleně od stropní desky. Podhledy jsou v IFC modelu realizovány pomocí IfcCovering.PredefinedType=CEILING | x | x | x | modelování | ASR | n/a | n/a
50 | Obklady | Obklady budou modelovány odděleně od podkladních konstrukcí IfcCovering.PredefinedType=CLADDING | x | x | x | modelování | všechny | n/a | n/a
50a | Překlady | Budou modelovýny veškeré překlady | x | x | x | modelování | ASR | n/a | n/a
51 | Parter | Bude modelován terén, povrchy parteru a všechny prvky vybavení ve vymezeném území (např. autobusová zastávka, lavička, plot, atd.) | x | x | x | modelování | všechny | n/a | n/a
52 | Nábytek | Bude modelován nábytek v rámci dilčího modelu (INT) | x | x | x | modelování | všechny | INT | n/a
53 | Spády povrchů | Budou modelovány spády povrchů | x | x | x | geometrie | všechny | n/a | n/a
54 | Barevnost a textura | Model bude mít reálnou barevnost a správně namapované textury všech odpovídajících elementů. Případné vyjímky pro IFC model mohou být Objednatelem odsouhlaseny pouze na základě prokazatelné nemožnosti splnění tohoto pravidla použitými SW nástroji. | x | x | x | geometrie | všechny | n/a | n/a
55 | PBŘ zařízení | Model bude obsahovat všechna použitá požárně bezpečnostní zařízení, včetně vyhrazených, a to v rozsahu definovaném vyhl.č. 246/2001 Sb., v platném znění a ČSN 01 3495. | x | x | x | geometrie | ASR | n/a | n/a
56 | Rozvody TZB | Budou modelovány všechny rozvody TZB. Rozvodem TZB je myšlen rozsah všech rozvodů (vč. slaboproudu a silnoproudu) od měřidla, tj. měřícího místa spotřeby na vstupu do stavebního objektu (včetně) až po koncový prvek. Zpřesnění požadavků na slaboproud a silnoprod viz pravidlo 63. | x | x | x | modelování | TZB | n/a | n/a
56B | Rozvody a objekty TI | Budou modelovány stávající a navrhované rozvody a objekty TI. Rozvodem TI je myšlen rozsah všech rozvodů (vč. slaboproudu a silnoproudu) až po měřidlo, tj. měřící místo spotřeby na vstupu do stavebního objektu včetně rozvodů mezi objekty. Objektem TI je myšlen stavební objekt (např. ČOV, vsakovací galerie srážkových vod, přečerpávájící stanice odpadních vod) | x | x | x | modelování | TI | n/a | n/a
57 | Armatury | Budou modelovány všechny armatury. | x | x | x | modelování | TI | n/a | n/a
58 | Koncové elementy | Budou modelovány veškeré koncové elementy | x | x | x | modelování | TI | n/a | n/a
59 | Technická místnost | Technické místnosté jsou modelovány v plném rozsahu včetně veškerého příslušenství. | x | x | x | modelování | TZB | n/a | n/a
61 | Spády potrubí - TZB | Budou modelovány všechny spády pevných potrubí TZB. Rozvodem TZB je myšlen rozsah od měřidla, tj. měřícího místa spotřeby na vstupu do stavebního objektu (včetně) až po koncový prvek. Poznámka: Spády DI viz pravidlo 53 (Spády povrchů) | x | x | x | modelování | TZB | n/a | n/a
61B | Spády potrubí | Budou modelovány všechny spády pevných potrubí TI. Rozvodem TI je myšlen rozsah všech rozvodů až po měřidlo, tj. měřící místo spotřeby na vstupu do stavebního objektu. Poznámka: Spády DI viz pravidlo 53 (Spády povrchů) | x | x | x | geometrie | TI | n/a | n/a
63 | Modelování silnoproudu a slaboproudu - TZB | Model silnoproudu a slaboproudu se bude zpracovávat v rozsahu koncových elementů, rozvaděčů, hlavních kabelových lávek a všech dalších aktivních a pasivních elementů - např. zásuvky, vypínače, svítidla, anténní zásuvky, LAN, atd. Rozvodem TZB je myšlen rozsah všech rozvodů (vč. slaboproudu a silnoproudu) od měřidla, tj. měřícího místa spotřeby na vstupu do stavebního objektu (včetně) až po koncový prvek. logika schémat elektro PD viz pravidlo 38, rozlišení co je modelováno vs. kresleno (např. kabeláž bude zpracována formou 2D dokumentace C4_2D_výkresy v nástroji Revit a nebo pokud bude kabeláž tvořena mimo nástroj pro tvorbu modelu (Revit), bude toto identifikováno ještě v C10_Externí reference. | x | x | x | geometrie | TI | n/a | n/a
63B | Modelování silnoproudu a slaboproudu - TI | Model silnoproudu a slaboproudu se bude zpracovávat v rozsahu koncových elementů, trafostanic, rozvaděčů, kabelových tras a všech dalších aktivních a pasivních elementů - např. veřejné osvětlení, dobíjecí stanice atd. Rozvodem TI je myšlen rozsah všech rozvodů (vč. slaborproudu a silnoproudu) až po měřidlo, tj. měřící místo spotřeby na vstupu do stavebního objektu. Poznámka: logika schémat elektro PD viz pravidlo 38, rozlišení co je modelováno vs. kresleno viz C4_2D_výkresy | x | x | x | geometrie | TI | n/a | n/a
64 | obsah PBŘ | Model bude obsahovat všechny elementy požárně bezpečnostního řešení stavby OZI I v rozsahu definovaném vyhl.č. 246/2001 Sb., v platném znění a ČSN 01 3495. Jedná se pouze o grafickou část např. PBZ, nosné stavební konstrukce, požárně dělící konstrukce, odstupové vzdálenosti atd. | x | x | x | modelování | PBE, PBI | n/a | n/a
67 | Nové elementy | Prvky, které jsou předmětem návrhu a jsou nové; Vždy jsou rozlišeny vlastností v proprietárním modelu (výstup 2) V IFC souboru (výstup 1) jsou rozlišeny hodnotou vlastnosti PSt_*Common.Status=NEW | x | x | n/a (vše stávající elementy) | obecné | všechny | n/a | n/a
68 | Stávající elementy | Prvky, které jsou stávající a zůstávájí v návrhu; Vždy jsou rozlišeny vlastností v proprietárním modelu (výstup 2) V IFC souboru (výstup 1) jsou rozlišeny hodnotou vlastnosti PSt_*Common.Status=EXISTING | x | x | x | obecné | všechny | n/a | n/a
69 | Bourané elementy | Prvky, které jsou stávající a jsou odstraňovány; Vždy jsou rozlišeny vlastností v proprietárním modelu (výstup 2) V IFC souboru (výstup 1) jsou rozlišeny hodnotou vlastnosti PSt_*Common.Status=DEMOLISH Tímto jsou myšleny též zemní tělesa, která budou odbagrovávána, atd. | skrývka ornice, výkopy, bourací práce, demontáže | skrývka ornice, výkopy, bourací práce, demontáže | n/a | obecné | všechny | n/a | n/a
70 | Přeložky | Budou modelovány veškeré plánované přeložky. | x | x | n/a | modelování | všechny | n/a | n/a
73 | Okolní zástavba | Zjednodušeným způsobem bude modelována bezprostředně navazující zástavba dle rozsahu uvedného v tabulce C.1.2. Zástavbou jsou myšleny dočasné a trvalé stavební objekty ovlivnňující staveniště nebo jeho bezprostřední okolí. Zástavba bude přesných celkových rozměrů, avšak s podrobností na úrovni modelovaných objemů jednotlivých podlaží + tvaru střechy (tedy zjednodušeně). | x | x | x | modelování | všechny | n/a | n/a
74 | Schodiště | Schodiště jsou modelována v logice provádění, to znamená – rameno, mezipodesta, podesta. Každá tato konstrukce má vlastní označení dle typu a je zatříděná do podlaží, ve kterém se skutečně nachází. Zábradlí je modelováno jako samostatný element. V takovém případě je v IFC: - Schodišťové rameno modelováno jako IfcStairFlight. - Mezipodesta modelována jako IfcSlab s hodnotou PredefinedType: LANDING. - Zábradlí modelováno jako IfcRailing. V případě, že je schodiště dodáváno jako sestava, může být modelováno jako celek. Pokud je schodiště modelováno jako celek, potom je v IFC reprezentováno jako IfcStair. | x | x | x | modelování | všechny | n/a | n/a
75 | Základové konstrukce | V IFC je desková základová konstrukce modelována jako IfcSlab s hodnotou PredefinedType: BASESLAB. V IFC je pilota modelována jako IfcPile. V IFC je základový pas modelována jako IfcFooting s hodnotou PredefinedType: STRIPFOOTING. V IFC je základová patka modelována jako IfcFooting s hodnotou PredefinedType: PAD_FOOTING. | x | x | x | modelování | všechny | n/a | n/a
76 | Liniový element | Liniový element (s upřesněním dle hodnoty výčtového typu – „PredefinedType“, tj. pásnice, kleština, příhradový prut, ztužení sloupek krovu, vaznice, vzpěra, schodnice, stěnový sloupek (u dřevostaveb) a další uživatelsky určené typy) je v modelu IFC zastoupen třídou IfcMember. | x | x | x | modelování | všechny | n/a | n/a
77 | Plošný element | Plošný element (s upřesněním dle hodnoty výčtového typu – „PredefinedType“ tj. fasádní panel, plát, nebo jiný uživatelsky určený typ) je v modelu IFC zastoupen třídou IfcPlate. | x | x | x | modelování | všechny | n/a | n/a
78 | Výrobky T-Z-K-O | Tyto výrobky (Truhlářské, Zámečnícké, Klempířské a Ostatní) jsou modelovány jako samostatné elementy. | x | x | x | modelování | všechny | n/a | n/a
79 | Výplně otvorů | Dveře (IfcDoor) i okna (IfcWindow) mají zvlášť uvedené: a) rozměry stavebního otvoru primárně zapisované do atributů OverallHeight a OverallWidth; alternativně může zhotovitel identifikovat vlastnosti, kde budou požadované hodnoty b) průchozí rozměry primárně zapisované do vlastnotí v rámci Qset alternativně může zhotovitel identifikovat vlastnosti, kde budou požadované hodnoty | x | x | x | popisná data | ASR | n/a | n/a
79a | Revizní otvory | Budou modelovány veškeré poklopy a revizní otvory | x | x | x | modelování | ASR | n/a | n/a
80 | objekty objemů podlaží | Jsou modelovány jako účelové objemy (viz C12_Účelové objemy) představující jednotlivá podlaží budovy. Svou půdorysnou plochou vyjadruží tzv. plochu podlaží (Gross Floor Area, podle ČSN EN 15221-6) IfcSpace.PredefinedType=GFA | x | x | x | modelování | ASR | n/a | n/a
82 | Mračno bodů | vytvořeno s laserovým skenováním nebo fotogrammetricky; | x | x | x | modelování | všechny | n/a | n/a
83 | Grafická podrobnost | Grafická podrobnost modelu odpovídá detailu odpovídajícího stupně projektové dokumentace, pokud dále v BEP není uvedeno jinak. | x | x | x | modelování | všechny | n/a | n/a
84 | Přiřazení vnitřních prostor | Veškeré prostory objektu budou mít přiřazenou odpovídající objekt IfcSpace. To znamená, že nebude existovat podlahová plocha bez odpovídajícího IfcSpace. | x | x | x | modelování | ASR | n/a | n/a
85 | Tepelná izolace | KZS, předsazená tepelná izolace, případně izolace základů bude modelována zvlášt, jako: IfcCovering:INSULATION | x | x | x | modelování | všechny | n/a | n/a
86 | Ochranná pasma | V IFC je ochranné pásmo modelováno jako účelový objem (dále definovaný v záložce C12_účelové objemy): IfcSpace.PredefinedType=USERDEFINED | x | x | x | modelování | PAR | n/a | n/a
87a | Klasifikace prostor MŠMT | Klasifikace prostor bude vycházet z předpisu MŠMT (https://bim.msmt.cz) | x | x | x | popisná data | ASR | n/a | n/a
87b | Prostory místností | Pro modelování prostor bude uplatněna metodika podle www.bim.msmt.cz; jak z hlediska klasifikace prostor, tak jejich geometrie | x | x | x | geometrie | ASR | n/a | bim.msmt.cz
88 | Výztuž betonu | Je modelována výztuž betonu. V IFC je reprezentována některou podtřídou IfcReinforcingElement: výztužný prut: IfcReinforcingBar výztužná síť: IfcReinforcingMesh předpínací výztuž: IfcTendon kotva předpínací výztuže: IfcTendonAnchor | pouze v případě, že provádí statik jako dílčí model | - | - | modelování | všechny | n/a | n/a
91 | Mračno bodů - velikost | Velikost souborů laserscanů budou zhotovitelem upraveny tak (např rozděleny a očištěny), aby byly požitelné při práci s modelem | x | x | x | obecné | všechny | n/a | n/a
92 | Mračno bodů - míra pokrytí | Standardně musí být snímaná realita oskenována kompletně, tj. na 100%. V místech, kde toto pokrytí nelze reálně dosáhnout, lze po vzájemné písemné dohodě s objednatelem skenovat realitu s nižší mírou pokrytí. Tato skutečnost včetně zdůvodnění musí být uvedena v předávacím protokolu. V případě opakovaného skenování už dříve skenované reality (např. po provedení stavební činnosti) nesmí být míra pokrytí nižší než byla dosažena při původním skenovní. | x | x | x | obecné | všechny | n/a | n/a
93 | Mračno bodů - celkové | Mračno bodů bude provedeno pro následující fáze rozestavěnosti (bude sestaveno z dílčích stanovišť, které budou zachycovat danou fázi rozestavěnosti): a) výkopová jáma včetně konstrukcí jejího zajištění a infrastruktury umisťované do země b) hrubá stavba s TZB před zakrytím kompletačními konstrukcemi Požadavky na pokrytí snímané skutešnosti: - min.90% Míra detailu mračna bodů: - podrobné obrysy všech objektů - možnost odečítání stavebních a připojovacích rozměrů - zobrazení všech podrobností větších než 30 mm, včetně potrubních tras, např. způsob připojení, obtokové potrubí, výstroj zařízení Požadavky na skenování: - hustota bodů cca 5-25 mm - prostorová přesnost cca 10 mm - zachycení detailů větších než 25 mm Požadavky na koordinaci s modelem BIM: - mračno bodů bude v CDE prostorově zkooridnováno s modelem BIM (výstup č.1 a výstup č.2) Další požadavky: - mračno bude obarveno - očištěno - upraveno (děleno, zjiednodušeno) do té míry aby se s ním v CDE snadno pracovalo | x | x | x | obecné | všechny | n/a | n/a
94 | 360 snímkování | Míra detailu mračna bodů: - podrobné obrysy všech objektů - možnost odečítání stavebních a připojovacích rozměrů - zobrazení všech podrobností větších než 15 mm, včetně potrubních tras a jejich svarů, např. hlavy šroubů, žebrování, apod. Požadavky na pokrytí snímané skutešnosti: - min.90% Požadavky na koordinaci s modelem BIM: - mračno bodů bude v CDE prostorově zkooridnováno s modelem BIM (výstup č.1 a výstup č.2) Další požadavky na snímkování: - trasa a stanoviště snímkování budou dopředu navržené zhotovitelem a schválené objednatelem pro každý rozdílný stav rozestavěnosti (výkopové práce, hrubá stavba, kompletační konstrukce) | x | x | x | obecné | všechny | n/a | n/a
95 | datová přednost | V případě nežádoucího nesouladu mezi daty ve formátu IFC a daty v nativním softwaru, mají přednost data ve formátu IFC | x | x | x | obecné | všechny | n/a | n/a

## C4_2D_výkresy
2D Výkresy
Cíl:
2D výkresy budou generovány jako výstupy z modelů a nebudou následně nijak upravovány. Tohoto základního předpokladu některé SW nástroje neumí docílit úplně. Také některé postupy při tvorbě výstupů (2D dokumentace) z modelu u projekčních kancelářích připouští doplňování 2D entitami - čáry, polygony, výplně, apod. Cílem tohoto kritéria je jednoznačně rozlišit, co bude v rámci 2D výkresů (výstupy 4, 5 a 10) modelováno (Objekty) a co kresleno (Čáry, \polygony, Výplně, Text, Popisky bez automatické vazby na modelované vlastnosti objektů, apod.). Nemusejí se uvádět: Anotace s automatickou vazbou k modelovaným informacím (např. popiska, přebírající informaci o typu prvku). Kóty se uvádět nemusejí, pokud se nepřepisují.
C4.1 | 2D výkresy tvořené v BIM nástroji
Jak vyplnit:
A | Níže zhotovitel modelu navrhne jednoznačný přehled vyjímek ke schválení Objednateli.
B | U jednotlivých fází je nutné vypsat dotčené výkresy jednotlivě a budou vepsány k příslušnému modelu/projektové dokumentaci
C | Vyjímky musejí být v souladu s předepsanými pravidly, cíly projektu, musejí být jednoznačné a musejí mít odpovídající informační hodnotu.
D | Pro každý případ vyjímky založit nový řádek.
E | "n/a" - výkresy generované z modelu dané fáze nejsou pro daný stupeň dokumentace (dle vyhlášky 499/2006 Sb.) relevantní
číslo | pojmenování výjimky | Podrobný popis výjímky s odkazem na konkrít | MRS | MSP | MFM
1 | Požární úseky | a) linie požárního úseku | x | x | x
2 | Situace | a) značení vchodů do budovy b) požárně otevřené plochy … | x | x | x
3 | Hydroizolace | Zvýraznění hydroizolace - použití čáry v řezech a detailech | x | x | x
4 | Legenda materiálů | Legenda s podrobným popisem materiálů navržených konstrukcí vč. šraf znázorňujících grafické zobrazení na výkrese. Použití v půdorysech a řezech. | x | x | x
… | … | … | x | x | x
C4.2 | 2D výkresy tvořené mimo BIM nástroj
Pokud některé výkresy budou tvořeny mimo nástroj pro tvorbu BIM, potom je nutné je uvést v následující tabulce.
číslo | pojmenování výjimky | Podrobný popis výjímky s odkazem na konkrétní výkres | MRS | MSP | MFM
ASR
1 | Statické schéma | Bude vykresleno v AutoCAD | x | x | x
2 | Detaily výztuže | Bude vykresleno v AutoCAD | x | x | x
… | … | … | … | … | …
Note on C12: Zdeněk Rudovský: pole v této tabulce byla uváděná jako příklady. Pokud platí i u Vás, prosím zeleně. Pokud chcete přidat/upravit výjímky, prosím přidejte
Note on B21: Zdeněk Rudovský: platí? - zeleně

## C5_Klasifikace
Klasifikace
Použitý klasifikační systém (mimo ty klasifikace, které jsou předepsány v C3_Obecná východiska):
Omniclass
C5 | Výjimky z klasifikace - výpis jednotlivých případů:
č. | IFCClass.PredefinedType | dílčí model | zpřesnění objektu vyjímky | zdůvodnění
1 | IfcFurniture.USERDEFINED | INT | věšák na kabáty, Name=vesak | není součístí dodávky, jen ilustrační objekt
2 | … | … | … | …

## C6_Kolize
Kolize
Cílem je mít jasně zadefinovanou vyspělost modelování ve vztahu ke geometrické kvalitě modelu. Výchozím předpokladem je bezkolizní model IFC. Zhotovitel má možnost předložení jednotlivých výjimek, které jsou přípustnými kolizemi. Vyjímky musejí být vyjmenovány zcela jednoznačně, v minimálním detailu který je uveden v příkladu a aby byly snadno aplikovatelné v nástrojích pro kontrolu modelu.
Základní pravidla kontroly kolizí komponent jsou nastavena následujícím způsobem:
Z kontrol kolizí jsou vyloučeny všechny komponenty typu "Opening" (zástupný prostorový objekt použitý pro modelování otvorů oken, prostupů, apod.).
Typ kontroly | Popis | Komponenta | Tolerance horizontální [mm] | Tolerance vertikální [mm] | Tolerance objemu [m3] | Výjimky z pravidel
Kolize komponent stejného typu | Tato kontrola hlídá, aby komponenty stejného typu nebyly vzájemě v kolizi - např. stěna se stěnou, podlaha s poodlahou, apod. Zároveň se u této kontroly zjistí zda daná komponenta není duplikovaná. | IfcWall | 30 | 25 | 0.05 | -
|  | IfcSlab | 25 | 25 | 0.05 | -
|  | Roof (IfcRoof nebo IfcSlab.PredefinedType=ROOF) | 25 | 25 | 0.05 | -
|  | IfcBeam | 10 | 10 | 0.02 | -
|  | IfcColumn | 10 | 10 | 0.02 | -
|  | IfcDoor | 10 | 5 | 0.01 | -
|  | IfcWindow | 10 | 5 | 0.01 | -
|  | Stair (IfcStair nebo IfcStairFlight) | 25 | 25 | 0.05 | -
|  | Suspended Ceiling (IfcCovering.PredefinedType=CEILING) | 25 | 25 | 0.02 | -
|  | IfcRailing | 25 | 25 | 0.02 | -
|  | Ramp (IfcRamp nebo IfcRampFlight) | 25 | 25 | 0.02 | -
Klize různých komponent | Tato kontrola zjišťuje, zda komponenty nejsou v kolizi s okolními komponentami jiného typu - např. stěna s podlahou nebo základovou deskou, stěna s nábytkem, apod. Zároveň se touto kontrolou zjistí, zda mají výplně otvorů řádně vytvořené otvory ve stěnách stropech, atd. Nekontroluje se kolize komponent s abstraktními prostory (IfcSpace). | IfcWall | 10 | 5 | 0.01 | -
|  | IfcSlab | 5 | 5 | 0.01 | -
|  | Roof (IfcRoof nebo IfcSlab.PredefinedType=ROOF) | 5 | 5 | 0.01 | -
|  | IfcBeam | 5 | 5 | 0.01 | -
|  | IfcColumn | 5 | 5 | 0.01 | -
|  | IfcDoor | 5 | 5 | 0.01 | -
|  | IfcWindow | 5 | 5 | 0.01 | -
|  | Stair (IfcStair nebo IfcStairFlight) | 5 | 5 | 0.01 | -
|  | Suspended Ceiling (IfcCovering.PredefinedType=CEILING) | 5 | 5 | 0.01 | -
|  | IfcRailing | 5 | 5 | 0.01 | viz obecné výjimky
|  | Ramp (IfcRamp nebo IfcRampFlight) | 5 | 5 | 0.01 | viz obecné výjimky
|  | Covering | 5 | 5 | 0.01 | viz obecné výjimky
|  | Discrete Accesory | 5 | 5 | 0.01 | -
|  | Furniture | 5 | 5 | 0.01 | - kolize nábytku s pracovním místem (abstraktní prostor)
Kolize "všeho se vším" | Tato kontrola je určena převážně k hledání duplikovaných komponent ze všech modelů. Kontrola zahrnuje vzájemnou kontrolu kolizí i prvků profesí (VOD, KAN, VYT, VZT, CHL, ESI a ESL), ne jenom kontrolu stavebních prvků s ostatními prvky. | Any | 10 | 10 | 0.01 | - vedení inženýrských sítí v podsypu / násypu - řádně označené duplicity (IsDuplicate=1) komponent v modelech různých profesí
Obecné výjimky z kontroly kolizí:
- Větvené a šikmé vedení kanalizace, vody, topení v základové desce, podkladním betonu, podsypu, stěnách, podlahách. - Obecně vedení kanalizace, vody a topení v příčkách s výjimkou rovných prostupů skrz tyto konstrukce. - Vedení sítí technické infrastruktury, vč. chrániček v zemině (stávající, nasypaná, výkopy, apod.).

## C7_Skupiny
C7_Skupiny
Model bude obsahovat členění na skupiny, zóny a systémy (podtřídy IfcGroup) a všechny příslušné modelované elementy modelu budou do těchto skupin, zón a systémů přiřazeny. Bude aktualizováno před každým odevzdáním výstupu 1 a 2 (MRS, MSP, MFM) tak, aby tyto výstupy jednoznačně popsal. Pokud nebude toto splněno, výstup 1 a 2 nemůže být objednatelem přebrán. Zhotovitel modelu k požadovaným skupinám, zónám a systémům doplní další, které mají svůj obraz v jakékoliv profesi projektové dokumentace. Následují pravidla, jak doplnit:
Jak vyplnit:
A | Každý řádek popisuje jednoznačné přiřazení do jednotlivé skupiny, systémy a zóny, které mohou být projektem dotčeny a mají svůj obraz v projektové dokumentaci;
B | Minimální podrobnost skupin, systémů a zón je dle zařazení do systémů je dle výčtů (IfcBuildingSystemTypeEnum a IfcBuildingSystemEnum - hypertextové odkazy níže) a dle podrobnosti odpovídající příslušnému stupni projektové dokumentace, resp. modelu - nutné zaškrnutí ve sloupcích MRS, MSP a MFM
C | Pokud projektová dokumentace zmiňuje v rámci systému jakékoliv další členění, resp. podsystém, je nutné ho identifikovat - např. elektro:silnoproudé ukruhy, EPS smyčka X.NP ústředna XY
D | Skupiny musejí být v souladu s předepsanými pravidly, cíly projektu, musejí být jednoznačné a musejí mít odpovídající informační hodnotu.
E | Pro každý případ skupiny založit nový řádek.
číslo | význam skupiny | pojmenování skupiny | seskupované výskyty | IFC třída | MRS | MSP | MFM
1 | přípojka plynu | IfcSystem.Name=PLN_pripojka | Veškeré modelované elementy představující přípojku plynu budou seskupeny do IfcSystem | IfcSystem | x | x | x
2 | EPS smyčka | IfcSystem.Name=EPS_XX.NP_XX.UST | veškeré modelované elementy EPS budou seskupeny do IfcSystem. Pojmenování systému je podle smyčky na podlaží (XX.NP) a ústředny (XX.UST) | IfcSystem | x | x | x
… | … | … | … | … | … | … | …

## C8_Značení
Značení
Cíl:
Cílem je mít jasně zadefinované zkratky a značení používané v rámci projektu/modelu. Požadavek je dále rozdělen do několika podkategorií: - materiály; - skladby; - vrstvy; - pojmenování objektů; - výčtové hodnoty pro pro nově zaváděné vlastnosti výčtového typu ... další značení dle způsobu SW zhotovitele - např. rodiny, apod. Bude aktualizováno před každým odevzdáním výstupu 1 a 2 tak, aby tyto výstupy jednoznačně popsal. Pokud nebude toto splněno, výstup 1 a 2 nemůže být objednatelem přebrán.
Jak vyplnit
A | Lze přidávat další tabulky nebo přejmenovávat definované - každý SW pracuje s jinými kategoriemi (např. vrstvy (ArchiCAD vs folie (Allplan).
B | Pro každý případ značení založit nový řádek.
C | Zvolte příslušné fáze ("x" fáze je relevantní, "n/a" fáze není relevantní)
D | Definice musejí být v souladu s předepsanými pravidly, cíly projektu, musejí být jednoznačné a musejí mít odpovídající informační hodnotu.
C.8.1 | Materiály (lze nahradit vlastním výpisem)
číslo | zkratka | význam | MRS | MSP | MFM
1 | MAT01 | žb C25/28 XF4 Dmax8 | x | x | x
2 | MAT02 | LC 25/28 D1,6 XD1 Dmax16 | x | x | x
… | … | … | … | … | …
C.8.2 | Skladby, profily (lze nahradit vlastním výpisem)
číslo | zkratka | význam | MRS | MSP | MFM
1 | S01 | Skladba podlahy nášlapná vrstva - keramická dlažba (10mm) samonivelační stěrka (1-5mm) anhydrit (40-60mm) separační PE folie tepelná izolace EPS (100-160mm) | x | x | x
… | … | … | … | … | …
C.8.3 | Vrstvy (lze nahradit vlastním výpisem)
číslo | zkratka | význam | MRS | MSP | MFM
1 | 056_piloty | hlavní i sekundární piloty | x | x | x
… | … | … | … | … | …
C.8.4 | Prvky (lze nahradit vlastním výpisem)
číslo | zkratka | význam | MRS | MSP | MFM
1 | Pxxx_0900 | žb pilota s pořadovým číslem "xxx" s průměrem 900 | x | x | x
… | … | … | … | … | …
C.8.5 | Povrchové úpravy prvků (lze nahradit vlastním výpisem)
číslo | zkratka | význam | MRS | MSP | MFM
1 | B | broušení | x | x | x
… | … | … | … | … | …

## C10_Externí reference
Externí reference
Cíl:
Externí reference jsou modelované objekty nebo kresby (čáry, apod.), které nebyly vytvořeny v BIM nástroji a byly naimportovány nebo připojeny jako reference. Cílem je jasně definovat rozsah externích referencí v odevzdáváných nativních souborech. Zdrojové soubory externích referencí jsou součástí výstupu 2. U připojených externích referencí nesmí dojít k přerušení připojení i v případě přesunu do jiné složky (relativní odkazování) Bude aktualizováno před každým odevzdáním výstupu 1 a 2 v každé fázi tak, aby BEP tyto výstupy jednoznačně popsal. Pokud nebude toto splněno, výstup 1 a 2 nemůže být objednatelem přebrán.
C10.1
Jak vyplnit:
A | je potřeba definovat, jestli externí reference je připojena nebo importována
B | pokud jde o objekt, je třeba definovat, jak bude vykazována v rámci IFC
C | je třeba definovat, co bude externí reference představovat
D | Pro každý případ externí refence založit nový řádek
E | Definice externích referencí musejí být v souladu s předepsanými pravidly, cíly projektu, musejí být jednoznačné a musejí mít odpovídající informační hodnotu.
F | Zvolte příslušné fáze ("x" fáze je relevantní, "n/a" fáze není relevantní)
číslo | pojmenování výjimky | Podrobný popis výjímky | MRS | MSP | MFM
1 | PODKLADY
2 | geodetické zaměření | Import IfcProxy Mračno bodů | x | x | x
3 | katastr nemovitostí | DWG | x | x | x
4 | situace stávající stav | Podklady - sítě dopravní a technické infrastruktury | x | x | x
5 | SITUACE
6 | 1 | Situace širších vztahů | x | x | x
7 | 2 | Katastrální mapa | x | x | x
… | … | … | x | x | x
Note on C14: Zdeněk Rudovský: podle C2_Schema budete připínat mračno bodů = expterní reference; katastr nevyužijete? Jiné reference nebudou využity? (např. podklady od EGP, apod.?)

## C11_Duplicity
Duplicity
Veškerá grafická a popisná data musí být konzistentní. Pokud to SW zhotovitele prokazatelně neumožňuje, potom zde zhotovitel uvede výjimky pro duplicity. Výjimky duplicit jsou dvou typů: a) Duplicity elementů - elementy, které jsou modelované duplicitně ve více modelech; např. umyvadlo je modelováno v modelu ARS a též v modelu; - výchozí element je ten, který se uvažuje ve výstupech - rozpočet harmonogram, apod. b) Duplicity vlastností - vlastnosti elementů, které znamenají totéž a mají různé hodnoty Např. Průřez potrubí musí odpovídat graficky i popisně stejné hodnotě. Jedna veličina nesmí být definována na více místech. Pokud tomu tak je, potom se platná vlastnost zapíše do sloupce výchozí vlastnost Je aktualizováno před každým odevzdáním výstupu 1 a 2 pro modely jednotlivých fází tak, aby tyto modely BEP jednoznačně popsal. Pokud nebude toto splněno, výstup 1 a 2 nemůže být objednatelem přebrán.
C11.1 | Duplicity elementů
výchozí element |  |  |  | duplicitní element
model_v | element_v | IFC třída/typ_v | Poznámka_d | model_d | element_d | IFC třída/typ_d
MPS.VOD | zařizovací předměty | IfcFlowTerminal/IfcSanitaryTerminalType |  | MPS.ASR | zařizovací předměty | IfcFlowTerminal/IfcSanitaryTerminalType
MPS.KAN | zařizovací předměty | IfcFlowTerminal/IfcSanitaryTerminalType |  | MPS.ASR | zařizovací předměty | IfcFlowTerminal/IfcSanitaryTerminalType
MPS.ASR | dveře | IfcDoor/DOOR | napojení čtečky karet | MPS.ASR | zástupný prvek dveří | IfcDoor/DOOR
MPS.ASR | dveře | … | napojení samozavírače | MPS.ASR | zástupný prvek dveří | …
MVZ.VOD | zařizovací předměty | IfcFlowTerminal/IfcSanitaryTerminalType |  | MVZ.ASR | zařizovací předměty | IfcFlowTerminal/IfcSanitaryTerminalType
MVZ.KAN | zařizovací předměty | IfcFlowTerminal/IfcSanitaryTerminalType |  | MVZ.ASR | zařizovací předměty | IfcFlowTerminal/IfcSanitaryTerminalType
MVZ.PBI | požární úseky | IfcSpatialZone/FIRESAFETY |  | MVZ.ASR | požární úseky | IfcSpatialZone/FIRESAFETY
MVZ.ASR | dveře | IfcDoor/DOOR | napojení čtečky karet | MVZ.ASR | zástupný prvek dveří | IfcDoor/DOOR
MPZ.ASR | dveře | … | napojení samozavírače | MPZ.ASR | zástupný prvek dveří | …
C11.2 | Duplicity vlastností
výchozí vlastnost |  |  |  | duplicitní vlastnost
model_v | element_v | Pset/Property nebo atribut_v | Popis vlastnosti_v | model_d | element_d | Pset/Property nebo atribut_d
všechny modely | Všechny elementy typu Rodina | UJV-Family_Specification.Family1Name | Název Rodiny ( Systémová , Načitatelná nebo rodina vytvářená na místě - Komponenta) | všechny modely | Všechny IFC třídy | atribut.Type atribut.TypeName
všechny modely | Všechny elementy | UJV-SNIM_Classification-Identification.Code |  | všechny modely | Všechny IFC třídy | atribut.Reference atribut.Name
Note on C6: Zdeněk Rudovský: Šedivá barva? Duplicity elementů jsme konzultovali na WS. Máte už jejich výčet? - souviselo i s C7_Skupiny, kdy se některé elementy museli zduplikovat kvůli zařezení do více systémů (typicky dveře do slaboproudu - napojení na čtečky (ESL), ale též na PBŘ - samozavírač (PBŘ)

## C12_Účelové objemy
Účelové objemy
Účelové objemy budou budou v IFC reprezenotvány IfcSpace.PredefinedType=USERDEFINED nebo IfcSpatialZone. Představují myšlená prostorová vymezení mimo ta, ktera jsou definována v C3_Obecná východiska, pravidlo č.44 (Prostory) a č.80 (Objekty objemů podlaží) a parkovací stání (IfcSpace.PredefinedType=PARKING)
Název IFC souboru - část 1 (kód) | Název IFC souboru - část 2 (text) | Druh účelového objemu | Popis účelového objemu | IfcEntity.IfcPredefinedType | MRS | MSP | MFM
00-MVS-TI-000-001-M3 | Technická infrastruktura | Ochranné pásmo - voda pitná přeložka | viz C3_obecná východiska, pravidlo č.86. | IfcSpatialZone.USERDEFINED | x | x | x
00-MVS-TI-000-001-M3 | Technická infrastruktura | Ochranné pásmo - VN a dispečerské kabely | viz C3_obecná východiska, pravidlo č.86. | IfcSpatialZone.USERDEFINED | x | x | x
00-MVS-TI-000-001-M3 | Technická infrastruktura | Ochranné pásmo - voda pitná a surová | viz C3_obecná východiska, pravidlo č.86. | IfcSpatialZone.USERDEFINED | x | x | x
00-MOS-PBR.PBE-000-001-M3 | PBŘ vnější | Nástupní plocha pro požární techniku | představuje plochu a objem volného prostoru požadovaného dle předpisů PBŘ | IfcSpatialZone.USERDEFINED | x | x | x
00-MOS-TU-000-001-M3 | Podklad analýzu terénních úprav | Podklad analýzu terénních úprav - objemy výkopů TI | představuje odhadovaný celkový objem výkopů sítí TI ve fázi studie | IfcGeographicElement.TERRAIN | x | x | x
00-MOS-TU-000-001-M3 | Podklad analýzu terénních úprav | Podklad analýzu terénních úprav - objemy výkopů základní společná část | představuje odhadovaný celkový objem výkopů základní společné části | IfcGeographicElement.TERRAIN | x | x | x
… | .. | … | … | … | … | … | …
… | .. | … | … | … | … | … | …

## C13_Náhradní třídy
Náhradní třídy
Všechny Objekty budou ve správném zatřídění dle IFC schématu a to tak, že budou zatříděny do nejpodrobnější možné podtřídy, kterou umožňuje SW pro tvorbu modelu exportovat. Pokud nástroj zhotovitele prokazatelně neumožňuje exportovat do správné IFC třídy, bude proveden export do náhradní třídy a toto zaznamenáno jako výjimka v C13.1
C13.1 | Náhradní datové třídy
model | prvek | nahrazovaná IFC třída | nahrazující IFC třída
MPS.TER | zemina zásyp | IfcGeographicElement.PredefinedType=TERRAIN | IfcBuildingElementProxy.PredefinedType=USERDEFINED
MPS.ASR | dveře | … | …
Note on C5: Zdeněk Rudovský: Šedivá barva? Duplicity elementů jsme konzultovali na WS. Máte už jejich výčet? - souviselo i s C7_Skupiny, kdy se některé elementy museli zduplikovat kvůli zařezení do více systémů (typicky dveře do slaboproudu - napojení na čtečky (ESL), ale též na PBŘ - samozavírač (PBŘ)

## E_Popisná data
Šablona popisných vlastností
Jako datová šablona je zvolen výběr z vlastností standardu ISO 16739-1:2018 (IFC verze 4.0.2.1)
Vlastnosti všech datových objektů v modelu (resp. všech dílčích modelech) budou vyplněny všemi relevantními vlastnostmi** z následujících skupin vlastností (tzv. Property Sets):
Pset_*Common
Pset_*Type*
Pset_*Occurence
Pset_ManufacturerOccurrence
Pset_ManufacturerTypeInformation
Pset_ServiceLife
Pset_Warranty
* pokud do doby 1 roku od podpisu smlouvy bude ze strany AgenturyČAS vyhotovena odpovídající datová šablona a Objednatel ji označí za vhodnou, bude aplikována místo výše zmíněného standardu
** relevantní informací se myslí taková, která byla do doby vyplnění známá nebo získatelná z jakéhokoliv zdroje - tj. např. jakýkoliv stupeň projektové dokumentaceí, technické zprávy, katalogový list, vyrobní dokumentace, apod.
Příklad, jak nalézt požadované vlastnosti pro požární sezor:
1) senzor se v IFC zapisuje třídou IfcSensor (viz záložka C3, požadavek č.39)
2) požární senzor se zpřesňuje atributem PredefinedType=FIRESENSOR
3) k příslušné datové třídě IfcSensor se váží tyto skupiny vlastností a vlastnosti
4) podle požadavku vyberu relevantní skupiny vlastností, a všechny vlastnosti v ních pro každý datový objekt v modelu vyplním
Pset_SensorTypeCommon
Pset_ElectricalDeviceCommon
Pset_ManufacturerOccurrence
Pset_ManufacturerTypeInformation
Pset_ServiceLife
Pset_Warranty
5) požární senzor se zpřesňuje atributem PredefinedType=FIRESENSOR. Pro toto zpřesnění existuje další skupina vlastností, u které je potřeba vyplnit veškeré relevantní vlastnosti:
Pset_SensorTypeFireSensor