## List1
|  |  | DSGN standardy - | dle W.E.
označení fasády |  | výměra ve VV dle W.E. |  |  | zrnitost | tloušťka | faktor difuzního odporu (FDO) | spotřeba
OM.01 - fasáda objektu | modulační tenkovrstvá omítka | 256.1 | travertin, zrnitosti 1-3 mm, vytvoření 3D struktury povrchu | W.E.01 | 2 | 5 | 100-200 | 4 kg /m2
|  | 4030.2 |  | W.E.02 | 2 | 5 | 100-200 | 4 kg /m2
|  | 36.5 |  | W.E.03 | 2 | 5 | 100-200 | 4 kg /m2
|  | 1181 |  | W.E.04 | 2 | 5 | 100-200 | 4 kg /m2
|  | 4.935 |  | W.E.23 | 2 | 5 | 100-200 | 4 kg /m2
|  | 163.9 |  | W.E.05 | 2 | 5 | 100-200 | 4 kg /m2
|  | 29.7 |  | W.E.16 | 2 | 5 | 100-200 | 4 kg /m2
|  | 135.1 |  | W.E.22 | 2 | 5 | 100-201 | 5 kg/m2
|  | 1692 |  | fasada zatažena do interieru krčky | 2 | 5 | 100-201 | 5 kg/m2
|  | 147.8 |  | W.E.06 | sokl pod terénem - neomítá se | sokl pod terénem - neomítá se | sokl pod terénem - neomítá se | sokl pod terénem - neomítá se
OM.02 - fasáda nástaveb | tenkovrstvá omítka | 532.2 | antracit | W.E.11 - plocha | 2 | 5 | 100-200 | 4 kg /m2
|  | 111.4 |  | W.E.19 - atika | 2 | 5 | 100-200 | 4 kg/m2
OM.03 - fasáda ang. dvorků | tenkovrstvá omítka | 266.2 | světle šedá | W.E.13 | 2 | 5 | 100-200 | 4 kg /m2
OM.04 - hist. brána | štuk probarvený | 47.7 | štuk probarvený | štuk probarvený | fasáda hist. brány z probarveného štuku o výměře 47,7, m2 je součástí položky č. 130 v 20.01 - SO-20 – Stavební část
8634.735
Note on C4: Lukáš Trojánek: h1 95,7*0,75 = 71,8 m2 h2 87,5*0,75 = 65,7 m2 h3 86,5*0,75 = 64,9 m2 h4 71,5*0,75 = 53,7 m2
Note on C5: Lukáš Trojánek: h1 (78,5*3,84)-20*((2,1*3,2)-2*(0,4*3,2)-(2,1*0,2))= 226,7 m2 *(2-6NP) *5 = 1 133,5 m2 (15,75*3,84)-(1,9*2,1)+(1,9+2,1+2,1)*0,3 = 58,3 m2 h2 (70,5*3,84)-16*((2,1*3,2)-2*(0,4*3,2)-(2,1*0,2))-2*((1,6*3,2)-2*(0,4*3,2)-(1,6*0,2))= 206,4 m2 *(2-6NP) *5 = 1 032,5 m2 ((15,75-2,1)*3,84)-(1,9*2,1)+(1,9+2,1+2,1)*0,3-(0,95*2,1)+(0,95+2,1+2,1)*0,3 = 49,8 m2 h3 (85,7*3,84)-22*((2,1*3,2)-2*(0,4*3,2)-(2,1*0,2))= 246,9 m2 *(2-5NP) *4 = 987,6 m2 h4 (68,5*3,84)-19*((2,1*3,2)-2*(0,4*3,2)-(2,1*0,2))= 192 m2 *(2-5NP) *4 = 768,5 m2
Note on C6: Lukáš Trojánek: 0,95*2*3,84 = 7,3 m2 (* 2-6NP) = *5 = 36,5 m2
Note on C7: Lukáš Trojánek: h1 (78,5*3,84)-20*((2,1*3,2)-2*(0,4*3,2)-(2,1*0,2))= 226,7 m2 2,5*3,84 = 9,6 m2 suma 236,3 m2 h2 (10,8*3,84)-1,9*2,1+2*2,1*0,4+1,9*0,4 = 39,9 m2 49,5*1,25 = 61,9 m2 26,9*2/2 = 26,9 m2 10,7*3,84-(4,7*3,1)+3,1*2*0,4+4,7*0,4 = 30,9 m2 suma 159,6 m2 h3 (77,1*5,44)-(18,6*4,6)-11*((2,1*3,7)-2*(0,4*3,7)-(2,1*0,2))-1*((2,1*3,3)-2*(0,4*3,3)-(2,1*0,2))1*((2,1*2,6)-2*(0,4*2,6)-(2,1*0,2)) = 274,2 m2 (1,39+1,35)*2*4,4*6 =144,7 m2 33,8*1,06 = 35,8 m2 1,35*2,65*5 = 17,9 m2 1,39*4,85*2 = 13,5 m2 suma 486,4 m2 h4 3,4*3,84 = 13,1 m2 (70,8*5,44)-6*((2,4*3,9)-2*(0,4*3,9)-(2,4*0,2))-10*((2,6*3,9)-2*(0,4*3,9)-(2,6*0,2)) = 285,6 m2 suma 298,7 m2
Note on C9: Lukáš Trojánek: H1 (78,5+2,5)*0,5 = 40,5 m2 H2 (10,8+49,5+10,7)*0,5 = 35,5 m2 H3 (77,1+(1,39+1,35*2)*6)*0,5 = 50,8 m2 H4 (70,8+3,4)*0,5 = 37,1 m2
Note on C10: Lukáš Trojánek: Lukáš Trojánek: H1 23,1*3,84-(6*(2,2*2,1)-(6*2*2,2*0,2)-(6*2,1*0,2) = 68,8 m2 H2 16,5*3,84-(4*(2,2*2,1)-(4*2*2,2*0,2)-(4*2,1*0,2) = 50,1 m2
Note on C11: Lukáš Trojánek: H1 23,1*0,75 = 17,3 m2 H2 16,5*0,75 = 12,4 m2
Note on C12: Lukáš Trojánek: KS 18,2*3,44*2-(3*1,8)*3-(1,2*3)*3-(1,9*3) = 91,8 m2 19,2*3,44*2-(3*1,8)*3-(1,2*3)*3-(1,9*3*4) = 82,3 m2 (2-6NP) *5 = 411,5 m2 KV 16,1*3,44*2-(1,8*3*4)-(2*1,2*2) = 84,4 m2 16,6*3,44*2-(1,8*3*3)-(2*1,2*2)-(4*1,9*3) = 70,4 m2 (2-5np) *4 = 281,6 m2 KJ 14,1*5,04*2-(1,2*3*9)-(1,8*3) = 104,3 m2 17,5*3,44*2-(1,8*3*3)-(2*1,2*2)-(2*1,9*3) = 88,1 m2 (2-5np) *4 = 352,4 m2 KZ 14,4*3,44*2-(1,8*3*4)-(2*1,2*2) = 84,4 m2 16,6*3,44*2-(1,8*3*3)-(2*1,2*2)-(4*1,9*3) = 70,4 m2 (2-5np) *4 = 281,6 m2
Note on C13: Lukáš Trojánek: 295,5*0,5 = 147,8 m2
Note on C14: Lukáš Trojánek: H1 (4,88+15,88)*1,25*2-6*(0,8*2,1)= 41,8m2 H3 (9,32+31,45+14,25+7,05+4,85+24,49)*3,3-(2,1*2,25)-1,7*2-3*2*2-(1,05*2,2) = 279,3 m2 H4 (9,32+25,52)*3,3*2-(2,1*2,25)-(1,05*2,2)-2*(2*2)-1,7*2,0 = 211,1 m2
Note on C15: Lukáš Trojánek: H1 (4,88+15,88)*0,55*2 = 22,8 m2 H3 (9,32+31,45+14,25+7,05+4,85+24,49)*0,55 = 50,3 m2 H4 (9,32+25,52)*0,55*2 = 38,3 m2
Note on C16: Lukáš Trojánek: 1PP 26,75*3,84-(2,3*2,84)+0,2*(2,3+2,84*2)+4*((0,63+0,63+0,38)*3)+10,2*3,57 = 153,9 m2 2PP 26,75*3,84-(5*1,8*2,55)-1*(1,3*2,55)-1*(2,3*2,84)+5*((0,63+0,63+0,38)*3)+3*3,84+6*((2,55+1,8)*0,2)+(2,3+2,84)*0,2 = 112,3 m2
Note on C17: Lukáš Trojánek: pilíř brány 0,9*0,8x3,825m x 4 ks