## Stolní PC
Příloha č. 2 - Technická specifikace předmětu plnění
Veřejná zakázka: UK2LF - Nákup běžné výpočetní techniky
Část 1 - Stolní PC s příslušenstvím (myš, klávesnice), 45 ks
Základní konfigurace | Specifikace – minimální požadavek zadavatele | Konkrétní název a specifikace nabízeného zboží/služby | Splněno (ANO/NE)
Procesor | CPU o výkonu min. 19 900 bodů v programu Passmark CPU Mark V10 (dle http://cpubenchmark.net/) resp. výkon minimálně na úrovni CPU Intel i5-12500
Pevný disk | Min. 512GB SSD NVMe PCIe
Operační paměť | Min. 8 GB, DDR4 3200 MHz min. 4x DIMM, podpora Dual Channel
Grafická karta | Integrovaná, výstup min. na 2 monitory
Síťová karta | Integrovaná s rychlostí 1000 Mbit/s, RJ45, Wake on LAN
Zvuková karta | Integrovaná
Vstupní a výstupní porty | 12x USB - (5x USB na předním panelu z toho min. 2x USB 3.2 a 1x USB-C 6x USB na zadní straně skříně z toho min. 4x USB 3.2 1x interní USB)
grafický výstup 2x DisplayPort, výstup nesmí být řešeny redukcí
audio port pro sluchátka na předním panelu, audio line in + line out na zadním panelu
Zdroj | aktivní PFC zdroj min. 300 W PLATINUM s účinností min. 94% (při 50% zatížení)
Klávesnice USB | CZ, musí být od stejného výrobce jako PC
Myš USB | Optická, musí být od stejného výrobce jako PC
Operační systém | Musí být plně kompatibilní s naším systémem Microsoft Windows 11 Pro CZ 64bit. Systém musí být předinstalovaný na pevném disku.
Provedení skříně | Micro Tower, senzor detekující otevření skříně a beznástrojový přístup
Maximální rozměry skříně | 200 x 350 x 400 [mm]
Počet interních/externích pozic | interní min. 1x 2,5" a 2x 3,5" externí min. 1x 5,25“ Slim
PCIe sloty a SATA | Min. 1x PCIe 4.0 x16 min. 1x PCIe 3.0 x4 min. 1x PCIe 3.0 x1 min. 2x M.2-2280 slot na SSD NVMe min. 5 SATAIII, podpora RAID 0/1/5
Záruka | Min. 36 měsíců na celou sestavu. Oprava PC v místě instalace zařízení u zákazníka. Oprava do druhého pracovního dne od nahlášení. Servis prováděný výrobcem s možností ověření záruky na stránkách výrobce dle SN. Podpora prostřednictvím internetu musí umožňovat stahování ovladačů a manuálů z internetu.
Certifikace | Soulad s direktivou RoHS, EnergyStar 8.0, TCO Certified 9.0. Provoz 24x7.
Ostatní | Požadujeme PC renomované značky světového výrobce.
Požadované příslušenství | Napájecí kabel