## Notebook
Příloha č. 2 - Specifikace předmětu plnění
Veřejná zakázka: UK2LF - Nákup běžné výpočetní techniky
Část 3: Notebooky
Základní konfigurace | Specifikace – minimální požadavek zadavatele | Konkrétní název a specifikace nabízeného zboží/služby | Splněno (ANO/NE)
Procesor | CPU o výkonu min. 13 600 bodů v programu Passmark CPU Mark V10 (dle http://cpubenchmark.net/) resp. výkon minimálně na úrovni CPU Intel i5-1235U
Pevný disk | SSD PCIe NVMe min. 512 GB
Operační paměť | Min. 8 GB DDR4 3200 MHz, osazená jedním modulem
Grafická karta | Integrovaná
Displej | 15,5" až 15,7" s min. rozlišením 1920x1080, LED podsvícení, matný, nedotykový
Síťová karta | Integrovaná 1x RJ-45, 10/100/1000 Mbit/s, podpora WOL
Zvuková karta | Integrovaná
Vstupní a výstupní porty/periferie | Min. 3x USB, z toho min. 1x USB 4.0 Gen3 Type-C Thunderbolt 4 konektor s funkcí Power Delivery a DP out a 2x USB 3.2 typ A (z toho min. 1 s funkcí trvale dostupného napájení z portu)
minimálně 1x HDMI
1x kombinovaný konektor audio (mikrofon/sluchátka), nebo 1x vstup pro mikrofon + 1x stereo výstup pro sluchátka
min. bluetooth 5.2
webkamera s vestavěnou zákrytkou a mikrofonem
integrovaný TouchPad, samostatné levé a pravé tlačítka u touchpadu
integrovaná klávesnice s numerickým blokem - znaková sada CZ, podsvícená
příprava pro osazení interního modemu LTE, z důvodu bezpečnosti slot SIM schovaný za baterií
Váha | max. 1,7 kg
Operační systém | Musí být plně kompatibilní s naším systémem Microsoft Windows 11 Pro CZ 64bit. Systém musí být předinstalovaný na pevném disku.
Wifi | 1x Wi-Fi 6 AX, interní
Zabezpečení | technologie TPM 2.0
Baterie | Uživatelsky vyměnitelná baterie bez použití nástrojů, kapacita min. 65 Wh.
Certifikace | Soulad s direktivou RoHS, EnergyStar 8.0, TCO 9.0, Epeat Gold
Ostatní | Síťový adaptér s napájecím kabelem. Požadujeme notebook renomované značky světového výrobce od stejného výrobce jako je PC.
Záruka | Min. 36 měsíců NBD
Servis | V místě instalace zařízení u zákazníka, oprava do druhého pracovního dne od nahlášení poruchy. Servis prováděný výrobcem. Podpora prostřednictvím Internetu musí umožňovat stahování ovladačů a manuálů z internetu adresně pro konkrétní zadané sériové číslo zařízení včetně ověření záruky.