## Nabídková cena
TABULKA NABÍDKOVÉ CENY
číslo položky | Název položky | Počet ks/kmpl | Cena 1 ks Kč bez DPH | Celková cena Kč bez DPH | Kč DPH 21 % | Celková cena Kč vč. DPH | č. faktury
1 | Monitor: | 1 |  | 0 | 0 | 0 | 107230052
V případě, že technické podmínky obsahují odkazy na obchodní firmy, názvy nebo jména a příjmení, specifická označení zboží a služeb, které platí pro určitou osobu, popřípadě její organizační složku za příznačné, patenty na vynálezy, užitné vzory, průmyslové vzory, ochranné známky nebo označení původu, umožňuje zadavatel , výslovně použití i jiných, kvalitativně a technicky obdobných řešení, které naplní zadavatelem požadovanou či odborníkovi zřejmou funkcionalitu, a to v souladu s § 89 odst. 6 Zákona č. 134/2016, o zadávání veřejných zakázek, v platném znění.
Účastník vyplní odemčené žlutě podbarvené buňky pro:
A) stanovení nabídkové ceny
B) doplnění označení nabízeného produktu (např. part number)
C) doplnění specifikace jednotlivých položek tabulky obsažené v listech tohoto sešitu (u relevantních položek)
V …………………………. dne …………….2023
………………………………………………………..
za dodavatele

## Monitor typ 2
NABÍZENÝ MODEL: Part number: …...........
Technická specifikace | pevný parametr | minimální požadovaný parametr | Technická specifikace
Základní parametry |  |  | Základní parametry
Úhlopříčka displeje ["]: | 27
Nativní rozlišení: |  | 2560 × 1440 px (QUAD HD)
Doba odezvy [ms]: |  | 5
Frekvence [Hz]: |  | 60 Hz
Typ displeje: | IPS
Poměr stran: | 16 : 09
Barevná škála s RGB | 99%
Vlastnosti obrazovky |  |  | Vlastnosti obrazovky
Povrch displeje: | matný, antireflexní úprava
FreeSync: | Ano
Blue light reduction: | Ano
Flicker reduction: | Ano
HDR | Ano
Plochá obrazovka: | Ano
Barevná hloubka |  | 8 bit
Jas min. 350 cd/m2 |  | 350 cd/m2
Fyzické vlastnosti |  |  | Fyzické vlastnosti
Výškově nastavitelný: | Ano
Pivot: | Ano
Hmotnost |  | max. 5 kg
Ostatní parametry |  |  | Ostatní parametry
Spotřeba |  | certifikát EnergyStar, energetická třída E
Vstupy / Výstupy |  |  | Vstupy / Výstupy
DisplayPort: |  | 1
Počet USB 3.0 |  | 4
USB hub: |  | 1
Počet HDMI: |  | 1
Audio rozhraní: |  | 0
Další informace |  |  | Další informace
Záruka | NextNextBussinessDay servis | 36 měsíců
Součástí dodávky | sada kabelů (napájecí kabel, DisplayPort kabel, USB 3.0 upstream kabel
Tenký rámeček | ano
Preferovaná barva | černá
Management kabelů ve stojanu (díra nebo lišta) | ano