## Položkový rozpočet
UK KaM – Malování kolejí a menz 2023
Specifikace předmětu plnění a položkový rozpočet
Položkový rozpočet
Část veřejné zakázky: | Zde dodavatel doplní část VZ, které se rozpočet týká
Popis | Množství | M. j. | Cena M. j. bez DPH | Cena celkem bez DPH | Označení použitého materiálu *
Odstranění stávající malby stěn+stropů (oškrábání, omytí) | 1645 | m2 |  | 0
Opravy omítek stěn+stropů (zejména prasklin) - lokální do 10% plochy | 1645 | m2 |  | 0
Penetrační nátěr stěn+stropů | 1645 | m2 |  | 0
Malířský nátěr bílý stěn+stropů - 2x | 1645 | m2 |  | 0
V ceně jsou zahrnuty v veškeré náklady na řádné provedení prací, vč. zakrývání (zejména oken, dveří, radiátorů, podlah soklových včetně lišt), úklidu, dopravy.
Celkem bez DPH |  |  |  | 0
DPH | 21 | % |  | 0
Celkem vč. DPH 21% |  |  |  | 0
Manipulace s nábytkem (vystěhování + nastěhování 1 dvojlůžkového pokoje) | 1 | pokoj
Veškerou manipulaci s nábytkem - vystěhování a nastěhování bude provádět objednatel. Výše uvedená cena je požadována pouze orientačně pro mimořádné případy.
Dodavatel vyplní pouze žlutě označená pole
* U nabízeného materiálu musí být uveden výrobce produktu a současně musí být produkt označen tak,
aby jej bylo možné jednoznačně identifikovat a odlišit jej tak od jiných podobných produktů.

## Specifikace VZ
UK KaM – Malování kolejí a menz 2023
Specifikace předmětu plnění a položkový rozpočet
Specifikace materiálu, podmínky provádění
Penetrační nátěr
Vodou ředitelný penetrační nátěr neobsahující rozpouštědla.
Malířská barva bílá
Vodou ředitelná malířská barva, otěruvzdornost (odolnost proti otěru za sucha) - alespoň stupeň 1, bělost 85-95%
Prokázání splnění požadovaných specifikací:
Dodavatel předloží technické listy výrobků (materiálů) určených k dodání, ze kterých musí vyplývat obchodní názvy a typové označení nabízených výrobků, jména výrobců a technické parametry prokazující splněních všech požadavků definovaných zadavatelem v této ZD.
V případě nepředložení splnění požadovaných specifikací může být dodavatel z VZ vyloučen.
Ostatní podmínky provádění:
Provádění prací bude za provozu koleje / menzy.