## SoupisStavebníchPrací a Dodáv.
SOUPIS STAVEBNÍCH PRACÍ a DODÁVEK
CÚ2023 /I
na akci :
Aktualizace a doplnění PD - oprava a regulace stávajícího topného systému v objektu UK PF
Právnická Fakulta Univerzity Karlovy
Praha 1, Náměstí Curieových 7
Rekapitulace nákladů předpoklad pro rok 2023/1
Základní rozpočtové náklady
|  |  | Přípravné práce | Kč |  |  | 0
|  |  | 783 - Proplach otopných těles | Kč |  |  | 0
|  |  | 783 - Nátěry | Kč |  |  | 0
|  |  | 731 - Vytápění | Kč |  |  | 0
|  |  | 721 - Zdravotně technické instalace | Kč |  |  | 0
|  |  | Dokončovací práce | Kč |  |  | 0
|  |  | součet bez DPH | Kč |  |  | 0
|  |  | Vedlejší rozpočtové náklady | Kč |  |  | 0
|  |  | Náklady celkem bez DPH | Kč |  |  | 0
|  |  | DPH 21% | Kč |  |  | 0
|  |  | Náklady celkem včetně DPH | Kč |  |  | 0
p.č. | položka č. |  | popis prací a dodávek | m.j. | počet m.j. | cena / m.j. | cena celkem
1 |  |  | Všeobecné poznámky:
2 |  |  | 1) Pro jednoznačné nacenění jednotlivých prací a dodávek uvedených v Soupise prací , je nutné je oceňovat současně se čtením Projektové Dokumentace a Technické Zprávy.
3 |  |  | 2)Jednotkové ceny nabídky zahrnují veškeré náklady pro zhotovení bezvadného funkčně způsobilého díla, které je předmětem smlouvy a bude schopno plnit řádně svojí funkci po dobu min. 10 let.
4 |  |  | 3)Náklady na přípomoce,pomocný a montážní materiál
5 |  |  | 4)Jednotkové ceny uvedené v Soupise prací budou zahrnovat veškeré práce(montáže)a dodávky potřebné pro dokončení a předání díla objednateli do užívání bez vad a nedodělků. Nabízené jednotkové ceny jsou pevné ceny, platné až do přejímky ve smyslu obchodního práva.
6 |  |  | 5) Podrobnosti a specifikace viz Výrobní dokumentace zhotovitele.
7
8
9 |  |  | Přípravné práce pro proplach a nátěry otopných těles a malby po nátěrech | KČ | celkem |  | 0
10
11 | CDC.0008772. URS/ P Dodávka+ 423355315/P montáž+ odstranění |  | Provizorní zakrytí stávajících ploch-( nášlapných) proti poškození(podlahové krytiny) při provádění prací na otopných těles + obložení výtahu - po celou dobu opravných prací ; např. ochrana - nehořlavé (cetris cca tl.08mm ) desky pro 410ks těles
12 |  |  | výměra pod otopná tělesa ; 410ks*1,00*1,20 | m2 | 492 |  | 0
13 |  |  | výměra pro obložení výtahu a nášlapné plochy 2,0*2,0 +(2,0+2,0)*2*1,50 | m2 | 16 |  | 0
14 | 998011014 |  | Vodorovný přesun nehořlavých desek
15 |  |  | výměra: (492+16,0 )*0,01140t | t | 5.6088 |  | 0
16
17 | 619996145 Dodávka+ Montáž+ odstranění |  | Provizorní ochrana stávajících svislých ploch konstrukcí (stěn) proti poškození při nátěrech otopných těles - použít - po celou dobu opravných prací ; např. ochrana geotextilii
18 |  |  | výměra 1,50*1,50*410ks | m2 | 922.5 |  | 0
19
20 | 735494811 |  | Vypuštění vody z otopných těles | m2 | 1930.235 |  | 0
21 |  |  | větev SEVER - Dvořákovo nám |  | 596.615
22 |  |  | větev JIH - 17. listopadu |  | 430.79
23 |  |  | větev - Východ 1 |  | 174.25
24 |  |  | větev - Východ 2 |  | 124.43
25 |  |  | větev - Západ 1 |  | 223.325
26 |  |  | větev - Západ 2 |  | 174.635
27 |  |  | větev - Východ dvůr 1 |  | 135.535
28 |  |  | větev - Byty |  | 70.655
29
30 | 735494811 |  | Vypouštění vody ze stoupacího potrubí v úseku od uzávěru stoupacího potrubí | m2 | 112.412 |  | 0
31 |  |  | 2.PP - (90* 0,0628) |  | 5.652
32 |  |  | 1.PP - (495* 0,0628) |  | 31.086
33 |  |  | 1.NP - (358* 0,0628) |  | 22.4824
34 |  |  | 2.NP - (320* 0,0628) |  | 20.096
35 |  |  | 3.PP - (298* 0,0628) |  | 18.7144
36 |  |  | 4.PP - (229* 0,0628) |  | 14.3812
37
38 | 735494811 |  | Vypouštění vody z vodorovného (přívodní + zpátečka) a připojovacího potrubí | m2 | 226.1428 |  | 0
39 |  |  | 2.PP - (85+80+7)* 0,0628 |  | 10.8016
40 |  |  | 1.PP - (296+257+80)* 0,0628 |  | 39.7524
41 |  |  | 1.NP - (293+308+85)* 0,0628 |  | 43.0808
42 |  |  | 2.NP - (263+281+68)* 0,0628 |  | 38.4336
43 |  |  | 3.PP - (288+290+70)* 0,0628 |  | 40.6944
44 |  |  | 4.PP - (375+385+90)* 0,0628 |  | 53.38
45
46 | HZS4232 |  | Vzorový radiátor na posouzení vhodnosti nátěru a proměření tl. nátěru 1 ks (3,57m2/prům. otopné těleso) | HZS | 3 |  | 0
47 | 735110001/r |  | Kontrola držáků a konzol (uchycení 4ks na otopné těleso) v podlaží 2.PP, 1.PP,1.NP až 4.NP (celkem pro 410 otopných těles) výměra: 410*4 | ks | 1640 |  | 0
48
49 | 735117110 |  | Odpojení a připojení otopného tělesa litinového po nátěru | m2 | 1928.58 |  | 0
50
51 |  |  | Proplach otopných těles a oprava malby po poškození proplachem | kč | celkem |  | 0
52
53 | 735191904/P |  | Vyčištění otopných těles litinových proplachem vodou na místě osazení, včetně proplachového zařízení, ochranné konstrukce pod tělesa proti vytopení včetně přemisťování, zkouška těsnosti těles tlakem, odvoz a likvidace proplachu včetně usazenin | ks | 410 |  | 0
54 | 735110911 |  | Přetěsnění růžice radiátorové otopných těles litinových článkových; výměra 410*2 | ks | 820 |  | 0
55 |  |  | Vyregulování ventilu nebo kohoutu dvojregulačního s termostatickým ovládáním | ks | 410 |  | 0
56
57 |  |  | Po proplachu a úpravě těles opravit poškozenou malbu stěn. Výmalbu sjednotit s okolní plochou stěn.
58 |  |  | výměry : 410*5,0
59 | 784111001 D+M |  | Oprášení (ometení ) podkladu v místnostech v do 3,80 m | m2 | 2050 |  | 0
60 | 784111031 |  | Omytí podkladu v místnostech v do 3,80 m | m2 | 2050 |  | 0
61 | 784221101 D+M |  | Dvojnásobné bílé malby ze směsí za sucha dobře otěruvzdorných v místnostech do 3,80 m | m2 | 2050 |  | 0
62 | 784221031 D+M |  | Příplatek k cenám 1x maleb za sucha otěruvzdorných za provádění pl do 5 m2 | m2 | 2050 |  | 0
63 | 919726121.MTM |  | Ochrana radiátorů před znečištěním malbou netkanou geotextilii do hm 200/m20g | m2 | 1928 |  | 0
64
65
66
67 |  |  | 783 - Nátěry | Kč | celkem |  | 0
68 |  |  | Nátěry litinových článkových radiátorů a potrubí
69
70 | 783601421 |  | Ometení článkových otopných těles před provedením nátěru | m2 | 1930.235 |  | 0
71
72 | 783601345 |  | Odmaštění litinových otopných těles odmašťovačem vodou ředitelným před provedením nátěru | m2 | 1930.235 |  | 0
73
74 | 783622111 |  | Tmelení článkových otopných těles disperzním tmelem | m2 | 579.0705 |  | 0
75 |  |  | výměra z 30% (výměra : 1927,92*30%)
76
77 | 783624141 |  | Základní jednonásobný akrylátový nátěr litinových otopných těles | m2 | 1930.235 |  | 0
78
79 | 783627117 |  | Krycí dvojnásobný akrylátový nátěr článkových otopných těles | m2 | 1930.235 |  | 0
80
81 | 783601715 |  | Odmaštění ředidlovým odmašťovačem potrubí DN do 50 mm ; výměra : (1790,0+4115,0)m | m | 5905 |  | 0
82
83 | 783624551 |  | Základní jednonásobný akrylátový nátěr potrubí přes DN 50mm | m | 5905 |  | 0
84
85 | 783627612 |  | Krycí dvojnásobný akrylátový tepelně odolný nátěr potrubí DN do 50 mm | m | 5905 |  | 0
86
87
88 |  |  | výměry pro nátěry stoupací potrubí | bm | 1790
89 |  |  | 2.PP - 90 |  | 90
90 |  |  | 1.PP - 495 |  | 495
91 |  |  | 1.NP -358 |  | 358
92 |  |  | 2.NP - 320 |  | 320
93 |  |  | 3.PP - 298 |  | 298
94 |  |  | 4.PP - 229 |  | 229
95
96 |  |  | výměry pro nátěry potrubí vodorovné (přívodní + zpátečka) a připojovací potrubí (ccatr. 20mm) | bm | 4115
97 |  |  | 2.PP - (90+85+7) |  | 182
98 |  |  | 1.PP - (352+313+80) |  | 745
99 |  |  | 1.NP - (349+364+85) |  | 798
100 |  |  | 2.NP - (319+281+68) |  | 668
101 |  |  | 3.PP - (344+346+70) |  | 760
102 |  |  | 4.PP - (431+441+90) |  | 962
103
104 | [5 empty] | ks - tělesa
105 |  |  | Celková plocha otopných ploch litinových radiátorů | m2 | 1930.235 | 410
106
107 |  |  | větev SEVER / SEVER LEVÁ
108 |  | m.č. | - Dvořákovo náměstí - v.č. 1.4.1.9 / mezisoučet | m2 | 596.615
109 |  | m.č. | 1.PP/ PP01 - SEVER LEVÁ (Dvořákovo nám.)
110 |  | 031 | 22 - 500/160 /ks 2/ (0,255m2/čl.) |  | 11.22 | 2
111 |  | 030 | 22 - 500/160 /ks 1/ (0,255m2/čl.) |  | 5.61 | 1
112 |  | 027 | 20 - 500/160 /ks 2/ (0,255m2/čl.) |  | 10.2 | 2
113 |  | 027 | 15 - 500/160 /ks 1/ (0,255m2/čl.) |  | 3.825 | 1
114 |  | 025 | 16 - 500/160 /ks 1/ (0,255m2/čl.) |  | 4.08 | 1
115 |  | 024 | 15 - 500/160 /ks 1/ (0,255m2/čl.) |  | 3.825 | 1
116 |  | 023 | 22 - 500/160 /ks 1/ (0,255m2/čl.) |  | 5.61 | 1
117 |  | 022_1 | 24 - 500/160 /ks 2/ (0,255m2/čl.) |  | 12.24 | 2
118
119 |  | m.č. | 1.NP/ NP00 - SEVER LEVÁ (Dvořákovo nám.)
120 |  | 014.1 | 24 - 500/160 /ks 2/ (0,255m2/čl.) |  | 12.24 | 2
121 |  | 014.2 | 18 - 500/160 /ks 1/ (0,255m2/čl.) |  | 4.59 | 1
122 |  | 012 | 14 - 500/160 /ks 6/ (0,255m2/čl.) |  | 21.42 | 6
123 |  | 011 | 17 - 500/160 /ks 1/ (0,255m2/čl.) |  | 4.335 | 1
124 |  | 010.1 | 17 - 500/160 /ks 1/ (0,255m2/čl.) |  | 4.335 | 1
125 |  | 009.1 | 18 - 500/160 /ks 1/ (0,255m2/čl.) |  | 4.59 | 1
126
127 |  | m.č. | 2.NP/ NP01 - SEVER LEVÁ (Dvořákovo nám.)
128 |  | 117 | 24 - 500/160 /ks 3/ (0,255m2/čl.) |  | 18.36 | 3
129 |  | 116 | 18- 500/160 /ks 2/ (0,255m2/čl.) |  | 9.18 | 2
130 |  | 115 | 14 - 500/160 /ks 1/ (0,255m2/čl.) |  | 3.57 | 1
131 |  | 114_1 | 20 - 500/160 /ks 1/ (0,255m2/čl.) |  | 5.1 | 1
132 |  | 113 | 14 - 500/160 /ks 1/ (0,255m2/čl.) |  | 3.57 | 1
133 |  | 112 | 20 - 500/160 /ks 1/ (0,255m2/čl.) |  | 5.1 | 1
134 |  | 111 | 17- 500/160 /ks 1/ (0,255m2/čl.) |  | 4.335 | 1
135 |  | 110 | 18- 500/160 /ks 1/ (0,255m2/čl.) |  | 4.59 | 1
136 |  | 109 | 18- 500/160 /ks 1/ (0,255m2/čl.) |  | 4.59 | 1
137
138 |  | m.č. | 3.NP/ NP02 - SEVER LEVÁ (Dvořákovo nám.)
139 |  | 220 | 22- 500/160 /ks 3/ (0,255m2/čl.) |  | 16.83 | 3
140 |  | 219 | 17- 500/160 /ks 1/ (0,255m2/čl.) |  | 4.335 | 1
141 |  | 218 | 17- 500/160 /ks 1/ (0,255m2/čl.) |  | 4.335 | 1
142 |  | 217_1 | 17- 500/160 /ks 1/ (0,255m2/čl.) |  | 4.335 | 1
143 |  | 216_1 | 16- 500/160 /ks 1/ (0,255m2/čl.) |  | 4.08 | 1
144 |  | 215_1 | 17- 500/160 /ks 1/ (0,255m2/čl.) |  | 4.335 | 1
145 |  | 214 | 16- 500/160 /ks 2/ (0,255m2/čl.) |  | 8.16 | 2
146 |  | 213 | 16- 500/160 /ks 3/ (0,255m2/čl.) |  | 12.24 | 3
147
148 |  | m.č. | 4.NP/ NP03 - SEVER LEVÁ (Dvořákovo nám.)
149 |  | 319 | 13- 900/160 /ks 1/ (0,440m2/čl.) |  | 5.72 | 1
150 |  | 319 | 30- 500/160 /ks 2/ (0,255m2/čl.) |  | 15.3 | 2
151 |  | 318 | 29- 500/160 /ks 1/ (0,255m2/čl.) |  | 7.395 | 1
152 |  | 317 | 18- 500/160 /ks 1/ (0,255m2/čl.) |  | 4.59 | 1
153 |  | 316 | 20- 500/160 /ks 1/ (0,255m2/čl.) |  | 5.1 | 1
154 |  | 315 | 20- 500/160 /ks 1/ (0,255m2/čl.) |  | 5.1 | 1
155 |  | 314 | 18- 500/160 /ks 1/ (0,255m2/čl.) |  | 4.59 | 1
156 |  | 313 | 18- 500/160 /ks 1/ (0,255m2/čl.) |  | 4.59 | 1
157 |  | 312_1 | 24- 500/160 /ks 1/ (0,255m2/čl.) |  | 6.12 | 1
158 |  | 311_1 | 18- 500/160 /ks 1/ (0,255m2/čl.) |  | 4.59 | 1
159 |  | 310_1 | 22- 500/160 /ks 1/ (0,255m2/čl.) |  | 5.61 | 1
160
161
162 |  |  | větev SEVER / SEVER PRAVÁ
163 |  |  | - Dvořákovo náměstí - v.č. 1.4.1.9
164 |  | m.č. | 1.PP/ PP01 - SEVER PRAVÁ (Dvořákovo nám.)
165 |  | 022_1 | 22 - 500/160 /ks 4/ (0,255m2/čl.) |  | 22.44 | 4
166 |  | 022_1 | 24 - 500/160 /ks 1/ (0,255m2/čl.) |  | 6.12 | 1
167 |  | 022 | 12 - 500/160 /ks 2/ (0,255m2/čl.) |  | 6.12 | 2
168 |  | 022 | 14 - 500/160 /ks 1/ (0,255m2/čl.) |  | 3.57 | 1
169 |  | 018 | 10 - 900/70 /ks 1/ (0,205m2/čl.) |  | 2.05 | 1
170 |  | 016 | 10 - 900/160 /ks 1/ (0,440m2/čl.) |  | 4.4 | 1
171 |  | 116 | 12 - 900/160 /ks 1/ (0,440m2/čl.) |  | 5.28 | 1
172 |  | 117 | 12 - 900/160 /ks 1/ (0,440m2/čl.) |  | 5.28 | 1
173
174 |  | m.č. | 1.NP/ NP00 - SEVER PRAVÁ (Dvořákovo nám.)
175 |  | 008_1 | 14 - 500/160 /ks 1/ (0,255m2/čl.) |  | 3.57 | 1
176 |  | 007_1 | 19 - 500/160 /ks 1/ (0,255m2/čl.) |  | 4.845 | 1
177 |  | 006_1 | 14 - 500/160 /ks 1/ (0,255m2/čl.) |  | 3.57 | 1
178 |  | 005_1 | 19 - 500/160 /ks 1/ (0,255m2/čl.) |  | 4.845 | 1
179 |  | 005.1 | 19 - 500/160 /ks 1/ (0,255m2/čl.) |  | 4.845 | 1
180 |  | 004.1 | 19 - 500/160 /ks 1/ (0,255m2/čl.) |  | 4.845 | 1
181 |  | 003 | 19 - 500/160 /ks 1/ (0,255m2/čl.) |  | 4.845 | 1
182 |  | 002 | 18 - 500/160 /ks 1/ (0,255m2/čl.) |  | 4.59 | 1
183 |  | 001_1 | 18 - 500/160 /ks 1/ (0,255m2/čl.) |  | 4.59 | 1
184 |  | 038 | 20- 350/160 /ks 3/ (0,185m2/čl.) |  | 11.1 | 3
185
186 |  | m.č. | 2.NP/ NP01 - SEVER PRAVÁ (Dvořákovo nám.)
187 |  | 108 | 16 - 500/160 /ks 1/ (0,255m2/čl.) |  | 4.08 | 1
188 |  | 107 | 16 - 500/160 /ks 1/ (0,255m2/čl.) |  | 4.08 | 1
189 |  | 106_1 | 16 - 500/160 /ks 1/ (0,255m2/čl.) |  | 4.08 | 1
190 |  | 105_1 | 17 - 500/160 /ks 1/ (0,255m2/čl.) |  | 4.335 | 1
191 |  | 104 | 18 - 500/160 /ks 1/ (0,255m2/čl.) |  | 4.59 | 1
192 |  | 103 | 16 - 500/160 /ks 3/ (0,255m2/čl.) |  | 12.24 | 3
193 |  | 102 | 28 - 500/160 /ks 1/ (0,255m2/čl.) |  | 7.14 | 1
194 |  | 101 | 22 - 500/160 /ks 3/ (0,255m2/čl.) |  | 16.83 | 3
195
196 |  | m.č. | 3.NP/ NP02 - SEVER PRAVÁ (Dvořákovo nám.)
197 |  | 212 | 15 - 500/160 /ks 1/ (0,255m2/čl.) |  | 3.825 | 1
198 |  | 211 | 17 - 500/160 /ks 1/ (0,255m2/čl.) |  | 4.335 | 1
199 |  | 210 | 16 - 500/160 /ks 1/ (0,255m2/čl.) |  | 4.08 | 1
200 |  | 209 | 16 - 500/160 /ks 1/ (0,255m2/čl.) |  | 4.08 | 1
201 |  | 208 | 16 - 500/160 /ks 1/ (0,255m2/čl.) |  | 4.08 | 1
202 |  | 207 | 16 - 500/160 /ks 1/ (0,255m2/čl.) |  | 4.08 | 1
203 |  | 206.1 | 16 - 500/160 /ks 1/ (0,255m2/čl.) |  | 4.08 | 1
204 |  | 205 | 17 - 500/160 /ks 1/ (0,255m2/čl.) |  | 4.335 | 1
205 |  | 204 | 28 - 500/160 /ks 1/ (0,255m2/čl.) |  | 7.14 | 1
206 |  | 203.1 | 18 - 500/160 /ks 1/ (0,255m2/čl.) |  | 4.59 | 1
207 |  | 202 | 18 - 500/160 /ks 1/ (0,255m2/čl.) |  | 4.59 | 1
208 |  | 201 | 30 - 500/160 /ks 1/ (0,255m2/čl.) |  | 7.65 | 1
209
210 |  | m.č. | 4.NP/ NP03 - SEVER PRAVÁ (Dvořákovo nám.)
211 |  | 370 | 22 - 500/160 /ks 1/ (0,255m2/čl.) |  | 5.61 | 1
212 |  | 309_1 | 26 - 500/160 /ks 1/ (0,255m2/čl.) |  | 6.63 | 1
213 |  | 308_1 | 26 - 500/160 /ks 1/ (0,255m2/čl.) |  | 6.63 | 1
214 |  | 307_1 | 26 - 500/160 /ks 1/ (0,255m2/čl.) |  | 6.63 | 1
215 |  | 306_1 | 26 - 500/160 /ks 1/ (0,255m2/čl.) |  | 6.63 | 1
216 |  | 305 | 22 - 500/160 /ks 2/ (0,255m2/čl.) |  | 11.22 | 2
217 |  | 304 | 30 - 500/160 /ks 2/ (0,255m2/čl.) |  | 15.3 | 2
218 |  | 303 | 30 - 500/160 /ks 3/ (0,255m2/čl.) |  | 22.95 | 3
219
220 |  |  | větev JIH LEVÁ
221 |  |  | - 17. listopadu- v.č. 1.4.1.10 / mezisoučet | m2 | 430.79
222 |  | m.č. | 1.PP/ PP01 - JIH LEVÁ
223 |  | 060 | 7- 900/160 /ks 1/ (0,440m2/čl.) |  | 3.08 | 1
224
225 |  | m.č. | 1.NP/ NP00 - JIH LEVÁ (17. listopadu)
226 |  | 021 | 18 - 500/160 /ks 2/ (0,255m2/čl.) |  | 9.18 | 2
227 |  | 022 | 28 - 500/160 /ks1/ (0,255m2/čl.) |  | 7.14 | 1
228 |  | 023_1 | 28 - 500/160 /ks1/ (0,255m2/čl.) |  | 7.14 | 1
229 |  | 024_1 | 19 - 500/160 /ks1/ (0,255m2/čl.) |  | 4.845 | 1
230 |  | 025_1 | 19 - 500/160 /ks1/ (0,255m2/čl.) |  | 4.845 | 1
231 |  | 026_1 | 19 - 500/160 /ks1/ (0,255m2/čl.) |  | 4.845 | 1
232 |  | 027_1 | 19 - 500/160 /ks1/ (0,255m2/čl.) |  | 4.845 | 1
233 |  | 028_1 | 22 - 500/160 /ks1/ (0,255m2/čl.) |  | 5.61 | 1
234
235 |  | m.č. | 2.NP/ NP01 - JIH LEVÁ (17. listopadu)
236 |  | 124 | 26 - 500/160 /ks 1/ (0,255m2/čl.) |  | 6.63 | 1
237 |  | 124 | 12 - 900/70/ks 1/ (0,205m2/čl.) |  | 2.46 | 1
238 |  | 125_1 | 20 - 500/160 /ks 1/ (0,255m2/čl.) |  | 5.1 | 1
239 |  | 126-1 | 24- 500/160 /ks 1/ (0,255m2/čl.) |  | 6.12 | 1
240 |  | 127_1 | 19 - 500/160 /ks 1/ (0,255m2/čl.) |  | 4.845 | 1
241 |  | 128_1 | 16 - 500/160 /ks 1/ (0,255m2/čl.) |  | 4.08 | 1
242 |  | 129_1 | 16 - 500/160 /ks 1/ (0,255m2/čl.) |  | 4.08 | 1
243 |  | 130_1 | 16 - 500/160 /ks 1/ (0,255m2/čl.) |  | 4.08 | 1
244 |  | 131_1 | 16 - 500/160 /ks 1/ (0,255m2/čl.) |  | 4.08 | 1
245 |  | 132_1 | 19 - 500/160 /ks 1/ (0,255m2/čl.) |  | 4.845 | 1
246
247 |  | m.č. | 3.NP/ NP02 - JIH LEVÁ (17. listopadu)
248 |  | 226 | 26 - 500/160 /ks 1/ (0,255m2/čl.) |  | 6.63 | 1
249 |  | 227_1 | 16 - 500/160 /ks 1/ (0,255m2/čl.) |  | 4.08 | 1
250 |  | 228_1 | 16 - 500/160 /ks 1/ (0,255m2/čl.) |  | 4.08 | 1
251 |  | 229 | 20 - 500/160 /ks 1/ (0,255m2/čl.) |  | 5.1 | 1
252 |  | 230_1 | 16 - 500/160 /ks 1/ (0,255m2/čl.) |  | 4.08 | 1
253 |  | 231_1 | 16 - 500/160 /ks 2/ (0,255m2/čl.) |  | 8.16 | 2
254 |  | 232_1 | 16 - 500/160 /ks 1/ (0,255m2/čl.) |  | 4.08 | 1
255 |  | 233_1 | 18 - 500/160 /ks 1/ (0,255m2/čl.) |  | 4.59 | 1
256
257 |  | m.č. | 4.NP/ NP03 - JIH LEVÁ (17. listopadu)
258 |  | 334 | 15 - 500/160 /ks 1/ (0,255m2/čl.) |  | 3.825 | 1
259 |  | 334 | 30 - 500/160 /ks 1/ (0,255m2/čl.) |  | 7.65 | 1
260 |  | 335 | 25 - 500/160 /ks 2/ (0,255m2/čl.) |  | 12.75 | 2
261 |  | 336_1 | 29- 500/160 /ks 1/ (0,255m2/čl.) |  | 7.395 | 1
262 |  | 337_1 | 20 - 500/160 /ks 1/ (0,255m2/čl.) |  | 5.1 | 1
263 |  | 338 | 26 - 500/160 /ks 1/ (0,255m2/čl.) |  | 6.63 | 1
264 |  | 339_1 | 25 - 500/160 /ks 1/ (0,255m2/čl.) |  | 6.375 | 1
265 |  | 340_4 | 25 - 500/160 /ks 1/ (0,255m2/čl.) |  | 6.375 | 1
266 |  | 341_1 | 25 - 500/160 /ks 1/ (0,255m2/čl.) |  | 6.375 | 1
267
268 |  |  | větev JIH PRAVÁ
269 |  |  | - 17. listopadu- v.č. 1.4.1.10
270 |  | m.č. | 1.PP/ PP01 - JIH PRAVÁ - (nepokračuje)
271
272 |  | m.č. | 1.NP/ NP00 - JIH PRAVÁ - (17. listopadu)
273 |  | 029_1 | 17 - 500/160 /ks 1/ (0,255m2/čl.) |  | 4.335 | 1
274 |  | 030_1 | 14 - 500/160 /ks 1/ (0,255m2/čl.) |  | 3.57 | 1
275 |  | 030 | 14 - 500/160 /ks 1/ (0,255m2/čl.) |  | 3.57 | 1
276 |  | 031_1 | 14 - 500/160 /ks 1/ (0,255m2/čl.) |  | 3.57 | 1
277 |  | 032_1 | 19- 500/160 /ks 1/ (0,255m2/čl.) |  | 4.845 | 1
278 |  | 033_1 | 14 - 500/160 /ks 1/ (0,255m2/čl.) |  | 3.57 | 1
279 |  | 034_1 | 14 - 500/160 /ks 1/ (0,255m2/čl.) |  | 3.57 | 1
280 |  | 034_3 | 23 - 500/160 /ks 1/ (0,255m2/čl.) |  | 5.865 | 1
281 |  | 063 | 20 - 350/160 /ks 3/ (0,185m2/čl.) |  | 11.1 | 3
282 |  | 063 | 18 - 900/160 /ks 2/ (0,440m2/čl.) |  | 15.84 | 2
283
284 |  | m.č. | 2.NP/ NP01 - JIH PRAVÁ - (17. listopadu)
285 |  | 133_1 | 19- 500/160 /ks 1/ (0,255m2/čl.) |  | 4.845 | 1
286 |  | 134_1 | 16- 500/160 /ks 1/ (0,255m2/čl.) |  | 4.08 | 1
287 |  | 135_1 | 16- 500/160 /ks 1/ (0,255m2/čl.) |  | 4.08 | 1
288 |  | 136_1 | 16- 500/160 /ks 1/ (0,255m2/čl.) |  | 4.08 | 1
289 |  | 137_1 | 16- 500/160 /ks 1/ (0,255m2/čl.) |  | 4.08 | 1
290 |  | 138_1 | 16- 500/160 /ks 1/ (0,255m2/čl.) |  | 4.08 | 1
291 |  | 139_1 | 16- 500/160 /ks 1/ (0,255m2/čl.) |  | 4.08 | 1
292 |  | 140_1 | 21- 500/160 /ks 1/ (0,255m2/čl.) |  | 5.355 | 1
293 |  | 141_1 | 20- 500/160 /ks 1/ (0,255m2/čl.) |  | 5.1 | 1
294 |  | 142 | 20- 500/160 /ks 1/ (0,255m2/čl.) |  | 5.1 | 1
295 |  | 143 | 20- 500/160 /ks 1/ (0,255m2/čl.) |  | 5.1 | 1
296
297 |  | m.č. | 3.NP/ NP02 - JIH PRAVÁ - (17. listopadu)
298 |  | 234_1 | 16- 500/160 /ks 1/ (0,255m2/čl.) |  | 4.08 | 1
299 |  | 235_1 | 16- 500/160 /ks 1/ (0,255m2/čl.) |  | 4.08 | 1
300 |  | 236_1 | 16- 500/160 /ks 1/ (0,255m2/čl.) |  | 4.08 | 1
301 |  | 237_1 | 16- 500/160 /ks 1/ (0,255m2/čl.) |  | 4.08 | 1
302 |  | 238-1 | 16- 500/160 /ks 1/ (0,255m2/čl.) |  | 4.08 | 1
303 |  | 239_1 | 16- 500/160 /ks 1/ (0,255m2/čl.) |  | 4.08 | 1
304 |  | 240_1 | 16- 500/160 /ks 1/ (0,255m2/čl.) |  | 4.08 | 1
305 |  | 241 | 19- 500/160 /ks 1/ (0,255m2/čl.) |  | 4.845 | 1
306 |  | 242 | 18- 500/160 /ks 1/ (0,255m2/čl.) |  | 4.59 | 1
307 |  | 243 | 20- 500/160 /ks 2/ (0,255m2/čl.) |  | 10.2 | 2
308
309 |  | m.č. | 4.NP/ NP03 - JIH PRAVÁ - (17. listopadu)
310 |  | 342 | 25- 500/160 /ks 1/ (0,255m2/čl.) |  | 6.375 | 1
311 |  | 343 | 25- 500/160 /ks 1/ (0,255m2/čl.) |  | 6.375 | 1
312 |  | 344 | 25- 500/160 /ks 1/ (0,255m2/čl.) |  | 6.375 | 1
313 |  | 344 | 23- 500/160 /ks 1/ (0,255m2/čl.) |  | 5.865 | 1
314 |  | 345 | 23- 500/160 /ks 2/ (0,255m2/čl.) |  | 11.73 | 2
315 |  | 346 | 26- 500/160 /ks 2/ (0,255m2/čl.) |  | 13.26 | 2
316 |  | 347 | 23- 500/160 /ks 2/ (0,255m2/čl.) |  | 11.73 | 2
317 |  | 348 | 28- 500/160 /ks 1/ (0,255m2/čl.) |  | 7.14 | 1
318 |  | 348 | 11- 500/160 /ks 1/ (0,255m2/čl.) |  | 2.805 | 1
319
320 |  |  | větev VÝCHOD 1
321 |  |  | - východ 1 v.č. 1.4.1.11 / mezisoučet | m2 | 174.25
322 |  | m.č. | 1.PP/ PP01 - větev VÝCHOD 1 - (\východ 1)
323 |  | 010 | 13- 900/70 /ks 1/ (0,205m2/čl.) |  | 2.665 | 1
324 |  | 011 | 12- 900/70 /ks 1/ (0,205m2/čl.) |  | 2.46 | 1
325 |  | 011_1 | 8 - 900/70 /ks 1/ (0,205m2/čl.) |  | 1.64 | 1
326 |  | 108 | 5 - 900/70 /ks 1/ (0,205m2/čl.) |  | 1.025 | 1
327 |  | 112 | 5 - 900/70 /ks 1/ (0,205m2/čl.) |  | 1.025 | 1
328 |  | 007 | 8 - 900/70 /ks 1/ (0,205m2/čl.) |  | 1.64 | 1
329
330 |  | m.č. | 1.NP/ NP00 - větev VÝCHOD 1 - (\východ 1)
331 |  | 038 | 18 - 900/160 /ks 1/ (0,440m2/čl.) |  | 7.92 | 1
332 |  | 054_3 | 19 - 900/160 /ks 1/ (0,440m2/čl.) |  | 8.36 | 1
333 |  | 037 | 20- 500/160 /ks 1/ (0,255m2/čl.) |  | 5.1 | 1
334 |  | 037 | těleso plechové / jen nová Termo.Hlavice
335
336 |  | m.č. | 2.NP/ NP01 - větev VÝCHOD 1 - (\východ 1)
337 |  | 150 | 22- 500/160 /ks 1/ (0,255m2/čl.) |  | 5.61 | 1
338 |  |  | 25 - 900/160 /ks 1/ (0,440m2/čl.) |  | 11 | 1
339 |  |  | 20 - 900/160 /ks 4/ (0,440m2/čl.) |  | 35.2 | 4
340
341 |  | m.č. | 3.NP/ NP02 - větev VÝCHOD 1 - (\východ 1)
342 |  | 252_2 | 14- 500/160 /ks 1/ (0,255m2/čl.) |  | 3.57 | 1
343 |  | 252_2 | 10 - 900/160 /ks 1/ (0,440m2/čl.) |  | 4.4 | 1
344
345 |  | m.č. | 4.NP/ NP03 - větev VÝCHOD 1 - (\východ 1)
346 |  | 362 | 20- 500/160 /ks 1/ (0,255m2/čl.) |  | 5.1 | 1
347 |  | 301 | 17- 500/160 /ks 1/ (0,255m2/čl.) |  | 4.335 | 1
348 |  | 302 | 20- 500/160 /ks 1/ (0,255m2/čl.) |  | 5.1 | 1
349 |  | 300 | 20 - 900/160 /ks 3/ (0,440m2/čl.) |  | 26.4 | 3
350 |  | 302 | 20 - 500/160 /ks 3/ (0,255m2/čl.) |  | 15.3 | 3
351 |  | 302 | 20- 900/160 /ks 3/ (0,440m2/čl.) |  | 26.4 | 3
352
353 |  |  | větev VÝCHOD 2
354 |  |  | - východ 2 v.č. 1.4.1.12 / mezisoučet | m2 | 124.43
355 |  | m.č. | 1.PP/ PP01 - větev VÝCHOD 2 - (\východ 2)
356 |  | 100 | 15 - 500/160 /ks 1/ (0,255m2/čl.) |  | 3.825 | 1
357 |  | 100 | 18 - 900/160 /ks 1/ (0,440m2/čl.) |  | 7.92 | 1
358 |  | 106 | 5 - 900/70 /ks 1/ (0,205m2/čl.) |  | 1.025 | 1
359 |  | 105 | 5 - 900/70 /ks 1/ (0,205m2/čl.) |  | 1.025 | 1
360 |  | 093 | 10 - 500/160 /ks 1/ (0,255m2/čl.) |  | 2.55 | 1
361 |  | 148 | těleso plechové / jen nová Termo.Hlavice
362
363 |  | m.č. | 1.NP/ NP00 - větev VÝCHOD 2 - (\východ 2)
364 |  | 064 | 18 - 900/160 /ks 3/ (0,440m2/čl.) |  | 23.76 | 3
365 |  | 054_2 | 19 - 900/160 /ks 1/ (0,440m2/čl.) |  | 8.36 | 1
366 |  | 064 | 18 - 900/160 /ks 1/ (0,440m2/čl.) |  | 7.92 | 1
367 |  | 063 | 18 - 900/160 /ks 1/ (0,440m2/čl.) |  | 7.92 | 1
368 |  | 036 | 23 - 350/160 /ks 2/ (0,185m2/čl.) |  | 8.51 | 2
369
370 |  | m.č. | 2.NP/ NP01 - větev VÝCHOD 2 - (\východ 2)
371 |  | 152 | 22 - 500/160 /ks 1/ (0,255m2/čl.) |  | 5.61 | 1
372 |  | 102 | 25 - 900/160 /ks 1/ (0,440m2/čl.) |  | 11 | 1
373
374 |  | m.č. | 3.NP/ NP02 - větev VÝCHOD 2 - (\východ 2)
375 |  | 251_1 | 11 - 500/160 /ks 1/ (0,255m2/čl.) |  | 2.805 | 1
376 |  | 251_1 | 10 - 900/160 /ks 1/ (0,440m2/čl.) |  | 4.4 | 1
377
378 |  | m.č. | 4.NP/ NP03 - větev VÝCHOD 2 - (\východ 2)
379 |  | 300 | 20 - 900/160 /ks 2/ (0,440m2/čl.) |  | 17.6 | 2
380 |  | 349 | 15 - 500/160 /ks 1/ (0,255m2/čl.) |  | 3.825 | 1
381 |  | 300 | 25 - 500/160 /ks 1/ (0,255m2/čl.) |  | 6.375 | 1
382
383 |  |  | větev ZÁPAD 1
384 |  |  | - západ 1 v.č. 1.4.1.13 / mezisoučet | m2 | 223.325
385 |  | m.č. | 2.PP/ PP02 - větev ZÁPAD 1 - (západ 1)
386 |  | 024 | 14 - 500/160 /ks 1/ (0,255m2/čl.) |  | 3.57 | 1
387 |  | 026 | 10 - 900/160 /ks 1/ (0,440m2/čl.) |  | 4.4 | 1
388 |  | 027 | 9 - 900/160 /ks 1/ (0,440m2/čl.) |  | 3.96 | 1
389
390 |  | m.č. | 1.PP/ PP01 - větev ZÁPAD 1 - (západ 1)
391 |  | 047 | 18 - 500/160 /ks 2/ (0,255m2/čl.) |  | 9.18 | 2
392 |  | 048 | 19 - 500/160 /ks 2/ (0,255m2/čl.) |  | 9.69 | 2
393 |  | 044 | 14 - 500/160 /ks 1/ (0,255m2/čl.) |  | 3.57 | 1
394 |  | 041 | 17 - 500/160 /ks 1/ (0,255m2/čl.) |  | 4.335 | 1
395 |  | 037 | 15 - 500/160 /ks 1/ (0,255m2/čl.) |  | 3.825 | 1
396 |  | 035 | 18 - 500/160 /ks 2/ (0,255m2/čl.) |  | 9.18 | 2
397
398 |  | m.č. | 1.NP/ NP00 - větev ZÁPAD 1 - (západ 1)
399 |  | 020 | 20 - 500/160 /ks 1/ (0,255m2/čl.) |  | 5.1 | 1
400 |  | 019 | 15 - 500/160 /ks 1/ (0,255m2/čl.) |  | 3.825 | 1
401 |  | 016_1 | 25 - 500/160 /ks 5/ (0,255m2/čl.) |  | 31.875 | 5
402 |  | 015 | 15 - 500/160 /ks 1/ (0,255m2/čl.) |  | 3.825 | 1
403 |  | 015 | 16 - 500/160 /ks 1/ (0,255m2/čl.) |  | 4.08 | 1
404
405 |  | m.č. | 2.NP/ NP01 - větev ZÁPAD 1 - (západ 1)
406 |  | 118_1 | 20 - 500/160 /ks 1/ (0,255m2/čl.) |  | 5.1 | 1
407 |  | 119 | 15 - 500/160 /ks 1/ (0,255m2/čl.) |  | 3.825 | 1
408 |  | 120 | 25 - 500/160 /ks 5/ (0,255m2/čl.) |  | 31.875 | 5
409 |  | 119_1 | 18 - 500/160 /ks 1/ (0,255m2/čl.) |  | 4.59 | 1
410 |  | 119 | 16 - 500/160 /ks 1/ (0,255m2/čl.) |  | 4.08 | 1
411
412 |  | m.č. | 3.NP/ NP02 - větev ZÁPAD 1 - (západ 1)
413 |  | 225 | 16 - 500/160 /ks 1/ (0,255m2/čl.) |  | 4.08 | 1
414 |  | 226 | 16 - 500/160 /ks 1/ (0,255m2/čl.) |  | 4.08 | 1
415 |  | 222 | 16 - 500/160 /ks 1/ (0,255m2/čl.) |  | 4.08 | 1
416 |  | 221 | 15 - 500/160 /ks 1/ (0,255m2/čl.) |  | 3.825 | 1
417
418 |  | m.č. | 4.NP/ NP03 - větev ZÁPAD 1 - (západ 1)
419 |  | 332_2 | 25 - 500/160 /ks 1/ (0,255m2/čl.) |  | 6.375 | 1
420 |  | 338 | 25 - 500/160 /ks 1/ (0,255m2/čl.) |  | 6.375 | 1
421 |  | 326 | 25 - 500/160 /ks 1/ (0,255m2/čl.) |  | 6.375 | 1
422 |  | 325 | 25 - 500/160 /ks 1/ (0,255m2/čl.) |  | 6.375 | 1
423 |  | 324 | 25 - 500/160 /ks 1/ (0,255m2/čl.) |  | 6.375 | 1
424 |  | 323 | 25 - 500/160 /ks 1/ (0,255m2/čl.) |  | 6.375 | 1
425 |  | 322 | 25 - 500/160 /ks 1/ (0,255m2/čl.) |  | 6.375 | 1
426 |  | 321 | 25 - 500/160 /ks 1/ (0,255m2/čl.) |  | 6.375 | 1
427 |  | 320_1 | 25 - 500/160 /ks 1/ (0,255m2/čl.) |  | 6.375 | 1
428
429 |  |  | větev ZÁPAD 2
430 |  |  | - západ 2 v.č. 1.4.1.14 / mezisoučet | m2 | 174.635
431 |  | m.č. | 2.PP/ PP02 - větev ZÁPAD 2 - (západ 2)
432 |  | 064 | 14 - 500/160 /ks 1/ (0,255m2/čl.) |  | 3.57 | 1
433 |  | 063 | 10 - 900/160 /ks 1 / (0,440m2/čl.) |  | 4.4 | 1
434 |  | 062 | 10 - 500/160 /ks 1/ (0,255m2/čl.) |  | 2.55 | 1
435 |  | 064 | 15 - 500/160 /ks 1/ (0,255m2/čl.) |  | 3.825 | 1
436
437 |  | m.č. | 1.PP/ PP01 - větev ZÁPAD 2 - (západ 2)
438 |  | 132 | 15 - 500/160 /ks 1/ (0,255m2/čl.) |  | 3.825 | 1
439 |  | 131 | 20 - 500/160 /ks 1/ (0,255m2/čl.) |  | 5.1 | 1
440 |  | 129 | 10 - 500/160 /ks 1/ (0,255m2/čl.) |  | 2.55 | 1
441 |  | 130 | 6 - 900/160 /ks 1 / (0,440m2/čl.) |  | 2.64 | 1
442 |  | 130 | 8 - 500/160 /ks 1/ (0,255m2/čl.) |  | 2.04 | 1
443 |  | 127 | 14 - 500/160 /ks 1/ (0,255m2/čl.) |  | 3.57 | 1
444 |  | 126 | 14 - 500/160 /ks 1/ (0,255m2/čl.) |  | 3.57 | 1
445 |  | 125 | 21 - 500/160 /ks 1/ (0,255m2/čl.) |  | 5.355 | 1
446 |  | 123 | 15 - 500/160 /ks 1/ (0,255m2/čl.) |  | 3.825 | 1
447 |  | 125 | 15 - 500/160 /ks 1/ (0,255m2/čl.) |  | 3.825 | 1
448 |  | 122 | 5 - 900/160 /ks 1 / (0,440m2/čl.) |  | 2.2 | 1
449 |  | 121 | 9 - 900/70 /ks 1/ (0,205m2/čl.) |  | 1.845 | 1
450
451 |  | m.č. | 1.NP/ NP00 - větev ZÁPAD 2 - (západ 2)
452 |  | 016_2 | 10 - 500/160 /ks 1/ (0,255m2/čl.) |  | 2.55 | 1
453 |  | 054_4 | 10 - 500/160 /ks 1/ (0,255m2/čl.) |  | 2.55 | 1
454 |  | 054_4 | 10- 500/160 /ks 1/ (0,255m2/čl.) |  | 2.55 | 1
455 |  | 062 | 10 - 500/160 /ks 1/ (0,255m2/čl.) |  | 2.55 | 1
456 |  | 062 | 14 - 500/160 /ks 1/ (0,255m2/čl.) |  | 3.57 | 1
457 |  | 061 | 14 - 500/160 /ks 1/ (0,255m2/čl.) |  | 3.57 | 1
458 |  | 059 | občerstvení - těleso plechové / jen nová Termo.Hlavice
459 |  | 059 | 20 - 500/160 /ks 2/ (0,255m2/čl.) |  | 10.2 | 2
460 |  | 058 | 14 - 500/160 /ks 1/ (0,255m2/čl.) |  | 3.57 | 1
461 |  | 056 | 10- 900/70 /ks 1/ (0,205m2/čl.) |  | 2.05 | 1
462 |  | 058 | nové těleso plechové /22 - 600/600 TH
463
464 |  | m.č. | 2.NP/ NP01 - větev ZÁPAD 2 - (západ 2)
465 |  | 152 | 15 - 500/160 /ks 1/ (0,255m2/čl.) |  | 3.825 | 1
466 |  | 151 | 15 - 500/160 /ks 1/ (0,255m2/čl.) |  | 3.825 | 1
467 |  | 157 | 15 - 500/160 /ks 1/ (0,255m2/čl.) |  | 3.825 | 1
468 |  | 177 | 16 - 500/160 /ks 1/ (0,255m2/čl.) |  | 4.08 | 1
469 |  | 128 | 15 - 900/160 /ks 1/ (0,440m2/čl.) |  | 6.6 | 1
470 |  | 158 | 10 - 900/70 /ks 1/ (0,205m2/čl.) |  | 2.05 | 1
471 |  | 121 | 15 - 500/160 /ks 1/ (0,255m2/čl.) |  | 3.825 | 1
472 |  | 153 | 15 - 900/160 /ks 1/ (0,440m2/čl.) |  | 6.6 | 1
473
474 |  | m.č. | 3.NP/ NP02 - větev ZÁPAD 2 - (západ 2)
475 |  | 224 | 10 - 500/160 /ks 1/ (0,255m2/čl.) |  | 2.55 | 1
476 |  | 252_1 | 12 - 500/160 /ks 1/ (0,255m2/čl.) |  | 3.06 | 1
477 |  | 252_1 | 23 - 500/160 /ks 1/ (0,255m2/čl.) |  | 5.865 | 1
478 |  | 257 | 8 - 500/160 /ks 1/ (0,255m2/čl.) |  | 2.04 | 1
479 |  | 257 | 10 - 500/160 /ks 1/ (0,255m2/čl.) |  | 2.55 | 1
480 |  | 258 | 11 - 900/70 /ks 1/ (0,205m2/čl.) |  | 2.255 | 1
481 |  | 256 | 21 - 900/160 /ks 1/ (0,440m2/čl.) |  | 9.24 | 1
482 |  | 255 | 6 - 900/70 /ks 1/ (0,205m2/čl.) |  | 1.23 | 1
483 |  | 255 | 7 - 900/70 /ks 1/ (0,205m2/čl.) |  | 1.435 | 1
484
485 |  | m.č. | 4.NP/ NP03 - větev ZÁPAD 2 - (západ 2)
486 |  | 332 | 18 - 500/160 /ks 1/ (0,255m2/čl.) |  | 4.59 | 1
487 |  | 362 | 12 - 500/160 /ks 1/ (0,255m2/čl.) |  | 3.06 | 1
488 |  | 362 | 14 - 500/160 /ks 1/ (0,255m2/čl.) |  | 3.57 | 1
489 |  | 363 | 9 - 500/160 /ks 1/ (0,255m2/čl.) |  | 2.295 | 1
490 |  | 363 | 19 - 500/160 /ks 1/ (0,255m2/čl.) |  | 4.845 | 1
491 |  | 307 | 14 - 500/160 /ks 1/ (0,255m2/čl.) |  | 3.57 | 1
492
493 |  |  | větev VÝCHOD DVŮR 1
494 |  |  | - východ dvůr 1 v.č. 1.4.1.15 / mezisoučet | m2 | 135.535
495 |  | m.č. | 1.PP/ PP01 - větev / východní dvůr
496 |  | 119_3 | 15 - 500/160 /ks 1/ (0,255m2/čl.) |  | 3.825 | 1
497 |  | 119_3 | 10 - 500/160 /ks 1/ (0,255m2/čl.) |  | 2.55 | 1
498 |  | 119 | 10 - 500/160 /ks 2/ (0,255m2/čl.) |  | 5.1 | 2
499 |  | 046 | 10 - 500/160 /ks 3/ (0,255m2/čl.) |  | 7.65 | 3
500 |  | 046 | 20 - 500/160 /ks 1/ (0,255m2/čl.) |  | 5.1 | 1
501
502 |  | m.č. | 1.NP / NP00 - větev / východní dvůr
503 |  | 065 | 10 - 500/160 /ks 2/ (0,255m2/čl.) |  | 5.1 | 2
504 |  | 015 | 10 - 500/160 /ks 4/ (0,255m2/čl.) |  | 10.2 | 4
505 |  | 015 | 11 - 500/160 /ks 1/ (0,255m2/čl.) |  | 2.805 | 1
506
507 |  | m.č. | 2.NP / NP01 - větev / východní dvůr
508 |  | 153 | 20 - 500/160 /ks 1/ (0,255m2/čl.) |  | 5.1 | 1
509 |  | 153 | 9 - 500/160 /ks 1/ (0,255m2/čl.) |  | 2.295 | 1
510 |  | 152 | 10 - 500/160 /ks 4/ (0,255m2/čl.) |  | 10.2 | 4
511 |  | 120 | 25 - 500/160 /ks 2/ (0,255m2/čl.) |  | 12.75 | 2
512
513 |  | m.č. | 3.NP / NP02 - větev / východní dvůr
514 |  | 254 | 11 - 500/160 /ks 2/ (0,255m2/čl.) |  | 5.61 | 2
515 |  | 250 | 11 - 500/160 /ks 2/ (0,255m2/čl.) |  | 5.61 | 2
516 |  | 253 | 10 - 500/160 /ks 2/ (0,255m2/čl.) |  | 5.1 | 2
517 |  | 223 | 20 - 350/160 /ks 1/ (0,185m2/čl.) |  | 3.7 | 1
518
519 |  | m.č. | 4.NP / NP03 - větev / východní dvůr
520 |  | 363 | 20 - 500/160 /ks 1/ (0,255m2/čl.) |  | 5.1 | 1
521 |  | 363 | 15 - 500/160 /ks 1/ (0,255m2/čl.) |  | 3.825 | 1
522 |  | 362 | 10 - 500/160 /ks 1/ (0,255m2/čl.) |  | 2.55 | 1
523 |  | 362 | 14 - 500/160 /ks 3/ (0,255m2/čl.) |  | 10.71 | 3
524 |  | 331 | 15 - 500/160 /ks 1/ (0,255m2/čl.) |  | 3.825 | 1
525 |  | 330 | 18 - 500/160 /ks 1/ (0,255m2/čl.) |  | 4.59 | 1
526 |  | 329 | 18 - 500/160 /ks 1/ (0,255m2/čl.) |  | 4.59 | 1
527 |  | 328 | 10 - 500/160 /ks 2/ (0,255m2/čl.) |  | 5.1 | 2
528 |  | 327 | 10 - 500/160 /ks 1/ (0,255m2/čl.) |  | 2.55 | 1
529
530 |  |  | větev BYTY
531 |  |  | - BYTY v.č. 1.4.1.16 / mezisoučet | m2 | 70.655
532
533 |  | m.č. | 1.PP/ PP01 - větev / BYTY - LEVÁ část
534 |  | 049 | 20 - 500/160 /ks 1/ (0,255m2/čl.) |  | 5.1 | 1
535 |  | 050 | 14 - 500/160 /ks 1/ (0,255m2/čl.) |  | 3.57 | 1
536 |  | 053 | 18 - 500/160 /ks 1/ (0,255m2/čl.) |  | 4.59 | 1
537 |  | 058 | 17 - 500/160 /ks 1/ (0,255m2/čl.) |  | 4.335 | 1
538 |  | 062 | 17 - 500/160 /ks 1/ (0,255m2/čl.) |  | 4.335 | 1
539 |  | 065 | 18 - 500/160 /ks 1/ (0,255m2/čl.) |  | 4.59 | 1
540 |  | 066 | - těleso plechové / jen nová Termo.Hlavice
541 |  | 049 | - těleso plechové / jen nová Termo.Hlavice
542
543 |  | m.č. | 1.PP/ PP01 - větev/BYTY- PRAVÁ část /celkem
544 |  | 086 | 10 - 900/70 /ks 1/ (0,205m2/čl.) |  | 2.05 | 1
545 |  | 087 | 10 - 900/70 /ks 1/ (0,205m2/čl.) |  | 2.05 | 1
546 |  | 078 | 12 - 500/160 /ks 1/ (0,255m2/čl.) |  | 3.06 | 1
547 |  | 078 | 17 - 500/160 /ks2/ (0,255m2/čl.) |  | 8.67 | 2
548 |  | 078 | 12 - 500/160 /ks1/ (0,255m2/čl.) |  | 3.06 | 1
549 |  | 079 | 12 - 500/160 /ks1/ (0,255m2/čl.) |  | 3.06 | 1
550 |  | 081 | 12 - 500/160 /ks1/ (0,255m2/čl.) |  | 3.06 | 1
551 |  | 078 | 12 - 500/160 /ks1/ (0,255m2/čl.) |  | 3.06 | 1
552 |  | 082 | 13 - 500/160 /ks1/ (0,255m2/čl.) |  | 3.315 | 1
553 |  | 081 | 12 - 500/160 /ks1/ (0,255m2/čl.) |  | 3.06 | 1
554 |  | 087 | 12 - 500/160 /ks1/ (0,255m2/čl.) |  | 3.06 | 1
555 |  | 090 | 12 - 500/160 /ks1/ (0,255m2/čl.) |  | 3.06 | 1
556 |  | 141 | - těleso plechové 22-1400/600 / jen nová Termo.Hlavice
557 |  | 049 | - těleso plechové 22-1400/600 / jen nová Termo.Hlavice
558 |  | 049 | - těleso plechové 22-800/900 / jen nová Termo.Hlavice
559 |  | 093 | 10 - 500/160 /ks1/ (0,255m2/čl.) |  | 3.57 | 1
560
561 | 735111810/P |  | Demontáž tělesa litinového - větev Západ 2 - v.č. D.1.4.1.14 / m.č. 067 / 2.PP - PP02 / 10 - 500/160/ks 1/ (0,255m2/čl.) | m2 | 2.55 |  | 0
562 | 733191914/P |  | Zaslepení přípojek -ks2 po demontáži otopného tělesa | ks | 2 |  | 0
563
564
565 | 800-731 |  | 731 -Vytápění | Kč | celkem |  | 0
566
567 | 800-735 |  | Otopná tělesa
568 | Dodávka |  | Nové otopné těleso ocelové deskové typ 22, 600/600mm, barva bílá, včetně zátek a materiálu pro uchycení na zeď | ks | 1 |  | 0
569 | 735159340/P |  | Montáž nových ocelových těles připevněných na zeď (kompletní provedení) | ks | 1 |  | 0
570 | 998735203 |  | Přesun hmot procentní pro otopná tělesa v objektech v přes 12 do 24 m / 2,39% | Kč | 0.0239 | 0 | 0
571
572
573 |  |  | Otopná tělesa litinová článková (natřená)
574 | 735110911 |  | Přetěsnění růžice radiátorové otopných těles litinových článkových : výměra 410ks*4 | ks | 1640 |  | 0
575 | 735110912 |  | Rozpojení tělesa otopného teplovodního (cca 20%) při přetěsnění článku | ks | 82 |  | 0
576 | 735110914 |  | Stažení otopného tělesa (cca 20%) | ks | 82 |  | 0
577 | 735191905 |  | Odvzdušnění všech otopných těles litinových článkových i ocelových deskových | ks | 504 |  | 0
578 | 767991911/P |  | Opravy článků otopných těles - samostatné svařování - sváry koutové, lemové do průřezu svaru 5 mm (cca 410*0,10 *2) | m | 82 |  | 0
579 | 767000001/r |  | Ocelové plechy cca tl.2mm dodávka+ osazení+ - (podklad-ochrana- při svařování článků) | m2 | 3 |  | 0
580 | 998735203 |  | Přesun hmot procentní pro otopná tělesa v objektech v přes 12 do 24 m / 2,39% | Kč | 0.0239 | 0 | 0
581
582 | 7333 |  | Rozvod potrubí
583 | dodávka |  | Potrubí z uhlíkové oceli vně pozinkované spojované lisováním DN15, včetně tvarovek | m | 12 |  | 0
584 | dodávka |  | Potrubí z uhlíkové oceli vně pozinkované spojované lisováním DN20, včetně tvarovek | m | 12 |  | 0
585 | dodávka |  | Potrubí z uhlíkové oceli vně pozinkované spojované lisováním DN25, včetně tvarovek | m | 6 |  | 0
586 | dodávka |  | Potrubí z uhlíkové oceli vně pozinkované spojované lisováním DN32, včetně tvarovek | m | 6 |  | 0
587 | dodávka |  | Potrubí z uhlíkové oceli vně pozinkované spojované lisováním DN40, včetně tvarovek | m | 6 |  | 0
588
589 | 722131921 montáž |  | Potrubí z uhlíkové oceli vně pozinkované spojované lisováním DN15, včetně tvarovek | m | 12 |  | 0
590 | 722131922 montáž |  | Potrubí z uhlíkové oceli vně pozinkované spojované lisováním DN20, včetně tvarovek | m | 12 |  | 0
591 | 722131923 montáž |  | Potrubí z uhlíkové oceli vně pozinkované spojované lisováním DN25, včetně tvarovek | m | 6 |  | 0
592 | 722131924 montáž |  | Potrubí z uhlíkové oceli vně pozinkované spojované lisováním DN32, včetně tvarovek | m | 6 |  | 0
593 | 722131925 montáž |  | Potrubí z uhlíkové oceli vně pozinkované spojované lisováním DN40, včetně tvarovek | m | 6 |  | 0
594 | 733190107 |  | Zkouška těsnosti potrubí ocelové závitové DN do 40 | m | 42 |  | 0
595 | 734290912/P |  | Úprava přípojek k natřeným litinovým tělesům výměra : 410ks*2 | ks | 820 |  | 0
596 | 998733203 |  | Přesun hmot procentní pro rozvody potrubí v objektech v přes 12 do 24 m % | Kč | 0.0367 | 0 | 0
597
598 |  |  | Armatury | Kč
599 |  |  | Regulační vyvažovací ventily s vypouštěním (DN 10 až DN32) dle půdorysů a schémat | celkem ks | 57
600 |  |  | větev - Dvořákovo náměstí- sever
601 | dodávka |  | DN 25 |  | 9 |  | 0
602 | dodávka |  | DN 32 |  | 1 |  | 0
603 |  |  | větev - 17.listopadu - jih
604 | dodávka |  | DN 25 |  | 8 |  | 0
605 | dodávka |  | DN 32 |  | 1 |  | 0
606 |  |  | větev - Východ 1
607 | dodávka |  | DN 15 |  | 3 |  | 0
608 | dodávka |  | DN 20 |  | 3 |  | 0
609 | dodávka |  | DN 25 |  | 1 |  | 0
610 |  |  | větev - Východ 2
611 | dodávka |  | DN 15 |  | 11 |  | 0
612 | dodávka |  | DN 20 |  | 1 |  | 0
613 |  |  | větev - Západ 1
614 | dodávka |  | DN 25 |  | 2 |  | 0
615 | dodávka |  | DN 32 |  | 1 |  | 0
616 |  |  | větev - Západ 2
617 | dodávka |  | DN 15 |  | 7 |  | 0
618 | dodávka |  | DN 32 |  | 1 |  | 0
619 |  |  | větev - Východ dvůr
620 | dodávka |  | DN 15 |  | 2 |  | 0
621 | dodávka |  | DN 20 |  | 1 |  | 0
622 | dodávka |  | DN 32 |  | 1 |  | 0
623 |  |  | větev - Byty
624 | dodávka |  | DN 15 |  | 2 |  | 0
625 | dodávka |  | DN 25 |  | 2 |  | 0
626
627 |  |  | Kulové kohouty s vypouštěním (DN 10 až DN40) dle půdorysů a schémat | celkem ks | 91
628 |  |  | větev - Dvořákovo náměstí- sever
629 | dodávka |  | DN 40 |  | 6 |  | 0
630 | dodávka |  | DN 32 |  | 4 |  | 0
631 |  |  | větev - 17.listopadu - jih
632 | dodávka |  | DN 40 |  | 1 |  | 0
633 | dodávka |  | DN 32 |  | 7 |  | 0
634 |  |  | větev - Východ 1
635 | dodávka |  | DN 15 |  | 1 |  | 0
636 | dodávka |  | DN 25 |  | 1 |  | 0
637 | dodávka |  | DN 32 |  | 4 |  | 0
638 | dodávka |  | DN 40 |  | 3 |  | 0
639 |  |  | větev - Východ 2
640 | dodávka |  | DN 15 |  | 9 |  | 0
641 | dodávka |  | DN 20 |  | 1 |  | 0
642 | dodávka |  | DN 25 |  | 1 |  | 0
643 | dodávka |  | DN 32 |  | 1 |  | 0
644 |  |  | větev - Západ 1
645 | dodávka |  | DN 25 |  | 8 |  | 0
646 | dodávka |  | DN 32 |  | 1 |  | 0
647 | dodávka |  | DN 40 |  | 2 |  | 0
648 |  |  | větev - Západ 2
649 | dodávka |  | DN 15 |  | 1 |  | 0
650 | dodávka |  | DN 20 |  | 4 |  | 0
651 | dodávka |  | DN 25 |  | 12 |  | 0
652 | dodávka |  | DN 40 |  | 1 |  | 0
653 |  |  | větev - Východ dvůr
654 | dodávka |  | DN 15 |  | 1 |  | 0
655 | dodávka |  | DN 20 |  | 6 |  | 0
656 | dodávka |  | DN 25 |  | 10 |  | 0
657 | dodávka |  | DN 40 |  | 1 |  | 0
658 |  |  | větev - Byty
659 | dodávka |  | DN 15 |  | 1 |  | 0
660 | dodávka |  | DN 20 |  | 2 |  | 0
661 | dodávka |  | DN 40 |  | 2 |  | 0
662
663 | dodávka |  | Šroubení přímé , PN6 - pro montáž závitových armatur |  | 154
664 | dodávka |  | DN 15 | ks | 22 |  | 0
665 | dodávka |  | DN 20 | ks | 26 |  | 0
666 | dodávka |  | DN 25 | ks | 48 |  | 0
667 | dodávka |  | DN32 | ks | 28 |  | 0
668 | dodávka |  | DN40 | ks | 30 |  | 0
669 | dodávka |  | Termostatická hlavice s pojistkou proti odcizení | ks | 504 |  | 0
670
671 |  |  | Radiátorový termostatický samoregulační ventil s AFC technologií přímé, nebo rohové (DN 10 až DN32) dle půdorysů a schémat
672 | dodávka |  | přímý - DN 10 | ks | 111 |  | 0
673 | dodávka |  | přímý - DN 15 | ks | 185 |  | 0
674 | dodávka |  | přímý - DN25 | ks | 118 |  | 0
675 |  |  | Radiátorový termostatický samoregulační ventil s AFC technologií přímé nebo rohové DN10až DN | ks
676 | dodávka |  | rohový - DN 10 | ks | 1 |  | 0
677 | dodávka |  | rohový - DN 15 | ks | 1 |  | 0
678 |  |  | Poznámka : Šroubení uzavírací přímé nebo rohové (DN 10 až DN20) dle půdorysů a schémat
679
680 | dodávka |  | Šroubení uzavíratelné s vypouštěním rohové DN 10 | ks | 41 |  | 0
681 | dodávka |  | Šroubení uzavíratelné s vypouštěním rohové DN 15 | ks | 271 |  | 0
682 | dodávka |  | Šroubení uzavíratelné s vypouštěním rohové DN 20 | ks | 51 |  | 0
683 |  |  | Uzavíratelné a regulační šroubení s vypouštěním |  |  |  | 0
684 | dodávka |  | Šroubení uzavíratelné s vypouštěním - přímé DN 10 | ks | 18 |  | 0
685 | dodávka |  | Šroubení uzavíratelné s vypouštěním - přímé DN 15 | ks | 14 |  | 0
686 | dodávka |  | Šroubení s uzavíratelné s vypouštěním - přímé DN 20 | ks | 21 |  | 0
687 | Výměna dodávka + montáž |  | Růžice krycí 5/4" x 1/4" - +výměna za stávající s odvzdušněním (kompletní provedení) | ks | 205 |  | 0
688 | dodávka |  | Ventil odvzdušňovací pro litinová tělesa 1/4" | ks | 504 |  | 0
689 | 734211112/P |  | Dtto, avšak montáž | ks | 504 |  | 0
690 | 751322811/P |  | Dtto, avšak demontáž | ks | 410 |  | 0
691 | dodávka |  | Ventil odvzdušňovací pro 3/8" | ks | 60 |  | 0
692 | 734211113/P |  | Dtto, avšak montáž | ks | 60 |  | 0
693 | 751322811/P |  | Dtto, avšak demontáž | ks | 60 |  | 0
694
695 | 735000912/P |  | Montáž termostatické hlavice ručního a termostatického ovládání | ks | 504 |  | 0
696
697 | 734291922/P |  | Montáž nových radiátorových ventilů DN10 až DN20, přímých a rohových / kompletní provedení | ks | 410 |  | 0
698 | 734291923/P |  | Montáž nových radiátorových uzavíratelných šroubení DN10 až DN32, přímých a rohových / kompletní provedení | ks | 570 |  | 0
699 | 734291924/P |  | Úprava přípojky pro montáž nových radiátorových ventilů DN10 až DN32, přímých a rohových | ks | 410 |  | 0
700 | 734190922/P |  | Úprava přípojky pro montáž nových radiátorových šroubení DN10 až DN32,, přímých a rohových/ kompletní provedení | ks | 410 |  | 0
701 | 734291924/P |  | Montáž nových regulačních vyvažovacích ventilů do DN40 | ks | 57 |  | 0
702 | 734291913/P |  | Montáž nových uzavíracích kohoutů do DN40, | ks | 91 |  | 0
703 | 734291923/P |  | Osazení nových připojovacích a odvzdušňovacích růžic u stávajících litinových článkových vytápěcích těles s přípojkami do DN20 -dodávka je stávající | ks | 2 |  | 0
704 | 735119140/P |  | Zpětná montáž stávajících litinových článkových vytápěcích těles s přípojkami DN20 | ks | 2 |  | 0
705 | 998733203/P |  | Přesun hmot procentní pro armatury v objektech v.do 24m | Kč | 0.003 | 0 | 0
706
707 | 735191910/P |  | Napuštění vody do otopného systému včetně potrubí (bez kotle a ohříváků), otopných těles a s patronou na úpravu vody | m2 | 2268.7898 |  | 0
708 | dodávka +montáž |  | Patrony na úpravu vody ks1 +1 náhradní | ks | 2 |  | 0
709 |  |  | pro otopná tělesa+vodorovné a stoupací potrubí
710 |  |  | Demontáže, přesun hmot |  |  |  |  | 3.02
711
712 | 734300812/P |  | Demontáž stávajících radiátorových ventilů DN10 až DN20, přímých a rohových | ks | 410 |  | 0 | 1.14
713 | 734300812/P |  | Demontáž stávajících radiátorových šroubení DN10 až DN20, přímých a rohových | ks | 410 |  | 0 | 1.14
714 | 734300814/P |  | Demontáž stávajících regulačních vyvažovacích ventilů DN15 až DN50, přímých a šikmých | ks | 57 |  | 0 | 0.25
715 | 734300814/P |  | Demontáž stávajících uzavíracích kohoutů a šoupat DN15 až DN50, přímých a šikmých | ks | 91 |  | 0 | 0.39
716 | 735111810/P |  | Demontáž stávajících litinových článkových vytápěcích těles s přípojkami DN20 | ks | 2 |  | 0 | 0.05
717 | 735111810/P |  | Demontáž posledního článku stávajících litinových článkových vytápěcích těles s přípojkami DN20 | ks | 2 |  | 0 | 0.05
718 | 998734203 |  | Přesun hmot procentní pro armatury v do 24m | Kč | 0.003 | 0 | 0
719
720
721 |  |  | Izolace tepelné
722 |  |  | Krycí folie na minerální tepelnou izolaci s Al. polepem tl. Izolace 100mm pro potrubí 2xDN200
723 | ISV.8592248027236 / dodávka | . | .. rohož na hliníkové fólii je vhodná zejména pro izolace potrubí | m2 | 6 |  | 0
724 | 713471121 montáž |  | Montáž tepelné izolace potrubí pásy s Pz pletivem v plechovém pouzdře s patentními uzávěry | m2 | 6 |  | 0
725 | 998713203 |  | Přesun hmot procentní pro izolace tepelné v objektu do 24 m / 2,2% | Kč | 0.022 | 0 | 0
726
727
728 | 800-721 |  | 721 - Zdravotně technické instalace | Kč | celkem |  | 0
729
730 |  |  | Vodovod | Kč | mezisoučet |  | 0
731 |  |  | Z trubek ocelových pozinkovaných
732 | 722 13-0238 |  | Potrubí vodovodní DN 80 | m | 4 |  | 0
733 |  |  | Zkoušky, proplach a desinfekce vodovodního potrubí
734 | 722 29-0229 |  | Tlaková zkouška vodovodu do DN 80 | m | 4 |  | 0
735 | 722 29 - 0234 |  | Proplach a dezinfekce vodovodu do DN 80 | m | 4 |  | 0
736 | 722 18-1 |  | Ochrana potrubí
737 | 713470001/P |  | izolace potrubí tl. Do 15 mm DN do 92 mm (dodávka+montáž) | m | 4 |  | 0
738
739 |  |  | Demontáže | Kč | mezisoučet |  | 0
740 | 722 13-0805 |  | Demontáž ocelového pozinkovaného potrubí do DN 85 | m | 10 |  | 0
741 | 722 18-1817 |  | Demontáž plstěných pásů z potrubí do DN 150 | m | 10 |  | 0
742 | 722 21-1813 |  | Demontáž armatur přírubových DN 80 | ks | 10 |  | 0
743 |  |  | Opravy potrubí
744 | 722 13-1938 |  | propoj dosavadního potrubí DN 80 | m | 2 |  | 0
745
746 | 998722203 |  | Přesun hmot procentní pro vnitřní vodovod v objektech v přes 12 do 24 m . 1,12% | Kč | 0.0112 | 0 | 0
747 |  |  | :
748 |  |  | Dokončovací práce - HZS - celkem | Kč | celkem |  | 0
749 | 733190108/P |  | Tlaková i topná zkouška po jednotlivých větvích a celkového topného systému : (9*2) | ks | 18 |  | 0
750 | HZS4211 |  | Zkušební provoz + vyregulování systému | HZS | 156 |  | 0
751
752 |  |  | Vedlejší rozpočtové náklady | Kč | celkem |  | 0
753 | 32103000 |  | Provozní zařízení ve dvoře | ks | 1 |  | 0
754 |  |  | Hygienické zázemí a sklad v budově | ks | 1 |  | 0
755
756 | 34303000 |  | Dopravní značení na staveništi | ks | 2 |  | 0
757 | 34203000 |  | Opatření na ochranu sousedních pozemků se staveništěm (oplocení+ ochranné zábrany) | ks | 1 |  | 0
758 | 34503000 |  | Informační tabule na staveništi | ks | 2 |  | 0
759 | 39203000 |  | Rozebrání, bourání a odvoz zařízení staveniště | celek | 1 |  | 0
760 |  |  | Ostatní náklady
761 | 09100300 |  | Výrobní dokumentace | celek | 1 |  | 0
762 | 13254000 |  | Dokumentace skutečného provedení | celek | 1 |  | 0
763 | 091003000 |  | Požární dohled dle vyhlášky 87/2000 Sb. | celek | 1 |  | 0
764 | 094104000 |  | Náklady na opatření BOZP | celek | 1 |  | 0
765 | 91003000 |  | Náklady na veškerý úklid na staveništi uvnitř i vně během zhotovování díla bude prováděný pravidelně a konečný úklid před přejímkou. Odvozy prováděné pravidelně zbylých hmot a odpadků během zhotovování díla a dle potřeby. | celek | 1 |  | 0
766 | 91003000 |  | Náklady na zhotovení, předložení a odstranění použitých vzorků materiálů a kvality práce pro zhotovení díla, předepsané zkoušky a atesty podle příslušných předpisů, norem pro prokázání bezchybné funkce díla. | celek | 1 |  | 0
767 | 997013501 |  | Odvoz demontovaných hmot do 1 km se složením do Kovošrotu (sběrné suroviny) | t | 3.02 |  | 0
768 | 997013509 |  | Příplatek k odvozu demontovaných hmot se složením do Kovošrotu (sběrné suroviny) ZKD 1 km přes 1 km (20km) | t | 60.4 |  | 0
1025
1026
1027
1028
1029

## ROZPOČET fin
R O Z P O Č E T - n á v r h
CÚ2023 /I
na akci :
Aktualizace a doplnění PD - oprava a regulace stávajícího topného systému v objektu UK PF
Právnická Fakulta Univerzity Karlovy
Praha 1, Náměstí Curieových 7
Rekapitulace nákladů předpoklad pro rok 2023/1
Základní rozpočtové náklady
|  |  | Přípravné práce | Kč |  |  | 536210.04
|  |  | 783 - Proplach otopných těles | Kč |  |  | 863771.6
|  |  | 783 - Nátěry | Kč |  |  | 1455458.3
|  |  | 731 - Vytápění | Kč |  |  | 2939120.7
|  |  | 721 - Zdravotně technické instalace | Kč |  |  | 14750.98
|  |  | Dokončovací práce | Kč |  |  | 211952.93
|  |  | součet bez DPH | Kč |  |  | 6021264.55
|  |  | Vedlejší rozpočtové náklady | Kč |  |  | 311000
|  |  | Náklady celkem bez DPH | Kč |  |  | 6332264.55
|  |  | DPH 21% | Kč |  |  | 1329775.5555
|  |  | Náklady celkem včetně DPH | Kč |  |  | 7662040.11
p.č. | položka č. |  | popis prací a dodávek | m.j. | počet m.j. | cena / m.j. | cena celkem
1 |  |  | Všeobecné poznámky:
2 |  |  | 1) Pro jednoznačné nacenění jednotlivých prací a dodávek uvedených v Soupise prací , je nutné je oceňovat současně se čtením Projektové Dokumentace a Technické Zprávy.
3 |  |  | 2)Jednotkové ceny nabídky zahrnují veškeré náklady pro zhotovení bezvadného funkčně způsobilého díla, které je předmětem smlouvy a bude schopno plnit řádně svojí funkci po dobu min. 10 let.
4 |  |  | 3)Náklady na přípomoce,pomocný a montážní materiál
5 |  |  | 4)Jednotkové ceny uvedené v Soupise prací budou zahrnovat veškeré práce(montáže)a dodávky potřebné pro dokončení a předání díla objednateli do užívání bez vad a nedodělků. Nabízené jednotkové ceny jsou pevné ceny, platné až do přejímky ve smyslu obchodního práva.
6 |  |  | 5) Podrobnosti a specifikace viz Výrobní dokumentace zhotovitele.
7
8
9 |  |  | Přípravné práce pro proplach a nátěry otopných těles a malby po nátěrech | KČ | celkem |  | 536210.04
10
11 | CDC.0008772. URS/ P Dodávka+ 423355315/P montáž+ odstranění |  | Provizorní zakrytí stávajících ploch-( nášlapných) proti poškození(podlahové krytiny) při provádění prací na otopných těles + obložení výtahu - po celou dobu opravných prací ; např. ochrana - nehořlavé (cetris cca tl.08mm ) desky pro 410ks těles
12 |  |  | výměra pod otopná tělesa ; 410ks*1,00*1,20 | m2 | 492 | 509.51 | 250678.92
13 |  |  | výměra pro obložení výtahu a nášlapné plochy 2,0*2,0 +(2,0+2,0)*2*1,50 | m2 | 16 | 509.51 | 8152.16
14 | 998011014 |  | Vodorovný přesun nehořlavých desek
15 |  |  | výměra: (492+16,0 )*0,01140t | t | 5.6088 | 228 | 1278.81
16
17 | 619996145 Dodávka+ Montáž+ odstranění |  | Provizorní ochrana stávajících svislých ploch konstrukcí (stěn) proti poškození při nátěrech otopných těles - použít - po celou dobu opravných prací ; např. ochrana geotextilii
18 |  |  | výměra 1,50*1,50*410ks | m2 | 922.5 | 69.7 | 64298.25
19
20 | 735494811 |  | Vypuštění vody z otopných těles | m2 | 1930.235 | 25.7 | 49607.04
21 |  |  | větev SEVER - Dvořákovo nám |  | 596.615
22 |  |  | větev JIH - 17. listopadu |  | 430.79
23 |  |  | větev - Východ 1 |  | 174.25
24 |  |  | větev - Východ 2 |  | 124.43
25 |  |  | větev - Západ 1 |  | 223.325
26 |  |  | větev - Západ 2 |  | 174.635
27 |  |  | větev - Východ dvůr 1 |  | 135.535
28 |  |  | větev - Byty |  | 70.655
29
30 | 735494811 |  | Vypouštění vody ze stoupacího potrubí v úseku od uzávěru stoupacího potrubí | m2 | 112.412 | 25.7 | 2888.99
31 |  |  | 2.PP - (90* 0,0628) |  | 5.652
32 |  |  | 1.PP - (495* 0,0628) |  | 31.086
33 |  |  | 1.NP - (358* 0,0628) |  | 22.4824
34 |  |  | 2.NP - (320* 0,0628) |  | 20.096
35 |  |  | 3.PP - (298* 0,0628) |  | 18.7144
36 |  |  | 4.PP - (229* 0,0628) |  | 14.3812
37
38 | 735494811 |  | Vypouštění vody z vodorovného (přívodní + zpátečka) a připojovacího potrubí | m2 | 226.1428 | 25.7 | 5811.87
39 |  |  | 2.PP - (85+80+7)* 0,0628 |  | 10.8016
40 |  |  | 1.PP - (296+257+80)* 0,0628 |  | 39.7524
41 |  |  | 1.NP - (293+308+85)* 0,0628 |  | 43.0808
42 |  |  | 2.NP - (263+281+68)* 0,0628 |  | 38.4336
43 |  |  | 3.PP - (288+290+70)* 0,0628 |  | 40.6944
44 |  |  | 4.PP - (375+385+90)* 0,0628 |  | 53.38
45
46 | HZS4232 |  | Vzorový radiátor na posouzení vhodnosti nátěru a proměření tl. nátěru 1 ks (3,57m2/prům. otopné těleso) | HZS | 3 | 598 | 1794
47 | 735110001/r |  | Kontrola držáků a konzol (uchycení 4ks na otopné těleso) v podlaží 2.PP, 1.PP,1.NP až 4.NP (celkem pro 410 otopných těles) výměra: 410*4 | ks | 1640 | 8.889 | 14577.96
48
49 | 735117110 |  | Odpojení a připojení otopného tělesa litinového po nátěru | m2 | 1928.58 | 71.1 | 137122.04
50
51 |  |  | Proplach otopných těles a oprava malby po poškození proplachem | kč | celkem |  | 863771.6
52
53 | 735191904/P |  | Vyčištění otopných těles litinových proplachem vodou na místě osazení, včetně proplachového zařízení, ochranná konstrukce pod tělesa proti vytopení včetně přemisťování, zkouška těsnosti těles tlakem, odvoz a likvidace proplachu včetně usazenin | ks | 410 | 957 | 392370
54 | 735110911 |  | Přetěsnění růžice radiátorové otopných těles litinových článkových; výměra 410*2 | ks | 820 | 143 | 117260
55 |  |  | Vyregulování ventilu nebo kohoutu dvojregulačního s termostatickým ovládáním | ks | 410 | 150 | 61500
56
57 |  |  | Po proplachu a úpravě těles opravit poškozenou malbu stěn. Výmalbu sjednotit s okolní plochou stěn.
58 |  |  | výměry : 410*5,0
59 | 784111001 D+M |  | Oprášení (ometení ) podkladu v místnostech v do 3,80 m | m2 | 2050 | 5.93 | 12156.5
60 | 784111031 |  | Omytí podkladu v místnostech v do 3,80 m | m2 | 2050 | 41.6 | 85280
61 | 784221101 D+M |  | Dvojnásobné bílé malby ze směsí za sucha dobře otěruvzdorných v místnostech do 3,80 m | m2 | 2050 | 44.5 | 91225
62 | 784221031 D+M |  | Příplatek k cenám 1x maleb za sucha otěruvzdorných za provádění pl do 5 m2 | m2 | 2050 | 4.45 | 9122.5
63 | 919726121.MTM |  | Ochrana radiátorů před znečištěním malbou netkanou geotextilii do hm 200/m20g | m2 | 1928 | 49.2 | 94857.6
64
65
66
67 |  |  | 783 - Nátěry | Kč |  | celkem | 1455458.3
68 |  |  | Nátěry litinových článkových radiátorů a potrubí
69
70 | 783601421 |  | Ometení článkových otopných těles před provedením nátěru | m2 | 1930.235 | 6.92 | 13357.23
71
72 | 783601345 |  | Odmaštění litinových otopných těles odmašťovačem vodou ředitelným před provedením nátěru | m2 | 1930.235 | 119 | 229697.97
73
74 | 783622111 |  | Tmelení článkových otopných těles disperzním tmelem | m2 | 579.0705 | 118 | 68330.32 |  | 133.7804
75 |  |  | výměra z 30% (výměra : 1927,92*30%) | [5 empty] | 0
76
77 | 783624141 |  | Základní jednonásobný akrylátový nátěr litinových otopných těles | m2 | 1930.235 | 133.78 | 258226.84 |  | 258226.84
78
79 | 783627117 |  | Krycí dvojnásobný akrylátový nátěr článkových otopných těles | m2 | 1930.235 | 223 | 430442.41 |  | 0
80
81 | 783601715 |  | Odmaštění ředidlovým odmašťovačem potrubí DN do 50 mm ; výměra : (1790,0+4115,0)m | m | 5905 | 6.45 | 38087.25
82
83 | 783624551 |  | Základní jednonásobný akrylátový nátěr potrubí přes DN 50mm | m | 5905 | 23 | 135815
84
85 | 783627612 |  | Krycí dvojnásobný akrylátový tepelně odolný nátěr potrubí DN do 50 mm | m | 5905 | 47.6 | 281078
86
87
88 |  |  | výměry pro nátěry stoupací potrubí | bm | 1790
89 |  |  | 2.PP - 90 |  | 90
90 |  |  | 1.PP - 495 |  | 495
91 |  |  | 1.NP -358 |  | 358
92 |  |  | 2.NP - 320 |  | 320
93 |  |  | 3.PP - 298 |  | 298
94 |  |  | 4.PP - 229 |  | 229
95
96 |  |  | výměry pro nátěry potrubí vodorovné (přívodní + zpátečka) a připojovací potrubí (ccatr. 20mm) | bm | 4115
97 |  |  | 2.PP - (90+85+7) |  | 182
98 |  |  | 1.PP - (352+313+80) |  | 745
99 |  |  | 1.NP - (349+364+85) |  | 798
100 |  |  | 2.NP - (319+281+68) |  | 668
101 |  |  | 3.PP - (344+346+70) |  | 760
102 |  |  | 4.PP - (431+441+90) |  | 962
103
104 | [5 empty] | ks - tělesa
105 |  |  | Celková plocha otopných ploch litinových radiátorů | m2 | 1930.235 | 410
106
107 |  |  | větev SEVER / SEVER LEVÁ
108 |  | m.č. | - Dvořákovo náměstí - v.č. 1.4.1.9 / mezisoučet | m2 | 596.615
109 |  | m.č. | 1.PP/ PP01 - SEVER LEVÁ (Dvořákovo nám.)
110 |  | 031 | 22 - 500/160 /ks 2/ (0,255m2/čl.) |  | 11.22 | 2
111 |  | 030 | 22 - 500/160 /ks 1/ (0,255m2/čl.) |  | 5.61 | 1
112 |  | 027 | 20 - 500/160 /ks 2/ (0,255m2/čl.) |  | 10.2 | 2
113 |  | 027 | 15 - 500/160 /ks 1/ (0,255m2/čl.) |  | 3.825 | 1
114 |  | 025 | 16 - 500/160 /ks 1/ (0,255m2/čl.) |  | 4.08 | 1
115 |  | 024 | 15 - 500/160 /ks 1/ (0,255m2/čl.) |  | 3.825 | 1
116 |  | 023 | 22 - 500/160 /ks 1/ (0,255m2/čl.) |  | 5.61 | 1
117 |  | 022_1 | 24 - 500/160 /ks 2/ (0,255m2/čl.) |  | 12.24 | 2
118
119 |  | m.č. | 1.NP/ NP00 - SEVER LEVÁ (Dvořákovo nám.)
120 |  | 014.1 | 24 - 500/160 /ks 2/ (0,255m2/čl.) |  | 12.24 | 2
121 |  | 014.2 | 18 - 500/160 /ks 1/ (0,255m2/čl.) |  | 4.59 | 1
122 |  | 012 | 14 - 500/160 /ks 6/ (0,255m2/čl.) |  | 21.42 | 6
123 |  | 011 | 17 - 500/160 /ks 1/ (0,255m2/čl.) |  | 4.335 | 1
124 |  | 010.1 | 17 - 500/160 /ks 1/ (0,255m2/čl.) |  | 4.335 | 1
125 |  | 009.1 | 18 - 500/160 /ks 1/ (0,255m2/čl.) |  | 4.59 | 1
126
127 |  | m.č. | 2.NP/ NP01 - SEVER LEVÁ (Dvořákovo nám.)
128 |  | 117 | 24 - 500/160 /ks 3/ (0,255m2/čl.) |  | 18.36 | 3
129 |  | 116 | 18- 500/160 /ks 2/ (0,255m2/čl.) |  | 9.18 | 2
130 |  | 115 | 14 - 500/160 /ks 1/ (0,255m2/čl.) |  | 3.57 | 1
131 |  | 114_1 | 20 - 500/160 /ks 1/ (0,255m2/čl.) |  | 5.1 | 1
132 |  | 113 | 14 - 500/160 /ks 1/ (0,255m2/čl.) |  | 3.57 | 1
133 |  | 112 | 20 - 500/160 /ks 1/ (0,255m2/čl.) |  | 5.1 | 1
134 |  | 111 | 17- 500/160 /ks 1/ (0,255m2/čl.) |  | 4.335 | 1
135 |  | 110 | 18- 500/160 /ks 1/ (0,255m2/čl.) |  | 4.59 | 1
136 |  | 109 | 18- 500/160 /ks 1/ (0,255m2/čl.) |  | 4.59 | 1
137
138 |  | m.č. | 3.NP/ NP02 - SEVER LEVÁ (Dvořákovo nám.)
139 |  | 220 | 22- 500/160 /ks 3/ (0,255m2/čl.) |  | 16.83 | 3
140 |  | 219 | 17- 500/160 /ks 1/ (0,255m2/čl.) |  | 4.335 | 1
141 |  | 218 | 17- 500/160 /ks 1/ (0,255m2/čl.) |  | 4.335 | 1
142 |  | 217_1 | 17- 500/160 /ks 1/ (0,255m2/čl.) |  | 4.335 | 1
143 |  | 216_1 | 16- 500/160 /ks 1/ (0,255m2/čl.) |  | 4.08 | 1
144 |  | 215_1 | 17- 500/160 /ks 1/ (0,255m2/čl.) |  | 4.335 | 1
145 |  | 214 | 16- 500/160 /ks 2/ (0,255m2/čl.) |  | 8.16 | 2
146 |  | 213 | 16- 500/160 /ks 3/ (0,255m2/čl.) |  | 12.24 | 3
147
148 |  | m.č. | 4.NP/ NP03 - SEVER LEVÁ (Dvořákovo nám.)
149 |  | 319 | 13- 900/160 /ks 1/ (0,440m2/čl.) |  | 5.72 | 1
150 |  | 319 | 30- 500/160 /ks 2/ (0,255m2/čl.) |  | 15.3 | 2
151 |  | 318 | 29- 500/160 /ks 1/ (0,255m2/čl.) |  | 7.395 | 1
152 |  | 317 | 18- 500/160 /ks 1/ (0,255m2/čl.) |  | 4.59 | 1
153 |  | 316 | 20- 500/160 /ks 1/ (0,255m2/čl.) |  | 5.1 | 1
154 |  | 315 | 20- 500/160 /ks 1/ (0,255m2/čl.) |  | 5.1 | 1
155 |  | 314 | 18- 500/160 /ks 1/ (0,255m2/čl.) |  | 4.59 | 1
156 |  | 313 | 18- 500/160 /ks 1/ (0,255m2/čl.) |  | 4.59 | 1
157 |  | 312_1 | 24- 500/160 /ks 1/ (0,255m2/čl.) |  | 6.12 | 1
158 |  | 311_1 | 18- 500/160 /ks 1/ (0,255m2/čl.) |  | 4.59 | 1
159 |  | 310_1 | 22- 500/160 /ks 1/ (0,255m2/čl.) |  | 5.61 | 1
160
161
162 |  |  | větev SEVER / SEVER PRAVÁ
163 |  |  | - Dvořákovo náměstí - v.č. 1.4.1.9
164 |  | m.č. | 1.PP/ PP01 - SEVER PRAVÁ (Dvořákovo nám.)
165 |  | 022_1 | 22 - 500/160 /ks 4/ (0,255m2/čl.) |  | 22.44 | 4
166 |  | 022_1 | 24 - 500/160 /ks 1/ (0,255m2/čl.) |  | 6.12 | 1
167 |  | 022 | 12 - 500/160 /ks 2/ (0,255m2/čl.) |  | 6.12 | 2
168 |  | 022 | 14 - 500/160 /ks 1/ (0,255m2/čl.) |  | 3.57 | 1
169 |  | 018 | 10 - 900/70 /ks 1/ (0,205m2/čl.) |  | 2.05 | 1
170 |  | 016 | 10 - 900/160 /ks 1/ (0,440m2/čl.) |  | 4.4 | 1
171 |  | 116 | 12 - 900/160 /ks 1/ (0,440m2/čl.) |  | 5.28 | 1
172 |  | 117 | 12 - 900/160 /ks 1/ (0,440m2/čl.) |  | 5.28 | 1
173
174 |  | m.č. | 1.NP/ NP00 - SEVER PRAVÁ (Dvořákovo nám.)
175 |  | 008_1 | 14 - 500/160 /ks 1/ (0,255m2/čl.) |  | 3.57 | 1
176 |  | 007_1 | 19 - 500/160 /ks 1/ (0,255m2/čl.) |  | 4.845 | 1
177 |  | 006_1 | 14 - 500/160 /ks 1/ (0,255m2/čl.) |  | 3.57 | 1
178 |  | 005_1 | 19 - 500/160 /ks 1/ (0,255m2/čl.) |  | 4.845 | 1
179 |  | 005.1 | 19 - 500/160 /ks 1/ (0,255m2/čl.) |  | 4.845 | 1
180 |  | 004.1 | 19 - 500/160 /ks 1/ (0,255m2/čl.) |  | 4.845 | 1
181 |  | 003 | 19 - 500/160 /ks 1/ (0,255m2/čl.) |  | 4.845 | 1
182 |  | 002 | 18 - 500/160 /ks 1/ (0,255m2/čl.) |  | 4.59 | 1
183 |  | 001_1 | 18 - 500/160 /ks 1/ (0,255m2/čl.) |  | 4.59 | 1
184 |  | 038 | 20- 350/160 /ks 3/ (0,185m2/čl.) |  | 11.1 | 3
185
186 |  | m.č. | 2.NP/ NP01 - SEVER PRAVÁ (Dvořákovo nám.)
187 |  | 108 | 16 - 500/160 /ks 1/ (0,255m2/čl.) |  | 4.08 | 1
188 |  | 107 | 16 - 500/160 /ks 1/ (0,255m2/čl.) |  | 4.08 | 1
189 |  | 106_1 | 16 - 500/160 /ks 1/ (0,255m2/čl.) |  | 4.08 | 1
190 |  | 105_1 | 17 - 500/160 /ks 1/ (0,255m2/čl.) |  | 4.335 | 1
191 |  | 104 | 18 - 500/160 /ks 1/ (0,255m2/čl.) |  | 4.59 | 1
192 |  | 103 | 16 - 500/160 /ks 3/ (0,255m2/čl.) |  | 12.24 | 3
193 |  | 102 | 28 - 500/160 /ks 1/ (0,255m2/čl.) |  | 7.14 | 1
194 |  | 101 | 22 - 500/160 /ks 3/ (0,255m2/čl.) |  | 16.83 | 3
195
196 |  | m.č. | 3.NP/ NP02 - SEVER PRAVÁ (Dvořákovo nám.)
197 |  | 212 | 15 - 500/160 /ks 1/ (0,255m2/čl.) |  | 3.825 | 1
198 |  | 211 | 17 - 500/160 /ks 1/ (0,255m2/čl.) |  | 4.335 | 1
199 |  | 210 | 16 - 500/160 /ks 1/ (0,255m2/čl.) |  | 4.08 | 1
200 |  | 209 | 16 - 500/160 /ks 1/ (0,255m2/čl.) |  | 4.08 | 1
201 |  | 208 | 16 - 500/160 /ks 1/ (0,255m2/čl.) |  | 4.08 | 1
202 |  | 207 | 16 - 500/160 /ks 1/ (0,255m2/čl.) |  | 4.08 | 1
203 |  | 206.1 | 16 - 500/160 /ks 1/ (0,255m2/čl.) |  | 4.08 | 1
204 |  | 205 | 17 - 500/160 /ks 1/ (0,255m2/čl.) |  | 4.335 | 1
205 |  | 204 | 28 - 500/160 /ks 1/ (0,255m2/čl.) |  | 7.14 | 1
206 |  | 203.1 | 18 - 500/160 /ks 1/ (0,255m2/čl.) |  | 4.59 | 1
207 |  | 202 | 18 - 500/160 /ks 1/ (0,255m2/čl.) |  | 4.59 | 1
208 |  | 201 | 30 - 500/160 /ks 1/ (0,255m2/čl.) |  | 7.65 | 1
209
210 |  | m.č. | 4.NP/ NP03 - SEVER PRAVÁ (Dvořákovo nám.)
211 |  | 370 | 22 - 500/160 /ks 1/ (0,255m2/čl.) |  | 5.61 | 1
212 |  | 309_1 | 26 - 500/160 /ks 1/ (0,255m2/čl.) |  | 6.63 | 1
213 |  | 308_1 | 26 - 500/160 /ks 1/ (0,255m2/čl.) |  | 6.63 | 1
214 |  | 307_1 | 26 - 500/160 /ks 1/ (0,255m2/čl.) |  | 6.63 | 1
215 |  | 306_1 | 26 - 500/160 /ks 1/ (0,255m2/čl.) |  | 6.63 | 1
216 |  | 305 | 22 - 500/160 /ks 2/ (0,255m2/čl.) |  | 11.22 | 2
217 |  | 304 | 30 - 500/160 /ks 2/ (0,255m2/čl.) |  | 15.3 | 2
218 |  | 303 | 30 - 500/160 /ks 3/ (0,255m2/čl.) |  | 22.95 | 3
219
220 |  |  | větev JIH LEVÁ
221 |  |  | - 17. listopadu- v.č. 1.4.1.10 / mezisoučet | m2 | 430.79
222 |  | m.č. | 1.PP/ PP01 - JIH LEVÁ
223 |  | 060 | 7- 900/160 /ks 1/ (0,440m2/čl.) |  | 3.08 | 1
224
225 |  | m.č. | 1.NP/ NP00 - JIH LEVÁ (17. listopadu)
226 |  | 021 | 18 - 500/160 /ks 2/ (0,255m2/čl.) |  | 9.18 | 2
227 |  | 022 | 28 - 500/160 /ks1/ (0,255m2/čl.) |  | 7.14 | 1
228 |  | 023_1 | 28 - 500/160 /ks1/ (0,255m2/čl.) |  | 7.14 | 1
229 |  | 024_1 | 19 - 500/160 /ks1/ (0,255m2/čl.) |  | 4.845 | 1
230 |  | 025_1 | 19 - 500/160 /ks1/ (0,255m2/čl.) |  | 4.845 | 1
231 |  | 026_1 | 19 - 500/160 /ks1/ (0,255m2/čl.) |  | 4.845 | 1
232 |  | 027_1 | 19 - 500/160 /ks1/ (0,255m2/čl.) |  | 4.845 | 1
233 |  | 028_1 | 22 - 500/160 /ks1/ (0,255m2/čl.) |  | 5.61 | 1
234
235 |  | m.č. | 2.NP/ NP01 - JIH LEVÁ (17. listopadu)
236 |  | 124 | 26 - 500/160 /ks 1/ (0,255m2/čl.) |  | 6.63 | 1
237 |  | 124 | 12 - 900/70/ks 1/ (0,205m2/čl.) |  | 2.46 | 1
238 |  | 125_1 | 20 - 500/160 /ks 1/ (0,255m2/čl.) |  | 5.1 | 1
239 |  | 126-1 | 24- 500/160 /ks 1/ (0,255m2/čl.) |  | 6.12 | 1
240 |  | 127_1 | 19 - 500/160 /ks 1/ (0,255m2/čl.) |  | 4.845 | 1
241 |  | 128_1 | 16 - 500/160 /ks 1/ (0,255m2/čl.) |  | 4.08 | 1
242 |  | 129_1 | 16 - 500/160 /ks 1/ (0,255m2/čl.) |  | 4.08 | 1
243 |  | 130_1 | 16 - 500/160 /ks 1/ (0,255m2/čl.) |  | 4.08 | 1
244 |  | 131_1 | 16 - 500/160 /ks 1/ (0,255m2/čl.) |  | 4.08 | 1
245 |  | 132_1 | 19 - 500/160 /ks 1/ (0,255m2/čl.) |  | 4.845 | 1
246
247 |  | m.č. | 3.NP/ NP02 - JIH LEVÁ (17. listopadu)
248 |  | 226 | 26 - 500/160 /ks 1/ (0,255m2/čl.) |  | 6.63 | 1
249 |  | 227_1 | 16 - 500/160 /ks 1/ (0,255m2/čl.) |  | 4.08 | 1
250 |  | 228_1 | 16 - 500/160 /ks 1/ (0,255m2/čl.) |  | 4.08 | 1
251 |  | 229 | 20 - 500/160 /ks 1/ (0,255m2/čl.) |  | 5.1 | 1
252 |  | 230_1 | 16 - 500/160 /ks 1/ (0,255m2/čl.) |  | 4.08 | 1
253 |  | 231_1 | 16 - 500/160 /ks 2/ (0,255m2/čl.) |  | 8.16 | 2
254 |  | 232_1 | 16 - 500/160 /ks 1/ (0,255m2/čl.) |  | 4.08 | 1
255 |  | 233_1 | 18 - 500/160 /ks 1/ (0,255m2/čl.) |  | 4.59 | 1
256
257 |  | m.č. | 4.NP/ NP03 - JIH LEVÁ (17. listopadu)
258 |  | 334 | 15 - 500/160 /ks 1/ (0,255m2/čl.) |  | 3.825 | 1
259 |  | 334 | 30 - 500/160 /ks 1/ (0,255m2/čl.) |  | 7.65 | 1
260 |  | 335 | 25 - 500/160 /ks 2/ (0,255m2/čl.) |  | 12.75 | 2
261 |  | 336_1 | 29- 500/160 /ks 1/ (0,255m2/čl.) |  | 7.395 | 1
262 |  | 337_1 | 20 - 500/160 /ks 1/ (0,255m2/čl.) |  | 5.1 | 1
263 |  | 338 | 26 - 500/160 /ks 1/ (0,255m2/čl.) |  | 6.63 | 1
264 |  | 339_1 | 25 - 500/160 /ks 1/ (0,255m2/čl.) |  | 6.375 | 1
265 |  | 340_4 | 25 - 500/160 /ks 1/ (0,255m2/čl.) |  | 6.375 | 1
266 |  | 341_1 | 25 - 500/160 /ks 1/ (0,255m2/čl.) |  | 6.375 | 1
267
268 |  |  | větev JIH PRAVÁ
269 |  |  | - 17. listopadu- v.č. 1.4.1.10
270 |  | m.č. | 1.PP/ PP01 - JIH PRAVÁ - (nepokračuje)
271
272 |  | m.č. | 1.NP/ NP00 - JIH PRAVÁ - (17. listopadu)
273 |  | 029_1 | 17 - 500/160 /ks 1/ (0,255m2/čl.) |  | 4.335 | 1
274 |  | 030_1 | 14 - 500/160 /ks 1/ (0,255m2/čl.) |  | 3.57 | 1
275 |  | 030 | 14 - 500/160 /ks 1/ (0,255m2/čl.) |  | 3.57 | 1
276 |  | 031_1 | 14 - 500/160 /ks 1/ (0,255m2/čl.) |  | 3.57 | 1
277 |  | 032_1 | 19- 500/160 /ks 1/ (0,255m2/čl.) |  | 4.845 | 1
278 |  | 033_1 | 14 - 500/160 /ks 1/ (0,255m2/čl.) |  | 3.57 | 1
279 |  | 034_1 | 14 - 500/160 /ks 1/ (0,255m2/čl.) |  | 3.57 | 1
280 |  | 034_3 | 23 - 500/160 /ks 1/ (0,255m2/čl.) |  | 5.865 | 1
281 |  | 063 | 20 - 350/160 /ks 3/ (0,185m2/čl.) |  | 11.1 | 3
282 |  | 063 | 18 - 900/160 /ks 2/ (0,440m2/čl.) |  | 15.84 | 2
283
284 |  | m.č. | 2.NP/ NP01 - JIH PRAVÁ - (17. listopadu)
285 |  | 133_1 | 19- 500/160 /ks 1/ (0,255m2/čl.) |  | 4.845 | 1
286 |  | 134_1 | 16- 500/160 /ks 1/ (0,255m2/čl.) |  | 4.08 | 1
287 |  | 135_1 | 16- 500/160 /ks 1/ (0,255m2/čl.) |  | 4.08 | 1
288 |  | 136_1 | 16- 500/160 /ks 1/ (0,255m2/čl.) |  | 4.08 | 1
289 |  | 137_1 | 16- 500/160 /ks 1/ (0,255m2/čl.) |  | 4.08 | 1
290 |  | 138_1 | 16- 500/160 /ks 1/ (0,255m2/čl.) |  | 4.08 | 1
291 |  | 139_1 | 16- 500/160 /ks 1/ (0,255m2/čl.) |  | 4.08 | 1
292 |  | 140_1 | 21- 500/160 /ks 1/ (0,255m2/čl.) |  | 5.355 | 1
293 |  | 141_1 | 20- 500/160 /ks 1/ (0,255m2/čl.) |  | 5.1 | 1
294 |  | 142 | 20- 500/160 /ks 1/ (0,255m2/čl.) |  | 5.1 | 1
295 |  | 143 | 20- 500/160 /ks 1/ (0,255m2/čl.) |  | 5.1 | 1
296
297 |  | m.č. | 3.NP/ NP02 - JIH PRAVÁ - (17. listopadu)
298 |  | 234_1 | 16- 500/160 /ks 1/ (0,255m2/čl.) |  | 4.08 | 1
299 |  | 235_1 | 16- 500/160 /ks 1/ (0,255m2/čl.) |  | 4.08 | 1
300 |  | 236_1 | 16- 500/160 /ks 1/ (0,255m2/čl.) |  | 4.08 | 1
301 |  | 237_1 | 16- 500/160 /ks 1/ (0,255m2/čl.) |  | 4.08 | 1
302 |  | 238-1 | 16- 500/160 /ks 1/ (0,255m2/čl.) |  | 4.08 | 1
303 |  | 239_1 | 16- 500/160 /ks 1/ (0,255m2/čl.) |  | 4.08 | 1
304 |  | 240_1 | 16- 500/160 /ks 1/ (0,255m2/čl.) |  | 4.08 | 1
305 |  | 241 | 19- 500/160 /ks 1/ (0,255m2/čl.) |  | 4.845 | 1
306 |  | 242 | 18- 500/160 /ks 1/ (0,255m2/čl.) |  | 4.59 | 1
307 |  | 243 | 20- 500/160 /ks 2/ (0,255m2/čl.) |  | 10.2 | 2
308
309 |  | m.č. | 4.NP/ NP03 - JIH PRAVÁ - (17. listopadu)
310 |  | 342 | 25- 500/160 /ks 1/ (0,255m2/čl.) |  | 6.375 | 1
311 |  | 343 | 25- 500/160 /ks 1/ (0,255m2/čl.) |  | 6.375 | 1
312 |  | 344 | 25- 500/160 /ks 1/ (0,255m2/čl.) |  | 6.375 | 1
313 |  | 344 | 23- 500/160 /ks 1/ (0,255m2/čl.) |  | 5.865 | 1
314 |  | 345 | 23- 500/160 /ks 2/ (0,255m2/čl.) |  | 11.73 | 2
315 |  | 346 | 26- 500/160 /ks 2/ (0,255m2/čl.) |  | 13.26 | 2
316 |  | 347 | 23- 500/160 /ks 2/ (0,255m2/čl.) |  | 11.73 | 2
317 |  | 348 | 28- 500/160 /ks 1/ (0,255m2/čl.) |  | 7.14 | 1
318 |  | 348 | 11- 500/160 /ks 1/ (0,255m2/čl.) |  | 2.805 | 1
319
320 |  |  | větev VÝCHOD 1
321 |  |  | - východ 1 v.č. 1.4.1.11 / mezisoučet | m2 | 174.25
322 |  | m.č. | 1.PP/ PP01 - větev VÝCHOD 1 - (\východ 1)
323 |  | 010 | 13- 900/70 /ks 1/ (0,205m2/čl.) |  | 2.665 | 1
324 |  | 011 | 12- 900/70 /ks 1/ (0,205m2/čl.) |  | 2.46 | 1
325 |  | 011_1 | 8 - 900/70 /ks 1/ (0,205m2/čl.) |  | 1.64 | 1
326 |  | 108 | 5 - 900/70 /ks 1/ (0,205m2/čl.) |  | 1.025 | 1
327 |  | 112 | 5 - 900/70 /ks 1/ (0,205m2/čl.) |  | 1.025 | 1
328 |  | 007 | 8 - 900/70 /ks 1/ (0,205m2/čl.) |  | 1.64 | 1
329
330 |  | m.č. | 1.NP/ NP00 - větev VÝCHOD 1 - (\východ 1)
331 |  | 038 | 18 - 900/160 /ks 1/ (0,440m2/čl.) |  | 7.92 | 1
332 |  | 054_3 | 19 - 900/160 /ks 1/ (0,440m2/čl.) |  | 8.36 | 1
333 |  | 037 | 20- 500/160 /ks 1/ (0,255m2/čl.) |  | 5.1 | 1
334 |  | 037 | těleso plechové / jen nová Termo.Hlavice
335
336 |  | m.č. | 2.NP/ NP01 - větev VÝCHOD 1 - (\východ 1)
337 |  | 150 | 22- 500/160 /ks 1/ (0,255m2/čl.) |  | 5.61 | 1
338 |  |  | 25 - 900/160 /ks 1/ (0,440m2/čl.) |  | 11 | 1
339 |  |  | 20 - 900/160 /ks 4/ (0,440m2/čl.) |  | 35.2 | 4
340
341 |  | m.č. | 3.NP/ NP02 - větev VÝCHOD 1 - (\východ 1)
342 |  | 252_2 | 14- 500/160 /ks 1/ (0,255m2/čl.) |  | 3.57 | 1
343 |  | 252_2 | 10 - 900/160 /ks 1/ (0,440m2/čl.) |  | 4.4 | 1
344
345 |  | m.č. | 4.NP/ NP03 - větev VÝCHOD 1 - (\východ 1)
346 |  | 362 | 20- 500/160 /ks 1/ (0,255m2/čl.) |  | 5.1 | 1
347 |  | 301 | 17- 500/160 /ks 1/ (0,255m2/čl.) |  | 4.335 | 1
348 |  | 302 | 20- 500/160 /ks 1/ (0,255m2/čl.) |  | 5.1 | 1
349 |  | 300 | 20 - 900/160 /ks 3/ (0,440m2/čl.) |  | 26.4 | 3
350 |  | 302 | 20 - 500/160 /ks 3/ (0,255m2/čl.) |  | 15.3 | 3
351 |  | 302 | 20- 900/160 /ks 3/ (0,440m2/čl.) |  | 26.4 | 3
352
353 |  |  | větev VÝCHOD 2
354 |  |  | - východ 2 v.č. 1.4.1.12 / mezisoučet | m2 | 124.43
355 |  | m.č. | 1.PP/ PP01 - větev VÝCHOD 2 - (\východ 2)
356 |  | 100 | 15 - 500/160 /ks 1/ (0,255m2/čl.) |  | 3.825 | 1
357 |  | 100 | 18 - 900/160 /ks 1/ (0,440m2/čl.) |  | 7.92 | 1
358 |  | 106 | 5 - 900/70 /ks 1/ (0,205m2/čl.) |  | 1.025 | 1
359 |  | 105 | 5 - 900/70 /ks 1/ (0,205m2/čl.) |  | 1.025 | 1
360 |  | 093 | 10 - 500/160 /ks 1/ (0,255m2/čl.) |  | 2.55 | 1
361 |  | 148 | těleso plechové / jen nová Termo.Hlavice
362
363 |  | m.č. | 1.NP/ NP00 - větev VÝCHOD 2 - (\východ 2)
364 |  | 064 | 18 - 900/160 /ks 3/ (0,440m2/čl.) |  | 23.76 | 3
365 |  | 054_2 | 19 - 900/160 /ks 1/ (0,440m2/čl.) |  | 8.36 | 1
366 |  | 064 | 18 - 900/160 /ks 1/ (0,440m2/čl.) |  | 7.92 | 1
367 |  | 063 | 18 - 900/160 /ks 1/ (0,440m2/čl.) |  | 7.92 | 1
368 |  | 036 | 23 - 350/160 /ks 2/ (0,185m2/čl.) |  | 8.51 | 2
369
370 |  | m.č. | 2.NP/ NP01 - větev VÝCHOD 2 - (\východ 2)
371 |  | 152 | 22 - 500/160 /ks 1/ (0,255m2/čl.) |  | 5.61 | 1
372 |  | 102 | 25 - 900/160 /ks 1/ (0,440m2/čl.) |  | 11 | 1
373
374 |  | m.č. | 3.NP/ NP02 - větev VÝCHOD 2 - (\východ 2)
375 |  | 251_1 | 11 - 500/160 /ks 1/ (0,255m2/čl.) |  | 2.805 | 1
376 |  | 251_1 | 10 - 900/160 /ks 1/ (0,440m2/čl.) |  | 4.4 | 1
377
378 |  | m.č. | 4.NP/ NP03 - větev VÝCHOD 2 - (\východ 2)
379 |  | 300 | 20 - 900/160 /ks 2/ (0,440m2/čl.) |  | 17.6 | 2
380 |  | 349 | 15 - 500/160 /ks 1/ (0,255m2/čl.) |  | 3.825 | 1
381 |  | 300 | 25 - 500/160 /ks 1/ (0,255m2/čl.) |  | 6.375 | 1
382
383 |  |  | větev ZÁPAD 1
384 |  |  | - západ 1 v.č. 1.4.1.13 / mezisoučet | m2 | 223.325
385 |  | m.č. | 2.PP/ PP02 - větev ZÁPAD 1 - (západ 1)
386 |  | 024 | 14 - 500/160 /ks 1/ (0,255m2/čl.) |  | 3.57 | 1
387 |  | 026 | 10 - 900/160 /ks 1/ (0,440m2/čl.) |  | 4.4 | 1
388 |  | 027 | 9 - 900/160 /ks 1/ (0,440m2/čl.) |  | 3.96 | 1
389
390 |  | m.č. | 1.PP/ PP01 - větev ZÁPAD 1 - (západ 1)
391 |  | 047 | 18 - 500/160 /ks 2/ (0,255m2/čl.) |  | 9.18 | 2
392 |  | 048 | 19 - 500/160 /ks 2/ (0,255m2/čl.) |  | 9.69 | 2
393 |  | 044 | 14 - 500/160 /ks 1/ (0,255m2/čl.) |  | 3.57 | 1
394 |  | 041 | 17 - 500/160 /ks 1/ (0,255m2/čl.) |  | 4.335 | 1
395 |  | 037 | 15 - 500/160 /ks 1/ (0,255m2/čl.) |  | 3.825 | 1
396 |  | 035 | 18 - 500/160 /ks 2/ (0,255m2/čl.) |  | 9.18 | 2
397
398 |  | m.č. | 1.NP/ NP00 - větev ZÁPAD 1 - (západ 1)
399 |  | 020 | 20 - 500/160 /ks 1/ (0,255m2/čl.) |  | 5.1 | 1
400 |  | 019 | 15 - 500/160 /ks 1/ (0,255m2/čl.) |  | 3.825 | 1
401 |  | 016_1 | 25 - 500/160 /ks 5/ (0,255m2/čl.) |  | 31.875 | 5
402 |  | 015 | 15 - 500/160 /ks 1/ (0,255m2/čl.) |  | 3.825 | 1
403 |  | 015 | 16 - 500/160 /ks 1/ (0,255m2/čl.) |  | 4.08 | 1
404
405 |  | m.č. | 2.NP/ NP01 - větev ZÁPAD 1 - (západ 1)
406 |  | 118_1 | 20 - 500/160 /ks 1/ (0,255m2/čl.) |  | 5.1 | 1
407 |  | 119 | 15 - 500/160 /ks 1/ (0,255m2/čl.) |  | 3.825 | 1
408 |  | 120 | 25 - 500/160 /ks 5/ (0,255m2/čl.) |  | 31.875 | 5
409 |  | 119_1 | 18 - 500/160 /ks 1/ (0,255m2/čl.) |  | 4.59 | 1
410 |  | 119 | 16 - 500/160 /ks 1/ (0,255m2/čl.) |  | 4.08 | 1
411
412 |  | m.č. | 3.NP/ NP02 - větev ZÁPAD 1 - (západ 1)
413 |  | 225 | 16 - 500/160 /ks 1/ (0,255m2/čl.) |  | 4.08 | 1
414 |  | 226 | 16 - 500/160 /ks 1/ (0,255m2/čl.) |  | 4.08 | 1
415 |  | 222 | 16 - 500/160 /ks 1/ (0,255m2/čl.) |  | 4.08 | 1
416 |  | 221 | 15 - 500/160 /ks 1/ (0,255m2/čl.) |  | 3.825 | 1
417
418 |  | m.č. | 4.NP/ NP03 - větev ZÁPAD 1 - (západ 1)
419 |  | 332_2 | 25 - 500/160 /ks 1/ (0,255m2/čl.) |  | 6.375 | 1
420 |  | 338 | 25 - 500/160 /ks 1/ (0,255m2/čl.) |  | 6.375 | 1
421 |  | 326 | 25 - 500/160 /ks 1/ (0,255m2/čl.) |  | 6.375 | 1
422 |  | 325 | 25 - 500/160 /ks 1/ (0,255m2/čl.) |  | 6.375 | 1
423 |  | 324 | 25 - 500/160 /ks 1/ (0,255m2/čl.) |  | 6.375 | 1
424 |  | 323 | 25 - 500/160 /ks 1/ (0,255m2/čl.) |  | 6.375 | 1
425 |  | 322 | 25 - 500/160 /ks 1/ (0,255m2/čl.) |  | 6.375 | 1
426 |  | 321 | 25 - 500/160 /ks 1/ (0,255m2/čl.) |  | 6.375 | 1
427 |  | 320_1 | 25 - 500/160 /ks 1/ (0,255m2/čl.) |  | 6.375 | 1
428
429 |  |  | větev ZÁPAD 2
430 |  |  | - západ 2 v.č. 1.4.1.14 / mezisoučet | m2 | 174.635
431 |  | m.č. | 2.PP/ PP02 - větev ZÁPAD 2 - (západ 2)
432 |  | 064 | 14 - 500/160 /ks 1/ (0,255m2/čl.) |  | 3.57 | 1
433 |  | 063 | 10 - 900/160 /ks 1 / (0,440m2/čl.) |  | 4.4 | 1
434 |  | 062 | 10 - 500/160 /ks 1/ (0,255m2/čl.) |  | 2.55 | 1
435 |  | 064 | 15 - 500/160 /ks 1/ (0,255m2/čl.) |  | 3.825 | 1
436
437 |  | m.č. | 1.PP/ PP01 - větev ZÁPAD 2 - (západ 2)
438 |  | 132 | 15 - 500/160 /ks 1/ (0,255m2/čl.) |  | 3.825 | 1
439 |  | 131 | 20 - 500/160 /ks 1/ (0,255m2/čl.) |  | 5.1 | 1
440 |  | 129 | 10 - 500/160 /ks 1/ (0,255m2/čl.) |  | 2.55 | 1
441 |  | 130 | 6 - 900/160 /ks 1 / (0,440m2/čl.) |  | 2.64 | 1
442 |  | 130 | 8 - 500/160 /ks 1/ (0,255m2/čl.) |  | 2.04 | 1
443 |  | 127 | 14 - 500/160 /ks 1/ (0,255m2/čl.) |  | 3.57 | 1
444 |  | 126 | 14 - 500/160 /ks 1/ (0,255m2/čl.) |  | 3.57 | 1
445 |  | 125 | 21 - 500/160 /ks 1/ (0,255m2/čl.) |  | 5.355 | 1
446 |  | 123 | 15 - 500/160 /ks 1/ (0,255m2/čl.) |  | 3.825 | 1
447 |  | 125 | 15 - 500/160 /ks 1/ (0,255m2/čl.) |  | 3.825 | 1
448 |  | 122 | 5 - 900/160 /ks 1 / (0,440m2/čl.) |  | 2.2 | 1
449 |  | 121 | 9 - 900/70 /ks 1/ (0,205m2/čl.) |  | 1.845 | 1
450
451 |  | m.č. | 1.NP/ NP00 - větev ZÁPAD 2 - (západ 2)
452 |  | 016_2 | 10 - 500/160 /ks 1/ (0,255m2/čl.) |  | 2.55 | 1
453 |  | 054_4 | 10 - 500/160 /ks 1/ (0,255m2/čl.) |  | 2.55 | 1
454 |  | 054_4 | 10- 500/160 /ks 1/ (0,255m2/čl.) |  | 2.55 | 1
455 |  | 062 | 10 - 500/160 /ks 1/ (0,255m2/čl.) |  | 2.55 | 1
456 |  | 062 | 14 - 500/160 /ks 1/ (0,255m2/čl.) |  | 3.57 | 1
457 |  | 061 | 14 - 500/160 /ks 1/ (0,255m2/čl.) |  | 3.57 | 1
458 |  | 059 | občerstvení - těleso plechové / jen nová Termo.Hlavice
459 |  | 059 | 20 - 500/160 /ks 2/ (0,255m2/čl.) |  | 10.2 | 2
460 |  | 058 | 14 - 500/160 /ks 1/ (0,255m2/čl.) |  | 3.57 | 1
461 |  | 056 | 10- 900/70 /ks 1/ (0,205m2/čl.) |  | 2.05 | 1
462 |  | 058 | nové těleso plechové /22 - 600/600 TH
463
464 |  | m.č. | 2.NP/ NP01 - větev ZÁPAD 2 - (západ 2)
465 |  | 152 | 15 - 500/160 /ks 1/ (0,255m2/čl.) |  | 3.825 | 1
466 |  | 151 | 15 - 500/160 /ks 1/ (0,255m2/čl.) |  | 3.825 | 1
467 |  | 157 | 15 - 500/160 /ks 1/ (0,255m2/čl.) |  | 3.825 | 1
468 |  | 177 | 16 - 500/160 /ks 1/ (0,255m2/čl.) |  | 4.08 | 1
469 |  | 128 | 15 - 900/160 /ks 1/ (0,440m2/čl.) |  | 6.6 | 1
470 |  | 158 | 10 - 900/70 /ks 1/ (0,205m2/čl.) |  | 2.05 | 1
471 |  | 121 | 15 - 500/160 /ks 1/ (0,255m2/čl.) |  | 3.825 | 1
472 |  | 153 | 15 - 900/160 /ks 1/ (0,440m2/čl.) |  | 6.6 | 1
473
474 |  | m.č. | 3.NP/ NP02 - větev ZÁPAD 2 - (západ 2)
475 |  | 224 | 10 - 500/160 /ks 1/ (0,255m2/čl.) |  | 2.55 | 1
476 |  | 252_1 | 12 - 500/160 /ks 1/ (0,255m2/čl.) |  | 3.06 | 1
477 |  | 252_1 | 23 - 500/160 /ks 1/ (0,255m2/čl.) |  | 5.865 | 1
478 |  | 257 | 8 - 500/160 /ks 1/ (0,255m2/čl.) |  | 2.04 | 1
479 |  | 257 | 10 - 500/160 /ks 1/ (0,255m2/čl.) |  | 2.55 | 1
480 |  | 258 | 11 - 900/70 /ks 1/ (0,205m2/čl.) |  | 2.255 | 1
481 |  | 256 | 21 - 900/160 /ks 1/ (0,440m2/čl.) |  | 9.24 | 1
482 |  | 255 | 6 - 900/70 /ks 1/ (0,205m2/čl.) |  | 1.23 | 1
483 |  | 255 | 7 - 900/70 /ks 1/ (0,205m2/čl.) |  | 1.435 | 1
484
485 |  | m.č. | 4.NP/ NP03 - větev ZÁPAD 2 - (západ 2)
486 |  | 332 | 18 - 500/160 /ks 1/ (0,255m2/čl.) |  | 4.59 | 1
487 |  | 362 | 12 - 500/160 /ks 1/ (0,255m2/čl.) |  | 3.06 | 1
488 |  | 362 | 14 - 500/160 /ks 1/ (0,255m2/čl.) |  | 3.57 | 1
489 |  | 363 | 9 - 500/160 /ks 1/ (0,255m2/čl.) |  | 2.295 | 1
490 |  | 363 | 19 - 500/160 /ks 1/ (0,255m2/čl.) |  | 4.845 | 1
491 |  | 307 | 14 - 500/160 /ks 1/ (0,255m2/čl.) |  | 3.57 | 1
492
493 |  |  | větev VÝCHOD DVŮR 1
494 |  |  | - východ dvůr 1 v.č. 1.4.1.15 / mezisoučet | m2 | 135.535
495 |  | m.č. | 1.PP/ PP01 - větev / východní dvůr
496 |  | 119_3 | 15 - 500/160 /ks 1/ (0,255m2/čl.) |  | 3.825 | 1
497 |  | 119_3 | 10 - 500/160 /ks 1/ (0,255m2/čl.) |  | 2.55 | 1
498 |  | 119 | 10 - 500/160 /ks 2/ (0,255m2/čl.) |  | 5.1 | 2
499 |  | 046 | 10 - 500/160 /ks 3/ (0,255m2/čl.) |  | 7.65 | 3
500 |  | 046 | 20 - 500/160 /ks 1/ (0,255m2/čl.) |  | 5.1 | 1
501
502 |  | m.č. | 1.NP / NP00 - větev / východní dvůr
503 |  | 065 | 10 - 500/160 /ks 2/ (0,255m2/čl.) |  | 5.1 | 2
504 |  | 015 | 10 - 500/160 /ks 4/ (0,255m2/čl.) |  | 10.2 | 4
505 |  | 015 | 11 - 500/160 /ks 1/ (0,255m2/čl.) |  | 2.805 | 1
506
507 |  | m.č. | 2.NP / NP01 - větev / východní dvůr
508 |  | 153 | 20 - 500/160 /ks 1/ (0,255m2/čl.) |  | 5.1 | 1
509 |  | 153 | 9 - 500/160 /ks 1/ (0,255m2/čl.) |  | 2.295 | 1
510 |  | 152 | 10 - 500/160 /ks 4/ (0,255m2/čl.) |  | 10.2 | 4
511 |  | 120 | 25 - 500/160 /ks 2/ (0,255m2/čl.) |  | 12.75 | 2
512
513 |  | m.č. | 3.NP / NP02 - větev / východní dvůr
514 |  | 254 | 11 - 500/160 /ks 2/ (0,255m2/čl.) |  | 5.61 | 2
515 |  | 250 | 11 - 500/160 /ks 2/ (0,255m2/čl.) |  | 5.61 | 2
516 |  | 253 | 10 - 500/160 /ks 2/ (0,255m2/čl.) |  | 5.1 | 2
517 |  | 223 | 20 - 350/160 /ks 1/ (0,185m2/čl.) |  | 3.7 | 1
518
519 |  | m.č. | 4.NP / NP03 - větev / východní dvůr
520 |  | 363 | 20 - 500/160 /ks 1/ (0,255m2/čl.) |  | 5.1 | 1
521 |  | 363 | 15 - 500/160 /ks 1/ (0,255m2/čl.) |  | 3.825 | 1
522 |  | 362 | 10 - 500/160 /ks 1/ (0,255m2/čl.) |  | 2.55 | 1
523 |  | 362 | 14 - 500/160 /ks 3/ (0,255m2/čl.) |  | 10.71 | 3
524 |  | 331 | 15 - 500/160 /ks 1/ (0,255m2/čl.) |  | 3.825 | 1
525 |  | 330 | 18 - 500/160 /ks 1/ (0,255m2/čl.) |  | 4.59 | 1
526 |  | 329 | 18 - 500/160 /ks 1/ (0,255m2/čl.) |  | 4.59 | 1
527 |  | 328 | 10 - 500/160 /ks 2/ (0,255m2/čl.) |  | 5.1 | 2
528 |  | 327 | 10 - 500/160 /ks 1/ (0,255m2/čl.) |  | 2.55 | 1
529
530 |  |  | větev BYTY
531 |  |  | - BYTY v.č. 1.4.1.16 / mezisoučet | m2 | 70.655
532
533 |  | m.č. | 1.PP/ PP01 - větev / BYTY - LEVÁ část
534 |  | 049 | 20 - 500/160 /ks 1/ (0,255m2/čl.) |  | 5.1 | 1
535 |  | 050 | 14 - 500/160 /ks 1/ (0,255m2/čl.) |  | 3.57 | 1
536 |  | 053 | 18 - 500/160 /ks 1/ (0,255m2/čl.) |  | 4.59 | 1
537 |  | 058 | 17 - 500/160 /ks 1/ (0,255m2/čl.) |  | 4.335 | 1
538 |  | 062 | 17 - 500/160 /ks 1/ (0,255m2/čl.) |  | 4.335 | 1
539 |  | 065 | 18 - 500/160 /ks 1/ (0,255m2/čl.) |  | 4.59 | 1
540 |  | 066 | - těleso plechové / jen nová Termo.Hlavice
541 |  | 049 | - těleso plechové / jen nová Termo.Hlavice
542
543 |  | m.č. | 1.PP/ PP01 - větev/BYTY- PRAVÁ část /celkem
544 |  | 086 | 10 - 900/70 /ks 1/ (0,205m2/čl.) |  | 2.05 | 1
545 |  | 087 | 10 - 900/70 /ks 1/ (0,205m2/čl.) |  | 2.05 | 1
546 |  | 078 | 12 - 500/160 /ks 1/ (0,255m2/čl.) |  | 3.06 | 1
547 |  | 078 | 17 - 500/160 /ks2/ (0,255m2/čl.) |  | 8.67 | 2
548 |  | 078 | 12 - 500/160 /ks1/ (0,255m2/čl.) |  | 3.06 | 1
549 |  | 079 | 12 - 500/160 /ks1/ (0,255m2/čl.) |  | 3.06 | 1
550 |  | 081 | 12 - 500/160 /ks1/ (0,255m2/čl.) |  | 3.06 | 1
551 |  | 078 | 12 - 500/160 /ks1/ (0,255m2/čl.) |  | 3.06 | 1
552 |  | 082 | 13 - 500/160 /ks1/ (0,255m2/čl.) |  | 3.315 | 1
553 |  | 081 | 12 - 500/160 /ks1/ (0,255m2/čl.) |  | 3.06 | 1
554 |  | 087 | 12 - 500/160 /ks1/ (0,255m2/čl.) |  | 3.06 | 1
555 |  | 090 | 12 - 500/160 /ks1/ (0,255m2/čl.) |  | 3.06 | 1
556 |  | 141 | - těleso plechové 22-1400/600 / jen nová Termo.Hlavice
557 |  | 049 | - těleso plechové 22-1400/600 / jen nová Termo.Hlavice
558 |  | 049 | - těleso plechové 22-800/900 / jen nová Termo.Hlavice
559 |  | 093 | 10 - 500/160 /ks1/ (0,255m2/čl.) |  | 3.57 | 1
560
561 | 735111810/P |  | Demontáž tělesa litinového - větev Západ 2 - v.č. D.1.4.1.14 / m.č. 067 / 2.PP - PP02 / 10 - 500/160/ks 1/ (0,255m2/čl.) | m2 | 2.55 | 40.5 | 103.28
562 | 733191914/P |  | Zaslepení přípojek -ks2 po demontáži otopného tělesa | ks | 2 | 160 | 320
563
564
565 | 800-731 |  | 731 -Vytápění | Kč | celkem |  | 2939120.7
566
567 | 800-735 |  | Otopná tělesa
568 | Dodávka |  | Nové otopné těleso ocelové deskové typ 22, 600/600mm, barva bílá, včetně zátek a materiálu pro uchycení na zeď | ks | 1 | 7095.34 | 7095.34
569 | 735159340/P |  | Montáž nových ocelových těles připevněných na zeď (kompletní provedení) | ks | 1 | 793 | 793
570 | 998735203 |  | Přesun hmot procentní pro otopná tělesa v objektech v přes 12 do 24 m / 2,39% | Kč | 0.0239 | 7888.34 | 188.53
571
572
573 |  |  | Otopná tělesa litinová článková (natřená)
574 | 735110911 |  | Přetěsnění růžice radiátorové otopných těles litinových článkových : výměra 410ks*4 | ks | 1640 | 143 | 234520
575 | 735110912 |  | Rozpojení tělesa otopného teplovodního (cca 20%) při přetěsnění článku | ks | 82 | 126 | 10332
576 | 735110914 |  | Stažení otopného tělesa (cca 20%) | ks | 82 | 224 | 18368
577 | 735191905 |  | Odvzdušnění všech otopných těles litinových článkových i ocelových deskových | ks | 504 | 30.6 | 15422.4
578 | 767991911/P |  | Opravy článků otopných těles - samostatné svařování - sváry koutové, lemové do průřezu svaru 5 mm (cca 410*0,10 *2) | m | 82 | 344 | 28208
579 | 767000001/r |  | Ocelové plechy cca tl.2mm dodávka+ osazení+ - (podklad-ochrana- při svařování článků) | m2 | 3 | 1900 | 5700
580 | 998735203 |  | Přesun hmot procentní pro otopná tělesa v objektech v přes 12 do 24 m / 2,39% | Kč | 0.0239 | 312550.4 | 7469.95
581
582 | 7333 |  | Rozvod potrubí
583 | dodávka |  | Potrubí z uhlíkové oceli vně pozinkované spojované lisováním DN15, včetně tvarovek | m | 12 | 414 | 4968
584 | dodávka |  | Potrubí z uhlíkové oceli vně pozinkované spojované lisováním DN20, včetně tvarovek | m | 12 | 517.5 | 6210
585 | dodávka |  | Potrubí z uhlíkové oceli vně pozinkované spojované lisováním DN25, včetně tvarovek | m | 6 | 621 | 3726
586 | dodávka |  | Potrubí z uhlíkové oceli vně pozinkované spojované lisováním DN32, včetně tvarovek | m | 6 | 686 | 4116
587 | dodávka |  | Potrubí z uhlíkové oceli vně pozinkované spojované lisováním DN40, včetně tvarovek | m | 6 | 858 | 5148
588
589 | 722131921 montáž |  | Potrubí z uhlíkové oceli vně pozinkované spojované lisováním DN15, včetně tvarovek | m | 12 | 73.8 | 885.6
590 | 722131922 montáž |  | Potrubí z uhlíkové oceli vně pozinkované spojované lisováním DN20, včetně tvarovek | m | 12 | 75.7 | 908.4
591 | 722131923 montáž |  | Potrubí z uhlíkové oceli vně pozinkované spojované lisováním DN25, včetně tvarovek | m | 6 | 81.5 | 489
592 | 722131924 montáž |  | Potrubí z uhlíkové oceli vně pozinkované spojované lisováním DN32, včetně tvarovek | m | 6 | 90.8 | 544.8
593 | 722131925 montáž |  | Potrubí z uhlíkové oceli vně pozinkované spojované lisováním DN40, včetně tvarovek | m | 6 | 103 | 618
594 | 733190107 |  | Zkouška těsnosti potrubí ocelové závitové DN do 40 | m | 42 | 12 | 504
595 | 734290912/P |  | Úprava přípojek k natřeným litinovým tělesům výměra : 410ks*2 | ks | 820 | 168 | 137760
596 | 998733203 |  | Přesun hmot procentní pro rozvody potrubí v objektech v přes 12 do 24 m % | Kč | 0.0367 | 165877.8 | 6087.72
597
598 |  |  | Armatury | Kč
599 |  |  | Regulační vyvažovací ventily s vypouštěním (DN 10 až DN32) dle půdorysů a schémat | celkem ks | 57 |  |  |  | 0
600 |  |  | větev - Dvořákovo náměstí- sever
601 | dodávka |  | DN 25 |  | 9 | 3527 | 31743
602 | dodávka |  | DN 32 |  | 1 | 4086 | 4086
603 |  |  | větev - 17.listopadu - jih
604 | dodávka |  | DN 25 |  | 8 | 3527 | 28216
605 | dodávka |  | DN 32 |  | 1 | 4086 | 4086
606 |  |  | větev - Východ 1
607 | dodávka |  | DN 15 |  | 3 | 2925 | 8775
608 | dodávka |  | DN 20 |  | 3 | 3156 | 9468
609 | dodávka |  | DN 25 |  | 1 | 3527 | 3527
610 |  |  | větev - Východ 2
611 | dodávka |  | DN 15 |  | 11 | 2925 | 32175
612 | dodávka |  | DN 20 |  | 1 | 3157 | 3157
613 |  |  | větev - Západ 1
614 | dodávka |  | DN 25 |  | 2 | 3527 | 7054
615 | dodávka |  | DN 32 |  | 1 | 4086 | 4086
616 |  |  | větev - Západ 2
617 | dodávka |  | DN 15 |  | 7 | 2925 | 20475
618 | dodávka |  | DN 32 |  | 1 | 4086 | 4086
619 |  |  | větev - Východ dvůr
620 | dodávka |  | DN 15 |  | 2 | 2925 | 5850
621 | dodávka |  | DN 20 |  | 1 | 3158 | 3158
622 | dodávka |  | DN 32 |  | 1 | 4086 | 4086
623 |  |  | větev - Byty
624 | dodávka |  | DN 15 |  | 2 | 2925 | 5850
625 | dodávka |  | DN 25 |  | 2 | 3527 | 7054
626
627 |  |  | Kulové kohouty s vypouštěním (DN 10 až DN40) dle půdorysů a schémat | celkem ks | 91
628 |  |  | větev - Dvořákovo náměstí- sever
629 | dodávka |  | DN 40 |  | 6 | 1320 | 7920
630 | dodávka |  | DN 32 |  | 4 | 1052 | 4208
631 |  |  | větev - 17.listopadu - jih
632 | dodávka |  | DN 40 |  | 1 | 1320 | 1320
633 | dodávka |  | DN 32 |  | 7 | 1052 | 7364
634 |  |  | větev - Východ 1
635 | dodávka |  | DN 15 |  | 1 | 584 | 584
636 | dodávka |  | DN 25 |  | 1 | 848 | 848
637 | dodávka |  | DN 32 |  | 4 | 1052 | 4208
638 | dodávka |  | DN 40 |  | 3 | 1320 | 3960
639 |  |  | větev - Východ 2
640 | dodávka |  | DN 15 |  | 9 | 584 | 5256
641 | dodávka |  | DN 20 |  | 1 | 715 | 715
642 | dodávka |  | DN 25 |  | 1 | 848 | 848
643 | dodávka |  | DN 32 |  | 1 | 1052 | 1052
644 |  |  | větev - Západ 1
645 | dodávka |  | DN 25 |  | 8 | 848 | 6784
646 | dodávka |  | DN 32 |  | 1 | 1052 | 1052
647 | dodávka |  | DN 40 |  | 2 | 1320 | 2640
648 |  |  | větev - Západ 2
649 | dodávka |  | DN 15 |  | 1 | 584 | 584
650 | dodávka |  | DN 20 |  | 4 | 715 | 2860
651 | dodávka |  | DN 25 |  | 12 | 848 | 10176
652 | dodávka |  | DN 40 |  | 1 | 1320 | 1320
653 |  |  | větev - Východ dvůr
654 | dodávka |  | DN 15 |  | 1 | 584 | 584
655 | dodávka |  | DN 20 |  | 6 | 715 | 4290
656 | dodávka |  | DN 25 |  | 10 | 848 | 8480
657 | dodávka |  | DN 40 |  | 1 | 1320 | 1320
658 |  |  | větev - Byty
659 | dodávka |  | DN 15 |  | 1 | 584 | 584
660 | dodávka |  | DN 20 |  | 2 | 715 | 1430
661 | dodávka |  | DN 40 |  | 2 | 1320 | 2640
662
663 | dodávka |  | Šroubení přímé , PN6 - pro montáž závitových armatur |  | 154
664 | dodávka |  | DN 15 | ks | 22 | 294 | 6468
665 | dodávka |  | DN 20 | ks | 26 | 335 | 8710
666 | dodávka |  | DN 25 | ks | 48 | 456 | 21888
667 | dodávka |  | DN32 | ks | 28 | 512 | 14336
668 | dodávka |  | DN40 | ks | 30 | 615 | 18450
669 | dodávka |  | Termostatická hlavice s pojistkou proti odcizení | ks | 504 | 685 | 345240
670
671 |  |  | Radiátorový termostatický samoregulační ventil s AFC technologií přímé, nebo rohové (DN 10 až DN32) dle půdorysů a schémat
672 | dodávka |  | přímý - DN 10 | ks | 111 | 863 | 95793
673 | dodávka |  | přímý - DN 15 | ks | 185 | 863 | 159655
674 | dodávka |  | přímý - DN25 | ks | 118 | 1290 | 152220
675 |  |  | Radiátorový termostatický samoregulační ventil s AFC technologií přímé nebo rohové DN10až DN | ks
676 | dodávka |  | rohový - DN 10 | ks | 1 | 391 | 391
677 | dodávka |  | rohový - DN 15 | ks | 1 | 397 | 397
678 |  |  | Poznámka : Šroubení uzavírací přímé nebo rohové (DN 10 až DN20) dle půdorysů a schémat
679
680 | dodávka |  | Šroubení uzavíratelné s vypouštěním rohové DN 10 | ks | 41 | 391 | 16031
681 | dodávka |  | Šroubení uzavíratelné s vypouštěním rohové DN 15 | ks | 271 | 397 | 107587
682 | dodávka |  | Šroubení uzavíratelné s vypouštěním rohové DN 20 | ks | 51 | 495 | 25245
683 |  |  | Uzavíratelné a regulační šroubení s vypouštěním |  |  |  | 0
684 | dodávka |  | Šroubení uzavíratelné s vypouštěním - přímé DN 10 | ks | 18 | 381.8 | 6872.4
685 | dodávka |  | Šroubení uzavíratelné s vypouštěním - přímé DN 15 | ks | 14 | 381.8 | 5345.2
686 | dodávka |  | Šroubení s uzavíratelné s vypouštěním - přímé DN 20 | ks | 21 | 381.8 | 8017.8
687 | Výměna dodávka + montáž |  | Růžice krycí 5/4" x 1/4" - +výměna za stávající s odvzdušněním (kompletní provedení) | ks | 205 | 149.5 | 30647.5
688 | dodávka |  | Ventil odvzdušňovací pro litinová tělesa 1/4" | ks | 504 | 256 | 129024
689 | 734211112/P |  | Dtto, avšak montáž | ks | 504 | 72.4 | 36489.6
690 | 751322811/P |  | Dtto, avšak demontáž | ks | 410 | 72.4 | 29684
691 | dodávka |  | Ventil odvzdušňovací pro 3/8" | ks | 60 | 315 | 18900
692 | 734211113/P |  | Dtto, avšak montáž | ks | 60 | 88.2 | 5292
693 | 751322811/P |  | Dtto, avšak demontáž | ks | 60 | 48 | 2880
694
695 | 735000912/P |  | Montáž termostatické hlavice ručního a termostatického ovládání | ks | 504 | 140 | 70560
696
697 | 734291922/P |  | Montáž nových radiátorových ventilů DN10 až DN20, přímých a rohových / kompletní provedení | ks | 410 | 202 | 82820
698 | 734291923/P |  | Montáž nových radiátorových uzavíratelných šroubení DN10 až DN32, přímých a rohových / kompletní provedení | ks | 570 | 202 | 115140
699 | 734291924/P |  | Úprava přípojky pro montáž nových radiátorových ventilů DN10 až DN32, přímých a rohových | ks | 410 | 241 | 98810
700 | 734190922/P |  | Úprava přípojky pro montáž nových radiátorových šroubení DN10 až DN32,, přímých a rohových/ kompletní provedení | ks | 410 | 537 | 220170
701 | 734291924/P |  | Montáž nových regulačních vyvažovacích ventilů do DN40 | ks | 57 | 310 | 17670
702 | 734291913/P |  | Montáž nových uzavíracích kohoutů do DN40, | ks | 91 | 310 | 28210
703 | 734291923/P |  | Osazení nových připojovacích a odvzdušňovacích růžic u stávajících litinových článkových vytápěcích těles s přípojkami do DN20 -dodávka je stávající | ks | 2 | 202 | 404
704 | 735119140/P |  | Zpětná montáž stávajících litinových článkových vytápěcích těles s přípojkami DN20 | ks | 2 | 384 | 768
705 | 998733203/P |  | Přesun hmot procentní pro armatury v objektech v.do 24m | Kč | 0.003 | 1963142.5 | 5889.43
706
707 | 735191910/P |  | Napuštění vody do otopného systému včetně potrubí (bez kotle a ohříváků), otopných těles a s patronou na úpravu vody | m2 | 2268.7898 | 17.9 | 40611.34
708 | dodávka +montáž |  | Patrony na úpravu vody ks1 +1 náhradní | ks | 2 | 32000 | 64000
709 |  |  | pro otopná tělesa+vodorovné a stoupací potrubí
710 |  |  | Demontáže, přesun hmot |  |  |  |  | 3.02
711
712 | 734300812/P |  | Demontáž stávajících radiátorových ventilů DN10 až DN20, přímých a rohových | ks | 410 | 172 | 70520 | 1.14
713 | 734300812/P |  | Demontáž stávajících radiátorových šroubení DN10 až DN20, přímých a rohových | ks | 410 | 172 | 70520 | 1.14
714 | 734300814/P |  | Demontáž stávajících regulačních vyvažovacích ventilů DN15 až DN50, přímých a šikmých | ks | 57 | 195 | 11115 | 0.25
715 | 734300814/P |  | Demontáž stávajících uzavíracích kohoutů a šoupat DN15 až DN50, přímých a šikmých | ks | 91 | 195 | 17745 | 0.39
716 | 735111810/P |  | Demontáž stávajících litinových článkových vytápěcích těles s přípojkami DN20 | ks | 2 | 172 | 344 | 0.05
717 | 735111810/P |  | Demontáž posledního článku stávajících litinových článkových vytápěcích těles s přípojkami DN20 | ks | 2 | 172 | 344 | 0.05
718 | 998734203 |  | Přesun hmot procentní pro armatury v do 24m | Kč | 0.003 | 170588 | 511.76
719
720
721 |  |  | Izolace tepelné
722 |  |  | Krycí folie na minerální tepelnou izolaci s Al. polepem tl. Izolace 100mm pro potrubí 2xDN200
723 | ISV.8592248027236 / dodávka | . | .. rohož na hliníkové fólii je vhodná zejména pro izolace potrubí | m2 | 6 | 463 | 2778
724 | 713471121 montáž |  | Montáž tepelné izolace potrubí pásy s Pz pletivem v plechovém pouzdře s patentními uzávěry | m2 | 6 | 741 | 4446
725 | 998713203 |  | Přesun hmot procentní pro izolace tepelné v objektu do 24 m / 2,2% | Kč | 7224 | 0.022 | 158.93
726
727
728 | 800-721 |  | 721 - Zdravotně technické instalace | Kč | celkem |  | 14750.98
729
730 |  |  | Vodovod | Kč | mezisoučet |  | 6167.6
731 |  |  | Z trubek ocelových pozinkovaných
732 | 722 13-0238 |  | Potrubí vodovodní DN 80 | m | 4 | 1350 | 5400
733 |  |  | Zkoušky, proplach a desinfekce vodovodního potrubí
734 | 722 29-0229 |  | Tlaková zkouška vodovodu do DN 80 | m | 4 | 39.4 | 157.6
735 | 722 29 - 0234 |  | Proplach a dezinfekce vodovodu do DN 80 | m | 4 | 35.5 | 142
736 | 722 18-1 |  | Ochrana potrubí
737 | 713470001/P |  | izolace potrubí tl. Do 15 mm DN do 92 mm (dodávka+montáž) | m | 4 | 117 | 468
738
739 |  |  | Demontáže | Kč | mezisoučet |  | 8420
740 | 722 13-0805 |  | Demontáž ocelového pozinkovaného potrubí do DN 85 | m | 10 | 125 | 1250
741 | 722 18-1817 |  | Demontáž plstěných pásů z potrubí do DN 150 | m | 10 | 170 | 1700
742 | 722 21-1813 |  | Demontáž armatur přírubových DN 80 | ks | 10 | 183 | 1830
743 |  |  | Opravy potrubí
744 | 722 13-1938 |  | propoj dosavadního potrubí DN 80 | m | 2 | 1820 | 3640
745
746 | 998722203 |  | Přesun hmot procentní pro vnitřní vodovod v objektech v přes 12 do 24 m . 1,12% | Kč | 0.0112 | 14587.6 | 163.38
747 |  |  | :
748 |  |  | Dokončovací práce - HZS - celkem | Kč | celkem |  | 211952.93
749 | 733190108/P |  | Tlaková i topná zkouška po jednotlivých větvích a celkového topného systému : (9*2) | ks | 18 | 6800.496 | 122408.93
750 | HZS4211 |  | Zkušební provoz + vyregulování systému | HZS | 156 | 574 | 89544
751
752 |  |  | Vedlejší rozpočtové náklady | Kč | celkem |  | 311000
753 | 32103000 |  | Provozní zařízení ve dvoře | ks | 1 | 30000 | 30000
754 |  |  | Hygienické zázemí a sklad v budově | ks | 1 | 20000 | 20000
755
756 | 34303000 |  | Dopravní značení na staveništi | ks | 2 | 15000 | 30000
757 | 34203000 |  | Opatření na ochranu sousedních pozemků se staveništěm (oplocení+ ochranné zábrany) | ks | 1 | 20000 | 20000
758 | 34503000 |  | Informační tabule na staveništi | ks | 2 | 5000 | 10000
759 | 39203000 |  | Rozebrání, bourání a odvoz zařízení staveniště | celek | 1 | 10000 | 10000
760 |  |  | Ostatní náklady
761 | 09100300 |  | Výrobní dokumentace | celek | 1 | 12000 | 12000
762 | 13254000 |  | Dokumentace skutečného provedení | celek | 1 | 10000 | 10000
763 | 091003000 |  | Požární dohled dle vyhlášky 87/2000 Sb. | celek | 1 | 84000 | 84000
764 | 094104000 |  | Náklady na opatření BOZP | celek | 1 | 50000 | 50000
765 | 91003000 |  | Náklady na veškerý úklid na staveništi uvnitř i vně během zhotovování díla bude prováděný pravidelně a konečný úklid před přejímkou. Odvozy prováděné pravidelně zbylých hmot a odpadků během zhotovování díla a dle potřeby. | celek | 1 | 25000 | 25000
766 | 91003000 |  | Náklady na zhotovení, předložení a odstranění použitých vzorků materiálů a kvality práce pro zhotovení díla, předepsané zkoušky a atesty podle příslušných předpisů, norem pro prokázání bezchybné funkce díla. | celek | 1 | 8224.24 | 8224.24
767 | 997013501 |  | Odvoz demontovaných hmot do 1 km se složením do Kovošrotu (sběrné suroviny) | t | 3.02 | 314 | 948.28
768 | 997013509 |  | Příplatek k odvozu demontovaných hmot se složením do Kovošrotu (sběrné suroviny) ZKD 1 km přes 1 km (20km) | t | 60.4 | 13.7 | 827.48
1025
1026
1027
1028
1029

## titl SSPD
SOUPIS STAVEBNÍCH PRACÍ a DODÁVEK
stupeň
Dokumentace pro provedení stavby
na akci:
Aktualizace a doplnění PD - oprava a regulace stávajícího topného systému v objektu UK PF
místo stavby :
Právnická fakulta
Náměstí Curieových 7, 116 40 Praha 1
investor - stavebník :
PRÁVNICKÁ FAKULTA UK
Náměstí Curieových 7, 116 40 Praha 1
hlavní projektant
Ing. Jiří Žoček
Projekty TZB
Jeseniova 1196/52
Praha 3
rozpočet sestavil:
Věra Ulčová (+420773518887)
Mirovická 1081, 182 00 Praha 8
email: vera.ulcova@volny.cz
ing Josef Fuk (+420606643181)
V Podbabě 2516, 160 00 Praha 6
email: pepifuk@sipk.cz
1
SOUPIS STAVEBNÍCH PRACÍ a DODÁVEK
stupeň
Dokumentace pro provedení stavby
na akci:
Aktualizace a doplnění PD - oprava a regulace stávajícího topného systému v objektu UK PF
místo stavby :
Právnická fakulta
Náměstí Curieových 7, 116 40 Praha 1
investor - stavebník :
PRÁVNICKÁ FAKULTA UK
Náměstí Curieových 7, 116 40 Praha 1
hlavní projektant
Ing. Jiří Žoček
Projekty TZB
Jeseniova 1196/52
Praha 3
rozpočet sestavil:
Věra Ulčová (+420773518887)
Mirovická 1081, 182 00 Praha 8
email: vera.ulcova@volny.cz
ing Josef Fuk (+420606643181)
V Podbabě 2516, 160 00 Praha 6
email: pepifuk@sipk.cz
2
SOUPIS STAVEBNÍCH PRACÍ a DODÁVEK
stupeň
Dokumentace pro provedení stavby
na akci:
Aktualizace a doplnění PD - oprava a regulace stávajícího topného systému v objektu UK PF úprava stávajících prostor Právnické fakulty
místo stavby :
Právnická fakulta
Náměstí Curieových 7, 116 40 Praha 1
investor - stavebník :
PRÁVNICKÁ FAKULTA UK
Náměstí Curieových 7, 116 40 Praha 1
hlavní projektant
Ing. Jiří Žoček
Projekty TZB
Jeseniova 1196/52
Praha 3
rozpočet sestavil:
Věra Ulčová (+420773518887)
Mirovická 1081, 182 00 Praha 8
email: vera.ulcova@volny.cz
ing Josef Fuk (+420606643181)
V Podbabě 2516, 160 00 Praha 6
email: pepifuk@sipk.cz
3
SOUPIS STAVEBNÍCH PRACÍ a DODÁVEK
stupeň
Dokumentace pro provedení stavby
na akci:
Aktualizace a doplnění PD - oprava a regulace stávajícího topného systému v objektu UK PF úprava stávajících prostor Právnické fakulty
místo stavby :
Právnická fakulta
Náměstí Curieových 7, 116 40 Praha 1
investor - stavebník :
PRÁVNICKÁ FAKULTA UK
Náměstí Curieových 7, 116 40 Praha 1
hlavní projektant
Ing. Jiří Žoček
Projekty TZB
Jeseniova 1196/52
Praha 3
rozpočet sestavil:
Věra Ulčová (+420773518887)
Mirovická 1081, 182 00 Praha 8
email: vera.ulcova@volny.cz
ing Josef Fuk (+420606643181)
V Podbabě 2516, 160 00 Praha 6
email: pepifuk@sipk.cz
4
SOUPIS STAVEBNÍCH PRACÍ a DODÁVEK
stupeň
Dokumentace pro provedení stavby
na akci:
Aktualizace a doplnění PD - oprava a regulace stávajícího topného systému v objektu UK PF
místo stavby :
Právnická fakulta
Náměstí Curieových 7, 116 40 Praha 1
investor - stavebník :
PRÁVNICKÁ FAKULTA UK
Náměstí Curieových 7, 116 40 Praha 1
hlavní projektant
Ing. Jiří Žoček
Projekty TZB
Jeseniova 1196/52
Praha 3
rozpočet sestavil:
Věra Ulčová (+420773518887)
Mirovická 1081, 182 00 Praha 8
email: vera.ulcova@volny.cz
ing Josef Fuk (+420606643181)
V Podbabě 2516, 160 00 Praha 6
email: pepifuk@sipk.cz
5
SOUPIS STAVEBNÍCH PRACÍ a DODÁVEK
stupeň
Dokumentace pro provedení stavby
na akci:
Aktualizace a doplnění PD - oprava a regulace stávajícího topného systému v objektu UK PF
místo stavby :
Právnická fakulta
Náměstí Curieových 7, 116 40 Praha 1
investor - stavebník :
PRÁVNICKÁ FAKULTA UK
Náměstí Curieových 7, 116 40 Praha 1
hlavní projektant
Ing. Jiří Žoček
Projekty TZB
Jeseniova 1196/52
Praha 3
rozpočet sestavil:
Věra Ulčová (+420773518887)
Mirovická 1081, 182 00 Praha 8
email: vera.ulcova@volny.cz
ing Josef Fuk (+420606643181)
V Podbabě 2516, 160 00 Praha 6
email: pepifuk@sipk.cz
6
SOUPIS STAVEBNÍCH PRACÍ a DODÁVEK
stupeň
Dokumentace pro provedení stavby
na akci:
Aktualizace a doplnění PD - oprava a regulace stávajícího topného systému v objektu UK PFStavební úprava stávajících prostor Právnické fakulty
místo stavby :
Právnická fakulta
Náměstí Curieových 7, 116 40 Praha 1
investor - stavebník :
PRÁVNICKÁ FAKULTA UK
Náměstí Curieových 7, 116 40 Praha 1
hlavní projektant
Ing. Jiří Žoček
Projekty TZB
Jeseniova 1196/52
Praha 3
rozpočet sestavil:
Věra Ulčová (+420773518887)
Mirovická 1081, 182 00 Praha 8
email: vera.ulcova@volny.cz
ing Josef Fuk (+420606643181)
V Podbabě 2516, 160 00 Praha 6
email: pepifuk@sipk.cz
7

## titl ROZ
R O Z P O Č E T
stupeň
Dokumentace pro provedení stavby
na akci:
Aktualizace a doplnění PD - oprava a regulace stávajícího topného systému v objektu UK PF
místo stavby :
Právnická fakulta
Náměstí Curieových 7, 116 40 Praha 1
investor - stavebník :
PRÁVNICKÁ FAKULTA UK
Náměstí Curieových 7, 116 40 Praha 1
hlavní projektant
Ing. Jiří Žoček
Projekty TZB
Jeseniova 1196/52
Praha 3
rozpočet sestavil:
Věra Ulčová (+420773518887)
Mirovická 1081, 182 00 Praha 8
email: vera.ulcova@volny.cz
ing Josef Fuk (+420606643181)
V Podbabě 2516, 160 00 Praha 6
email: pepifuk@sipk.cz
1
R O Z P O Č E T - n á v r h
stupeň
Dokumentace pro provedení stavby
na akci:
Aktualizace a doplnění PD - oprava a regulace stávajícího topného systému v objektu UK PF
místo stavby :
Právnická fakulta
Náměstí Curieových 7, 116 40 Praha 1
investor - stavebník :
PRÁVNICKÁ FAKULTA UK
Náměstí Curieových 7, 116 40 Praha 1
hlavní projektant
Ing. Jiří Žoček
Projekty TZB
Jeseniova 1196/52
Praha 3
rozpočet sestavil:
Věra Ulčová (+420773518887)
Mirovická 1081, 182 00 Praha 8
email: vera.ulcova@volny.cz
ing Josef Fuk (+420606643181)
V Podbabě 2516, 160 00 Praha 6
email: pepifuk@sipk.cz
2
R O Z P O Č E T - n á v r h
stupeň
Dokumentace pro provedení stavby
na akci:
Aktualizace a doplnění PD - oprava a regulace stávajícího topného systému v objektu UK PF úprava stávajících prostor Právnické fakulty
místo stavby :
Právnická fakulta
Náměstí Curieových 7, 116 40 Praha 1
investor - stavebník :
PRÁVNICKÁ FAKULTA UK
Náměstí Curieových 7, 116 40 Praha 1
hlavní projektant
Ing. Jiří Žoček
Projekty TZB
Jeseniova 1196/52
Praha 3
rozpočet sestavil:
Věra Ulčová (+420773518887)
Mirovická 1081, 182 00 Praha 8
email: vera.ulcova@volny.cz
ing Josef Fuk (+420606643181)
V Podbabě 2516, 160 00 Praha 6
email: pepifuk@sipk.cz
3
R O Z P O Č E T - n á v r h
stupeň
Dokumentace pro provedení stavby
na akci:
Aktualizace a doplnění PD - oprava a regulace stávajícího topného systému v objektu UK PF úprava stávajících prostor Právnické fakulty
místo stavby :
Právnická fakulta
Náměstí Curieových 7, 116 40 Praha 1
investor - stavebník :
PRÁVNICKÁ FAKULTA UK
Náměstí Curieových 7, 116 40 Praha 1
hlavní projektant
Ing. Jiří Žoček
Projekty TZB
Jeseniova 1196/52
Praha 3
rozpočet sestavil:
Věra Ulčová (+420773518887)
Mirovická 1081, 182 00 Praha 8
email: vera.ulcova@volny.cz
ing Josef Fuk (+420606643181)
V Podbabě 2516, 160 00 Praha 6
email: pepifuk@sipk.cz
4
R O Z P O Č E T - n á v r h
stupeň
Dokumentace pro provedení stavby
na akci:
Aktualizace a doplnění PD - oprava a regulace stávajícího topného systému v objektu UK PF
místo stavby :
Právnická fakulta
Náměstí Curieových 7, 116 40 Praha 1
investor - stavebník :
PRÁVNICKÁ FAKULTA UK
Náměstí Curieových 7, 116 40 Praha 1
hlavní projektant
Ing. Jiří Žoček
Projekty TZB
Jeseniova 1196/52
Praha 3
rozpočet sestavil:
Věra Ulčová (+420773518887)
Mirovická 1081, 182 00 Praha 8
email: vera.ulcova@volny.cz
ing Josef Fuk (+420606643181)
V Podbabě 2516, 160 00 Praha 6
email: pepifuk@sipk.cz
5
R O Z P O Č E T - n á v r h
stupeň
Dokumentace pro provedení stavby
na akci:
Aktualizace a doplnění PD - oprava a regulace stávajícího topného systému v objektu UK PF
místo stavby :
Právnická fakulta
Náměstí Curieových 7, 116 40 Praha 1
investor - stavebník :
PRÁVNICKÁ FAKULTA UK
Náměstí Curieových 7, 116 40 Praha 1
hlavní projektant
Ing. Jiří Žoček
Projekty TZB
Jeseniova 1196/52
Praha 3
rozpočet sestavil:
Věra Ulčová (+420773518887)
Mirovická 1081, 182 00 Praha 8
email: vera.ulcova@volny.cz
ing Josef Fuk (+420606643181)
V Podbabě 2516, 160 00 Praha 6
email: pepifuk@sipk.cz
6
R O Z P O Č E T - n á v r h
stupeň
Dokumentace pro provedení stavby
na akci:
Aktualizace a doplnění PD - oprava a regulace stávajícího topného systému v objektu UK PFStavební úprava stávajících prostor Právnické fakulty
místo stavby :
Právnická fakulta
Náměstí Curieových 7, 116 40 Praha 1
investor - stavebník :
PRÁVNICKÁ FAKULTA UK
Náměstí Curieových 7, 116 40 Praha 1
hlavní projektant
Ing. Jiří Žoček
Projekty TZB
Jeseniova 1196/52
Praha 3
rozpočet sestavil:
Věra Ulčová (+420773518887)
Mirovická 1081, 182 00 Praha 8
email: vera.ulcova@volny.cz
ing Josef Fuk (+420606643181)
V Podbabě 2516, 160 00 Praha 6
email: pepifuk@sipk.cz
7