## Nabídková cena
TABULKA NABÍDKOVÉ CENY
číslo položky | Název položky NABÍZENÝ MODEL | Počet ks | Cena 1 ks Kč bez DPH | Celková cena Kč bez DPH | Kč DPH 21 % | Celková cena Kč vč. DPH | č. faktury
1 | Monitor 40": | 1 |  | 0 | 0 | 0 | 113230099
| V případě, že technické podmínky obsahují odkazy na obchodní firmy, názvy nebo jména a příjmení, specifická označení zboží a služeb, které platí pro určitou osobu, popřípadě její organizační složku za příznačné, patenty na vynálezy, užitné vzory, průmyslové vzory, ochranné známky nebo označení původu, umožňuje zadavatel , výslovně použití i jiných, kvalitativně a technicky obdobných řešení, které naplní zadavatelem požadovanou či odborníkovi zřejmou funkcionalitu, a to v souladu s § 89 odst. 6 Zákona č. 134/2016, o zadávání veřejných zakázek, v platném znění. |  |  |  |  | 9
Účastník vyplní odemčené žlutě podbarvené buňky pro:
A) stanovení nabídkové ceny
B) doplnění označení nabízeného modelu (např. part number)
C) doplnění specifikace jednotlivých položek tabulky obsažené v listech tohoto sešitu.
V …………………………. dne …………….2023
………………………………………………………..
za dodavatele

## 1 Monitor 40"
NABÍZENÝ MODEL: ……………………………………….. Part number:
Technická specifikace | pevný parametr | minimální požadovaný parametr
Základní parametry |  |  | Základní parametry
Barevné pokrytí (sRGB) [%] | 100
Reproduktory (vestavné) [W] |  | 2 x 9
Nastavitelná výška [cm] |  | 12
Indikátor napětí | ano
Vypínač na zadní straně monitoru | ano
Joystick na zadní straně monitoru | ano
Otvor pro správu kabelů (v noze) | ano
Flicker-free | ano
Filtr modrého světla | ano
VESA uchycení |  | 100 × 100
Vysokorychlostní port USB s rychlostí 10 Gb/s | ano
Spouštění PXE | ano
Funkce Wake-on-LAN | ano
Funkce Auto KVM | ano
Funkce PbP (Picture-by-Picture) | ano
Funkce PiP (Picture-in-Picture) | ano
Úhlopříčka a rozlišení |  |  | Úhlopříčka a rozlišení
Úhlopříčka ["] | 40"
Typ rozlišení [K] | 5
Rozlišení [px] | 5 120 × 2 160
Obrazovka |  |  | Obrazovka
Typ panelu | IPS
Obnovovací frekvence [Hz] | 60
Odezva [ms] | 5
Maximální jas [cd/m2] | 300
Kontrast | 1 000 : 1
Povrch displeje | antireflexní
Poměr stran | 21:9
Zakřivení | 2500R
Funkce ComfortView Plus | ano
Konektory |  |  | Konektory
HDMI 2.0 [počet konektorů] |  | 2
DisplayPort 1.4 [počet konektorů] |  | 1
USB-C Thunderbolt 90W [počet konektorů] |  | 1
Port USB (typ B) pro připojení k počítači | 1
SuperSpeed USB 10 Gb/s (USB 3.2 Gen 2) |  | 4
Port USB-C pro připojení periferních zařízení 15W |  | 1
RJ-45 (LAN) | 1
Sluchátkový výstup (3.5mm jack) | ano
Slot pro bezpečnostní zámek | ano
Rozměry a hmotnost |  |  | Rozměry a hmotnost
Maximální šířka [cm] |  | 95
Maximální výška [cm] |  | 58
Maximální hloubka [cm] |  | 25
Maximální hmotnost [cm] |  | 14
Natočení |  |  | Natočení
Natočení doleva [stupňů] |  | 30
Natočení doprava [stupňů] |  | 30
Natočení nahoru [stupňů] |  | 21
Natočení dolu [stupňů] |  | 5
Spotřeba |  |  | Spotřeba
Maximální typická spotřeba [W] |  | 52
Maximální pohotovostní spotřeba [W] |  | 0,3
Maximální spotřeba [W] |  | 240
Příslušenství |  |  | Příslušenství
Napájecí kabel | ano
Kabel DP (DP-DP) | ano
Kabel SuperSpeed USB 5 Gb/s (USB 3.2 Gen 1) pro připojení k počítači (typ A na typ B) | ano
Kabel HDMI | ano
Aktivní kabel Thunderbolt™ 4 (USB-C) | ano
Ekologické normy |  |  | Ekologické normy
Standard EnergyStar | splňuje
Standard CNV | splňuje
Registrace EPEAT | ano
Vyrobeno z recyklované lepenky [%] |  | 75
Záruka |  |  | Záruka
Rozšířená záruka – Servis u zákazníka (NBD) | ano