## Nabidkova_cena
TABULKA NABÍDKOVÉ CENY
číslo položky | Název položky NABÍZENÝ MODEL | Počet ks | Cena 1 ks Kč bez DPH | Celková cena Kč bez DPH | Kč DPH 21 % | Celková cena Kč vč. DPH | Číslo faktury /objednávky
1 | čtečka čárových kódů: | 2 |  | 0 | 0 | 0 | 511230035
2 | notebook i7: | 1 |  | 0 | 0 | 0 | 301230023
V případě, že technické podmínky obsahují odkazy na obchodní firmy, názvy nebo jména a příjmení, specifická označení zboží a služeb, které platí pro určitou osobu, popřípadě její organizační složku za příznačné, patenty na vynálezy, užitné vzory, průmyslové vzory, ochranné známky nebo označení původu, umožňuje zadavatel , výslovně použití i jiných, kvalitativně a technicky obdobných řešení, které naplní zadavatelem požadovanou či odborníkovi zřejmou funkcionalitu, a to v souladu s § 89 odst. 6 Zákona č. 134/2016, o zadávání veřejných zakázek, v platném znění.
|  |  |  | Nabídková cena celkem Kč bez DPH | DPH 21 % nabídkové ceny | Nabídková cena celkem Kč vč. DPH
|  |  |  | 0 | 0 | 0
Účastník vyplní odemčené žlutě podbarvené buňky pro:
A) stanovení nabídkové ceny
B) doplnění označení nabízeného modelu (např. part number)
C) doplnění specifikace jednotlivých položek tabulky obsažené v listech tohoto sešitu.
V …………………………. dne …………….2023
………………………………………………………..
za dodavatele

## 1 čtečka
NABÍZENÝ MODEL: ……………………………………….. part number:
Technická specifikace | pevný parametr | minimální požadovaný parametr
Základní parametry |  |  | Základní parametry
typ | ruční
připojení | bezdrátové USB, Bluetooth
snímání | laserové
rychlost |  | min. 100 skenů/s,
Data rate |  | min 3 Mbps
Rozhraní | USB, Keyborad Wedge, RS232, IBM 46xx (RS485)
Výdrž baterie |  | min. 12 hodin | Konektivita
Možnost vypnout vypnout „ALT mode“ | ano
Součástí dobíjecí základna | ano
Součástí AC adaptér | ano
Ostatní parametry |  |  | Ostatní parametry

## 2 notebook i7
NABÍZENÝ MODEL: ……………………………………….. part number:
Technická specifikace | pevný parametr | minimální požadovaný parametr
Základní parametry |  |  | Základní parametry
procesor |  | i7-1255U
Úhlopříčka displeje |  | 14"
Rozlišení displeje |  | 1 920 x 1 080
Typ displeje | IPS
RAM | DDR4, slot pro rozšíření | 16 GB
SSD | M.2 NVMe (min. 1 druhý M.2 volný slot) | 512 GB
grafická karta | dedikovaná | 2 GB
G3D mark grafické karty |  | min. 4 500 bodů
Operační systém | Win 11 Pro zabudovaný v BIOSu
Zabudovaný čip TPM 2.0 | ano
Konektivita |  |  | Konektivita
thunderboldt 4 |  | 1
USB 3.2 |  | 1
USB 2.0 |  | 1
Bluetooth | Bluetooth v5.2
Port HDMI 1.4 |  | 1
RJ45 |  | 1
Trackpoint | ano
Další požadavky |  |  | Další požadavky
Podsvícená voděodolná klávesnice | ano
Hmotnost |  | max 1,7 kg
šasi | celokovové nebo karbonové
Webkamera | s mechanickou krytkou | FHD+IR
baterie | integrovaná | 55 Wh
Ostatní parametry |  |  | Ostatní parametry