## Nabídková cena
TABULKA NABÍDKOVÉ CENY
číslo položky | Název položky NABÍZENÝ MODEL | počet ks | Cena 1 ks Kč bez DPH | Celková cena Kč bez DPH | Kč DPH 21 % | Celková cena Kč vč. DPH | č. faktury
1 | 22 TB HDD: | 2 | 0 | 0 | 0 | 0 | 116230023
2 | 18 TB HDD: | 2 | 0 | 0 | 0 | 0
3 | GPU: | 3 | 0 | 0 | 0 | 0
4 | HUB s ethernetem: | 3 | 0 | 0 | 0 | 0
5 | Monitor: | 1 | 0 | 0 | 0 | 0
6 | USB síťová karta: | 1 | 0 | 0 | 0 | 0
7 | micro SDXC karta, 256 GB, rychlost čtení/zápisu 100/85 Mb/s, vč. SD adaptéru: | 4 | 0 | 0 | 0 | 0
8 | dátová 5-ti tlačítková myš, USB- A: | 2 | 0 | 0 | 0 | 0
9 | bezdátová 5-ti tlačítková myš, USB-A: | 2 | 0 | 0 | 0 | 0
10 | Klávesnice: | 2 | 0 | 0 | 0 | 0
11 | Sada klávesnice+myš: | 2 | 0 | 0 | 0 | 0
12 | Kabel DVI HDMI: | 1 | 0 | 0 | 0 | 0
13 | Propojovací kabel 15 cm, USB-C (M) → USB-A 3.2 gen 1 (F): | 1 | 0 | 0 | 0 | 0
14 | Propojovací kabel USB-A 3.2 gen.1 (M)→ USB-C (F): | 2 | 0 | 0 | 0 | 0
15 | USB-C prodlužovací kabel, přenos obrazu 4K@60Hz, proud/výkon [A/W] 3/60: | 2 | 0 | 0 | 0 | 0
16 | Prodlužovací kabel 1,5 m, USB-A (F) 3.2 gen, USB-C (M): | 2 | 0 | 0 | 0 | 0
17 | Projektor: | 1 | 0 | 0 | 0 | 0
V případě, že technické podmínky obsahují odkazy na obchodní firmy, názvy nebo jména a příjmení, specifická označení zboží a služeb, které platí pro určitou osobu, popřípadě její organizační složku za příznačné, patenty na vynálezy, užitné vzory, průmyslové vzory, ochranné známky nebo označení původu, umožňuje zadavatel , výslovně použití i jiných, kvalitativně a technicky obdobných řešení, které naplní zadavatelem požadovanou či odborníkovi zřejmou funkcionalitu, a to v souladu s § 89 odst. 6 Zákona č. 134/2016, o zadávání veřejných zakázek, v platném znění.
|  |  |  | Nabídková cena celkem Kč bez DPH | DPH 21 % nabídkové ceny | Nabídková cena celkem Kč vč. DPH
|  |  |  | 0 | 0 | 0
Účastník vyplní odemčené žlutě podbarvené buňky pro:
A) stanovení nabídkové ceny
B) doplnění označení nabízeného produktu (např. part number), případně může účastník přiložit produktový list
C) doplnění specifikace jednotlivých položek tabulky obsažených v listech tohoto sešitu.
V …………………………. dne …………….2023
………………………………………………………..
za dodavatele

## 1 22HDD
Nabízený model …………………… part number:
Technická specifikace | pevný parameter | minimální požadovaný parametr
Základní parametry |  |  | Základní parametry
Typ úložiště | HDD
Kapacita úložiště [TB] |  | 22
MTBF [ M hodin] |  | 2.5
Počet otáček za minutu [1000 RPM] |  | 7.2
Rozhraní |  |  | Rozhraní
SATA | Ano
Další informace |  |  | Další informace
Záruka [měsíc] |  | 60
Cena (Kč bez DPH) |  | Max. 9 000

## 2 18HDD
Nabízený model …………………… part number:
Technická specifikace | pevný parameter | minimální požadovaný parametr
Základní parametry |  |  | Základní parametry
Typ úložiště | HDD
Kapacita úložiště [TB] |  | 18
MTBF [ M hodin] |  | 2.5
Počet otáček za minutu [1000 RPM] |  | 7.2
Technologie zápisu: CMR | Ano
Každý disk od jiného výrobce | Ano
Rozhraní |  |  | Rozhraní
SATA | Ano
Další informace |  |  | Další informace
Záruka [měsíc] |  | 60
Cena (Kč bez DPH) |  | Max. 14 000

## 3 GPU
Nabízený model …………………… part number:
Technická specifikace | pevný parameter | minimální požadovaný parametr
Základní parametry |  |  | Základní parametry
podporované rozlišení |  | UHD@60Hz
Výstup | HDMI nebo DP
Podporované OS |  | Linux (Mint, Debian, Ubuntu), Windows
Rozhraní | PCIe
Další informace |  |  | Další informace

## 4 HUB s ether.
Nabízený model …………………… part number:
Technická specifikace | pevný parameter | minimální požadovaný parametr
Základní parametry |  |  | Základní parametry
Propojení | USB-C / Thunderbolt HUB
Kompatibilita | Windows, MacBook Pro M2
Power delivery [W] |  | 100
Vstupy konektor (do notebooku) |  |  | Vstupy
USB-C (M) | ano
Výstupy |  |  | Výstupy
USB-A |  | 2
HDMI |  | 1
8P8C |  | 1
USB-C (F) |  | 1
Další informace |  |  | Další informace
Cena (Kč bez DPH) |  | max. 1 500

## 5 Monitor
Nabízený model …………………… part number:
Technická specifikace | pevný parameter | minimální požadovaný parametr
Základní parametry |  |  | Základní parametry
Úhlopříčka displeje [''] |  | 43
Poměr stran | 16:9
Maximální rozlišení |  | UHD (3 840 x 2 160)
typická spotřeba [W] |  | Max .100
Rozhraní |  |  | Rozhraní
HDMI 2.0 |  | 1
DisplayPort 1.4 |  | 1
USB-C |  | 1
Další informace |  |  | Další informace
Cena (Kč bez DPH) |  | Max. 13 000

## 6 USB síť.karta
Nabízený model …………………… part number:
Technická specifikace | pevný parameter | minimální požadovaný parametr
Obecné |  |  | Obecné
Síťová karta | ano
Kompatibilita | MacBook a1502 emc 2875; 2.6 GHz Core i5
podpora pro sítě 10/100/1000BASE-T | ano
Rozhraní | Thunderbolt (USB-C)
Další informace
Cena (Kč bez DPH) |  | Max. 700

## 10 Klávesnice
Nabízený model …………………… part number:
Technická specifikace | pevný parameter | minimální požadovaný parametr
Obecné |  |  | Obecné
Klávesnice | ano
Počet kláves |  | 104
Norma rozložení kláves ANSI (jednořádkový enter) | ano
Připojení kabelem | ano
rozhraní | USB-A
Další informace

## 11 Set kláves+myš
Nabízený model …………………… part number:
Technická specifikace | pevný parameter | minimální požadovaný parametr
Obecné |  |  | Obecné
Klávesnice a myš set [počet] |  | 2
Počet kláves |  | 104
Norma rozložení kláves ANSI (jednořádkový enter)[počet] |  | 1
Norma rozložení kláves ISO (dvouřádkový enter)[počet] |  | 1
Bezdrátové připojení | ano
rozhraní | USB-A
Další informace |  |  | Další informace

## 12 kabel DVI
Nabízený model …………………… part number:
Technická specifikace | pevný parameter | minimální požadovaný parametr
Obecné |  |  | Obecné
DVI - HDMI propojovací kabel | ano
Pro připojení zařízení s HDMI výstupem k monitoru s rozhraním DVI-D | ano
Podpora rozlišení Full HD @ 60Hz | ano
délka [m] |  | 2
Další informace |  |  | Další informace

## 17 Projektor
Nabízený model …………………… part number:
Technická specifikace | pevný parameter | minimální požadovaný parametr
Základní parametry |  |  | Základní parametry
Projektor | stolní
Projekční vzdálenost [m] (nejméně toto rozmezí) |  | 1,5 – 9
Nativní rozlišení |  | Full HD (1 920 x 1 080)
Jas [ANSI lm] |  | 3500
Rozhraní |  |  | Rozhraní
HDMI (min ver. 1.4) | SUB-D (VGA)
Další informace |  |  | Další informace
Cena (Kč bez DPH) |  | Max. 13 500