## Nabídková cena
TABULKA NABÍDKOVÉ CENY
číslo položky | Název položky | Počet | Cena 1 ks Kč bez DPH | Celková cena Kč bez DPH | Kč DPH 21 % | Celková cena Kč vč. DPH | č. faktury
1 | Server úložiště: | 1 |  | 0 | 0 | 0 | 900230082
2 | Server úložiště - rozšíření svazku `work`: | 1 |  | 0 | 0 | 0
V případě, že technické podmínky obsahují odkazy na obchodní firmy, názvy nebo jména a příjmení, specifická označení zboží a služeb, které platí pro určitou osobu, popřípadě její organizační složku za příznačné, patenty na vynálezy, užitné vzory, průmyslové vzory, ochranné známky nebo označení původu, umožňuje zadavatel , výslovně použití i jiných, kvalitativně a technicky obdobných řešení, které naplní zadavatelem požadovanou či odborníkovi zřejmou funkcionalitu, a to v souladu s § 89 odst. 6 Zákona č. 134/2016, o zadávání veřejných zakázek, v platném znění.
|  |  |  | Nabídková cena celkem Kč bez DPH | DPH 21 % nabídkové ceny | Nabídková cena celkem Kč vč. DPH
|  |  |  | 0 | 0 | 0
Účastník vyplní odemčené žlutě podbarvené buňky pro:
A) stanovení nabídkové ceny
B) doplnění označení nabízeného produktu (např. part number), případně může účastník přiložit produktový list
C) doplnění specifikace jednotlivých položek tabulky obsažených v listech tohoto sešitu.
V …………………………. dne …………….2023
………………………………………………………..
za dodavatele

## 1 Server úložiště
NABÍZENÁ SESTAVA part number u relevantních položek
Parametr | Pevná hodnota | Minimální (pokud není uvedeno, ze se jedna o maximální) požadovaná hodnota | Hodnota u nabízeného zboží
Provedení
Montáž do skříně vč. lyžin | rack 19´´
Výška |  | max 4U (178 mm)
Šířka (mm) | 449
Hloubka |  | Max 700 mm
Konfigurace CPU
Počet procesorů | 1
Typ procesoru | architektura x86_64 s podporou SMT
Počet fyzických jader na procesor |  | 16
TDP (single CPU) [W] |  | Max 180
CPUMark Avarage Score (single CPU) |  | 39500
RAM (Operařní paměť)
Velikost paměti [GB]: |  | 256
Frekvence paměti [MHz]: |  | 3200
Typ paměti: | DD4, ECC Registered
Obsazené kanály |  | polovina
Rozhraní
Síťové rozhraní (Gbit/s) |  | 2 x 10GBASE-T
Dedikovaný port LAN pro vzdálenou správu | Ano
Onboard grafická karta | Ano
3.5 HDD hotswap pozice sATA/SAS3 |  | 36
Pozice pro NVMe/SSD |  | 2
Počet volných slotů PCIe Gen4 x16 |  | 1
Disky[NVMe SSD] (system, cache)
NVMe SSD 2.5‘‘ | Ano
Počet disků | 2
Sekvenční čtení [MB/S] |  | 5000
Sekvenční psani [MB/S] |  | 1000
Celková kapacita[GB] |  | 3840
DWPD |  | 1
Disky[HDD]
3.5’’ HDD SAS3 | ano
Počet obsazených pozic HDD disky |  | max 25
Otaček za minutu [1000 RPM] |  | 7.2
MTBF [mil. hodin] |  | 2.5
Celková kapacita[GB] |  | 550000
Napájení
Redundantní napájení | Ano
Výkon (W) |  | 1200
Účinnost - kategorie |  | 80 plus Platinum
Další informace
Vzdálená správa s podporou standardu IPMI 2.0 | Ano
Vzdálený terminál a připojování virtuálních médií prostřednictvím HTML klienta pro vzdálenou zprávy | ano
Bootování operačního systému | konfigurovatelné pořadí zařízení
Podpora bootování operačního systému | USB LAN (PXE)
Záruka
Záruční doba [Roky] |  | 5
NBD na místě | Ano

## 2 Server úložiště rozšíření sva
NABÍZENÁ SESTAVA part number u relevantních položek
Parametr | Pevná hodnota | Minimální (pokud není uvedeno, ze se jedna o maximální) požadovaná hodnota | Hodnota u nabízeného zboží
Provedení
Montáž do skříně vč. lyžin | rack 19´´
Výška |  | 2U (89 mm)
Šířka (mm) | 449
Hloubka |  | max 850 mm
Konfigurace CPU
Počet procesorů | 1
Typ procesoru | architektura x86_64 s podporou SMT
Počet fyzických jader na procesor |  | 16
TDP (single CPU) [W] |  | Max 180
CPUMark Avarage Score (single CPU) |  | 39500
RAM (Operařní paměť)
Velikost paměti [GB]: |  | 256
Frekvence paměti [MHz]: |  | 3200
Typ paměti: | DD4, ECC Registered
Obsazené kanály |  | polovina
Rozhraní
Síťové rozhraní (Gbit/s) |  | 2 x 10GBASE-T
Dedikovaný port LAN pro vzdálenou správu | Ano
Onboard grafická karta | Ano
Hotswap pozice 3.5’’ |  | 12 SATA/SAS
Počet volných slotů PCIe Gen4 x16 |  | 1
InfiniBand HDR200 QSPF56 [porty] |  | 1
Disky (system, cache)
NVMe SSD 2.5‘‘ | Ano
Počet disků | 2
Sekvenční čtení [MB/S] |  | 5000
Sekvenční psani [MB/S] |  | 1000
Celková kapacita[GB] |  | 3840
DWPD |  | 1
Disky (úložiště)
3.5’’ HDD SAS3 | ano
Počet obsazených pozic HDD disky |  | max 10
Otaček za minutu [1000 RPM] |  | 7.2
Celková kapacita[GB] |  | 220000
MTBF[M hodin] |  | 2.5
Napájení
Redundantní napájení | Ano
Výkon (W) |  | 800
Účinnost - kategorie |  | 80 plus Platinum
Další informace
Vzdálená správa s podporou standardu IPMI 2.0 | Ano
Vzdálený terminál a připojování virtuálních médií prostřednictvím HTML klienta pro vzdálenou zprávy | ano
Bootování operačního systému | konfigurovatelné pořadí zařízení
Podpora bootování operačního systému | USB LAN (PXE)
Záruka
Záruční doba [Roky] |  | 5
NBD na místě | Ano