## HPLC+LC MS
Chemikálie 13/2023 |  |  |  |  | Příloha č. 1_Výzva 13_2023_Specifikace předmětu plnění
Buňky zvýrazněné bílou barvou se vyplní automaticky
Buňky zvýrazněné žlutou barvou vyplní dodavatel
Položka | Název položky | Množství | Měrná jednotka [MJ] | Specifikace | Termín dodání v týdnech (ode dne podpisu smlouvy) | Obchodní název (katalogové číslo) + popis (příp. webový odkaz) | Kontaktní osoba k převzetí zboží | Místo dodání | MAXIMÁLNÍ CENA za měrnou jednotku /MJ/ v Kč bez DPH | NABÍDKOVÁ CENA za měrnou jednotku (MJ) v Kč bez DPH | NABÍDKOVÁ CENA CELKEM v Kč bez DPH
1 | Methanol HPLC | 36 | 2 500 ml | Methanol o kvalitě HPLC gradient grade nebo lepší. Balení obsahuje 2,5 L. Obsah (čistota) podle GC min. 99,8 %. Kyselost max. 0,0003 % a zásaditost max. 0,0005 %. Obsah vody podle K. Fishera max. 0,03 %. Absorbance při 210 nm max. 0,7, při 220 nm max. 0,3, při 230 nm max. 0,13, při 235 nm max. 0,1, při 260 nm max. 0,01. Fluorescence při 254 nm vyjádřena jako chinin max. 1 ppb | 2 |  | Jaroslav Kalous mobil: 724 071 243 e-mail: kalousj3@faf.cuni.cz | Sklad chemikálií | 2390 | 0 | 0
2 | Acetonitril HPLC | 36 | 2 500 ml | Acetonitril o kvalitě HPLC gradient grade nebo lepší. Balení obsahuje 2,5 L. Obsah (čistota) podle GC min. 99,9 %. Kyselost max. 0,001 % a zásaditost max. 0,002 %. Obsah vody podle K. Fishera max. 0,02 %). Absorbance při 195 nm max. 0,12, při 200 nm max. 0,032, při 230 nm max. 0,005 a při 250 nm max. 0,005. Fluorescence při 254 nm vyjádřena jako chinin max. 1 ppb. Baseline drift při 210 nm max. 15 mAU | 2 |  | Jaroslav Kalous mobil: 724 071 243 e-mail: kalousj3@faf.cuni.cz | Sklad chemikálií | 1063 | 0 | 0
3 | Dichlormethan HPLC | 16 | 2 500 ml | Balení 2,5 L. Obsah min 99,9 %, voda dle KF max. 0,005 %, volné kyseliny (AcOH) max. 0,0002 %, netěkavé látky max. 0,0001 %, stabilizovaný cca. 30 ppm amylenu | 2 |  | Jaroslav Kalous mobil: 724 071 243 e-mail: kalousj3@faf.cuni.cz | Sklad chemikálií | 1609 | 0 | 0
4 | N,N-Dimethylformamid HPLC | 4 | ks | Balení 2,5 L . Obsah ≥99.9%. IR spectrum vyhovuje, netěkavý zbytek max. 0.0005 %, voda (KF) max. 0.03 %, Absorbance při 270 nm max 1.0, Absorbance při 275 nm max. 0.30, Absorbance při 295 nm max. 0.10, Absorbance při 310 nm max. 0.05, Absorbance při 340 nm max. 0.01, Absorbance při 400 nm max 0.01. | 2 |  | Jaroslav Kalous mobil: 724 071 243 e-mail: kalousj3@faf.cuni.cz | Sklad chemikálií | 1610 | 0 | 0
5 | Isopropylalkohol HPLC | 4 | 2 500 ml | Balení obsahuje 4 x 2,5L. Obsah min. 99,9% (GC). Netěkavé látky max. 0,0003 %, voda dle KF max. 0,05 %, volné kyseliny (jako AcOH) max. 0,001 %. Absorbance (při 400 nm) max. 0,01. Absorbance (při 260 nm) max. 0,01. Absorbance (při 230 nm) max. 0,10. Absorbance (při 220 nm) max. 0,20. Absorbance (při 210 nm) max. 0,70. Absorbance (při 205 nm) max. 1,0 | 2 |  | Jaroslav Kalous mobil: 724 071 243 e-mail: kalousj3@faf.cuni.cz | Sklad chemikálií | 2697 | 0 | 0
6 | Hexan HPLC | 4 | 2 500 ml | Balení obsahuje 4 x 2,5L.obsah ≥97,0% (GC). Netěkavé látky max. 0,0005 %. Voda (KF) max. 0,010 % Volné kyseliny (jako AcOH) max. 0,001 %. Absorbance (při 250 nm) max. 0,01. Absorbance (při 225 nm) max. 0,1. Absorbance (při 220 nm) max. 0,7. Infračervené spektrum splňuje | 2 |  | Jaroslav Kalous mobil: 724 071 243 e-mail: kalousj3@faf.cuni.cz | Sklad chemikálií | 3866 | 0 | 0
Informace pro dodavatele: Pokud dodavatel uvede ve žlutě označeném sloupci s názvem: "NABÍDKOVÁ CENA za měrnou jednotku (MJ) v Kč bez DPH" vyšší jednotkovou cenu než, která je uvedena ve sloupci s názvem: "MAXIMÁLNÍ CENA za měrnou jednotku /MJ/ v Kč bez DPH", znamená to překročení stanovené maximální nepřekročitelné nabídkové ceny a nesplnění podmínek stanovených zadavatelem. Takováto nabídka bude při posouzení vyřazena. | [8 empty] | CELKOVÁ NABÍDKOVÁ CENA v Kč bez DPH
V případě, že se dodavatel při předání zboží na uvedené tel. číslo nedovolá, bude v takovém případě volat tel. +420 495 067 477. | [8 empty] | 0